## Sheet1
| Volume de calda [L] | STATUS | Capacidade operacional [ha/h] | Tempo de missao [h] | Tempo util [h] | Tempo por voo [min] | Autonomia Projetada [h] | N° Voos | MTOW [kg] | Massa Estrutura [kg] | Combustível [kg] | Abastecimentos | Massa gerador | Potência gerador [W] | Combustível consumido [L] | Calda cons [L] | Distância percorrida [km] | Distância Pulverizando [km] | RTL ACUMULADO[m] | EOC [km/km] | EOC [h/h] | Tempo de manobra [h] | Tempo rtl_rtw [h] | V pulv [m/s] | V desloc [m/s]
0 | 30 | CONCLUIDO | 3.0985 | 32.27 | 28.14 | 11.49 | 0.24 | 147 | 71.52 | 32.27 | 1 | 145 | 8.25 | 9054.6 | 202.48 | 462.36 | 201.18 | 57.58 | 69008.49 | 0.29 | 0.76 | 7.19 | 4.27 | 1 | 10
1 | 30 | CONCLUIDO | 3.2559 | 30.71 | 27.11 | 14.4 | 0.3 | 113 | 71.81 | 32.27 | 1.25 | 111 | 8.29 | 9090.98 | 193.93 | 462.34 | 167.6 | 57.58 | 52388.06 | 0.34 | 0.79 | 7.13 | 3.24 | 1 | 10
2 | 30 | CONCLUIDO | 3.3562 | 29.8 | 26.52 | 17.3 | 0.36 | 92 | 72.11 | 32.27 | 1.5 | 90 | 8.34 | 9127.38 | 188.59 | 462.2 | 148.4 | 57.58 | 42893.61 | 0.39 | 0.81 | 7.1 | 2.65 | 1 | 10
3 | 30 | CONCLUIDO | 3.4325 | 29.13 | 26.09 | 20.33 | 0.42 | 77 | 72.4 | 32.27 | 1.75 | 75 | 8.38 | 9163.8 | 184.45 | 462.22 | 134.18 | 57.58 | 35860.9 | 0.43 | 0.82 | 7.08 | 2.22 | 1 | 10
4 | 30 | CONCLUIDO | 3.4944 | 28.62 | 25.75 | 23.41 | 0.48 | 66 | 72.7 | 32.27 | 2 | 64 | 8.43 | 9200.25 | 180.83 | 462.05 | 123.28 | 57.58 | 30462.69 | 0.47 | 0.83 | 7.05 | 1.88 | 1 | 10
5 | 30 | CONCLUIDO | 3.538 | 28.26 | 25.52 | 26.4 | 0.54 | 58 | 73 | 32.27 | 2.25 | 56 | 8.48 | 9236.71 | 178.15 | 462.19 | 116.02 | 57.58 | 26872.13 | 0.5 | 0.84 | 7.03 | 1.65 | 1 | 10
6 | 30 | CONCLUIDO | 3.5712 | 28 | 25.35 | 29.25 | 0.6 | 52 | 73.29 | 32.27 | 2.5 | 50 | 8.52 | 9273.2 | 175.87 | 462.06 | 110.4 | 57.58 | 24091.59 | 0.52 | 0.84 | 7.03 | 1.48 | 1 | 10
7 | 30 | CONCLUIDO | 3.6009 | 27.77 | 25.2 | 32.16 | 0.65 | 47 | 73.59 | 32.27 | 2.75 | 45 | 8.57 | 9309.7 | 173.62 | 462.03 | 105.57 | 57.58 | 21705.64 | 0.55 | 0.85 | 7.01 | 1.33 | 1 | 10
8 | 30 | CONCLUIDO | 3.6312 | 27.54 | 25.04 | 35.77 | 0.71 | 42 | 73.88 | 32.27 | 3 | 40 | 8.61 | 9346.23 | 171.4 | 462.07 | 100.65 | 57.58 | 19266.81 | 0.57 | 0.85 | 7.01 | 1.18 | 1 | 10
9 | 30 | CONCLUIDO | 3.6452 | 27.43 | 24.98 | 38.43 | 0.77 | 39 | 74.18 | 32.27 | 3.25 | 37 | 8.66 | 9382.78 | 169.7 | 462.03 | 98.55 | 57.58 | 18235.17 | 0.58 | 0.86 | 7.01 | 1.12 | 1 | 10
10 | 30 | CONCLUIDO | 3.6666 | 27.27 | 24.87 | 41.45 | 0.82 | 36 | 74.48 | 32.27 | 3.5 | 34 | 8.71 | 9419.35 | 167.83 | 462.05 | 94.98 | 57.58 | 16464.43 | 0.61 | 0.86 | 7 | 1 | 1 | 10
11 | 30 | CONCLUIDO | 3.6847 | 27.14 | 24.78 | 45.06 | 0.88 | 33 | 74.77 | 32.27 | 3.75 | 31 | 8.75 | 9455.94 | 166.21 | 462.09 | 92.04 | 57.58 | 15010.84 | 0.63 | 0.86 | 7 | 0.92 | 1 | 10
12 | 30 | CONCLUIDO | 3.6956 | 27.06 | 24.73 | 47.87 | 0.93 | 31 | 75.07 | 32.27 | 4 | 29 | 8.8 | 9492.55 | 164.66 | 461.99 | 90.59 | 57.58 | 14292.01 | 0.64 | 0.86 | 6.99 | 0.87 | 1 | 10
13 | 30 | CONCLUIDO | 3.7081 | 26.97 | 24.67 | 51.05 | 0.99 | 29 | 75.37 | 32.27 | 4.25 | 27 | 8.85 | 9529.18 | 162.89 | 461.98 | 88.92 | 57.58 | 13468.54 | 0.65 | 0.87 | 6.98 | 0.81 | 1 | 10
14 | 30 | CONCLUIDO | 3.7223 | 26.86 | 24.6 | 54.67 | 1.04 | 27 | 75.66 | 32.27 | 4.5 | 25 | 8.89 | 9565.83 | 161.51 | 462 | 86.3 | 57.58 | 12167.05 | 0.67 | 0.87 | 6.98 | 0.74 | 1 | 10
15 | 30 | CONCLUIDO | 3.7279 | 26.82 | 24.58 | 56.71 | 1.09 | 26 | 75.96 | 32.27 | 4.75 | 24 | 8.94 | 9602.5 | 159.77 | 462.03 | 85.58 | 57.58 | 11815.32 | 0.67 | 0.87 | 6.97 | 0.71 | 1 | 10
16 | 30 | CONCLUIDO | 3.7399 | 26.74 | 24.52 | 61.3 | 1.15 | 24 | 76.26 | 32.27 | 5 | 22 | 8.99 | 9639.2 | 157.97 | 462 | 83.76 | 57.58 | 10915.13 | 0.69 | 0.87 | 6.97 | 0.66 | 1 | 10
17 | 30 | CONCLUIDO | 3.7457 | 26.7 | 24.5 | 63.9 | 1.2 | 23 | 76.56 | 32.27 | 5.25 | 21 | 9.04 | 9675.91 | 156.83 | 462.03 | 82.84 | 57.58 | 10458.63 | 0.7 | 0.87 | 6.97 | 0.63 | 1 | 10
18 | 30 | CONCLUIDO | 3.7514 | 26.66 | 24.47 | 66.74 | 1.25 | 22 | 76.85 | 32.27 | 5.5 | 20 | 9.08 | 9712.65 | 155.38 | 461.95 | 82.02 | 57.58 | 10054.58 | 0.7 | 0.87 | 6.97 | 0.61 | 1 | 10
19 | 30 | CONCLUIDO | 3.7581 | 26.61 | 24.44 | 69.83 | 1.3 | 21 | 77.15 | 32.27 | 5.75 | 19 | 9.13 | 9749.41 | 153.19 | 462.02 | 81.25 | 57.58 | 9675.36 | 0.71 | 0.87 | 6.97 | 0.57 | 1 | 10
20 | 30 | CONCLUIDO | 3.7718 | 26.51 | 24.37 | 76.97 | 1.36 | 19 | 77.45 | 32.27 | 6 | 17 | 9.18 | 9786.19 | 150.95 | 461.97 | 78.74 | 57.58 | 8428.7 | 0.73 | 0.88 | 6.97 | 0.51 | 1 | 10
21 | 30 | CONCLUIDO | 3.7711 | 26.52 | 24.38 | 76.98 | 1.41 | 19 | 77.75 | 32.27 | 6.25 | 15 | 9.23 | 9822.99 | 150.14 | 461.96 | 78.93 | 57.58 | 8523.93 | 0.73 | 0.88 | 6.97 | 0.51 | 1 | 10
22 | 30 | CONCLUIDO | 3.7763 | 26.48 | 24.36 | 81.19 | 1.46 | 18 | 78.05 | 32.27 | 6.5 | 14 | 9.28 | 9859.81 | 149.96 | 462.08 | 78.16 | 57.58 | 8142.08 | 0.74 | 0.88 | 6.97 | 0.49 | 1 | 10
23 | 30 | CONCLUIDO | 3.7769 | 26.48 | 24.35 | 81.18 | 1.51 | 18 | 78.35 | 32.27 | 6.75 | 9 | 9.33 | 9896.65 | 148.39 | 462.06 | 77.98 | 57.58 | 8052.8 | 0.74 | 0.88 | 6.97 | 0.49 | 1 | 10
24 | 30 | CONCLUIDO | 3.7835 | 26.43 | 24.32 | 85.84 | 1.56 | 17 | 78.65 | 32.27 | 7 | 5 | 9.38 | 9933.52 | 148.15 | 462.03 | 76.88 | 57.58 | 7509.31 | 0.75 | 0.88 | 6.97 | 0.46 | 1 | 10
25 | 30 | CONCLUIDO | 3.7816 | 26.44 | 24.34 | 85.89 | 1.61 | 17 | 78.94 | 32.27 | 7.25 | 2 | 9.42 | 9970.41 | 148.89 | 462.08 | 77.1 | 57.58 | 7616.83 | 0.75 | 0.88 | 6.98 | 0.47 | 1 | 10
26 | 30 | CONCLUIDO | 3.7828 | 26.44 | 24.33 | 85.86 | 1.66 | 17 | 79.24 | 32.27 | 7.5 | 1 | 9.47 | 10007.31 | 149.05 | 462.08 | 76.81 | 57.58 | 7473.51 | 0.75 | 0.88 | 6.98 | 0.46 | 1 | 10
27 | 30 | CONCLUIDO | 3.7824 | 26.44 | 24.33 | 85.87 | 1.71 | 17 | 79.54 | 32.27 | 7.75 | 0 | 9.52 | 10044.24 | 149.44 | 462.08 | 76.87 | 57.58 | 7503.97 | 0.75 | 0.88 | 6.98 | 0.47 | 1 | 10