## Sheet1
| Volume de calda [L] | STATUS | Capacidade operacional [ha/h] | Tempo de missao [h] | Tempo util [h] | Tempo por voo [min] | Autonomia Projetada [h] | N° Voos | MTOW [kg] | Massa Estrutura [kg] | Combustível [kg] | Abastecimentos | Massa gerador | Potência gerador [W] | Combustível consumido [L] | Calda cons [L] | Distância percorrida [km] | Distância Pulverizando [km] | RTL ACUMULADO[m] | EOC [km/km] | EOC [h/h] | Tempo de manobra [h] | Tempo rtl_rtw [h] | V pulv [m/s] | V desloc [m/s]
0 | 115 | CONCLUIDO | 2.4448 | 40.9 | 25.78 | 5.45 | 0.08 | 284 | 222.93 | 56.94 | 1 | 282 | 49.99 | 27728.69 | 390.6 | 444.84 | 338.54 | 48.21 | 137855.01 | 0.14 | 0.53 | 0.62 | 8.49 | 1 | 10
1 | 115 | CONCLUIDO | 2.8604 | 34.96 | 23.3 | 6.82 | 0.1 | 205 | 223.35 | 56.94 | 1.25 | 203 | 50.15 | 27780.03 | 352.56 | 444.72 | 257.42 | 48.21 | 97691.12 | 0.19 | 0.59 | 0.49 | 6.02 | 1 | 10
2 | 115 | CONCLUIDO | 3.1529 | 31.72 | 21.99 | 8.2 | 0.12 | 161 | 223.76 | 56.94 | 1.5 | 159 | 50.32 | 27831.42 | 332.3 | 444.64 | 214.83 | 48.21 | 76614.11 | 0.22 | 0.62 | 0.42 | 4.71 | 1 | 10
3 | 115 | CONCLUIDO | 3.3862 | 29.53 | 21.08 | 9.58 | 0.14 | 132 | 224.18 | 56.94 | 1.75 | 130 | 50.49 | 27882.87 | 318.17 | 444.61 | 184.81 | 48.21 | 61750.33 | 0.26 | 0.65 | 0.37 | 3.8 | 1 | 10
4 | 115 | CONCLUIDO | 3.5539 | 28.14 | 20.52 | 10.89 | 0.16 | 113 | 224.6 | 56.94 | 2 | 111 | 50.65 | 27934.37 | 309.37 | 444.68 | 166.22 | 48.21 | 52550.83 | 0.29 | 0.67 | 0.34 | 3.24 | 1 | 10
5 | 115 | CONCLUIDO | 3.6963 | 27.05 | 20.09 | 12.3 | 0.18 | 98 | 225.01 | 56.94 | 2.25 | 96 | 50.82 | 27985.94 | 302.64 | 444.6 | 152.61 | 48.21 | 45820.74 | 0.32 | 0.68 | 0.32 | 2.81 | 1 | 10
6 | 115 | CONCLUIDO | 3.8136 | 26.22 | 19.74 | 13.62 | 0.2 | 87 | 225.43 | 56.94 | 2.5 | 85 | 50.99 | 28037.57 | 297.07 | 444.58 | 141.04 | 48.21 | 40089.13 | 0.34 | 0.69 | 0.3 | 2.46 | 1 | 10
7 | 115 | CONCLUIDO | 3.9138 | 25.55 | 19.47 | 14.97 | 0.22 | 78 | 225.85 | 56.94 | 2.75 | 76 | 51.16 | 28089.25 | 292.6 | 444.65 | 131.88 | 48.21 | 35554.67 | 0.37 | 0.7 | 0.29 | 2.19 | 1 | 10
8 | 115 | CONCLUIDO | 3.9925 | 25.05 | 19.27 | 16.28 | 0.24 | 71 | 226.27 | 56.94 | 3 | 69 | 51.33 | 28140.99 | 289.41 | 444.62 | 125.54 | 48.21 | 32419.38 | 0.38 | 0.71 | 0.28 | 1.99 | 1 | 10
9 | 115 | CONCLUIDO | 4.0669 | 24.59 | 19.08 | 17.61 | 0.25 | 65 | 226.69 | 56.94 | 3.25 | 63 | 51.5 | 28192.8 | 286.19 | 444.59 | 119.11 | 48.21 | 29233.96 | 0.4 | 0.72 | 0.27 | 1.8 | 1 | 10
10 | 115 | CONCLUIDO | 4.1449 | 24.13 | 18.88 | 19.2 | 0.27 | 59 | 227.11 | 56.94 | 3.5 | 57 | 51.67 | 28244.66 | 282.91 | 444.6 | 112.56 | 48.21 | 25988.57 | 0.43 | 0.72 | 0.26 | 1.6 | 1 | 10
11 | 115 | CONCLUIDO | 4.2243 | 23.67 | 18.6 | 20.29 | 0.29 | 55 | 227.53 | 56.94 | 3.75 | 53 | 51.84 | 28296.58 | 278.34 | 444.57 | 102.99 | 48.21 | 21224.44 | 0.47 | 0.73 | 0.25 | 1.32 | 1 | 10
12 | 115 | CONCLUIDO | 4.231 | 23.64 | 18.69 | 21.57 | 0.31 | 52 | 227.95 | 56.94 | 4 | 50 | 52.01 | 28348.56 | 279.55 | 444.57 | 107.49 | 48.21 | 23489.63 | 0.45 | 0.73 | 0.22 | 1.41 | 1 | 10
13 | 115 | CONCLUIDO | 4.2296 | 23.64 | 18.83 | 23.06 | 0.33 | 49 | 228.38 | 56.94 | 4.25 | 47 | 52.18 | 28400.61 | 281.65 | 444.62 | 112.13 | 48.21 | 25823.35 | 0.43 | 0.72 | 0.24 | 1.55 | 1 | 10
14 | 115 | CONCLUIDO | 4.2902 | 23.31 | 18.63 | 24.3 | 0.35 | 46 | 228.8 | 56.94 | 4.5 | 44 | 52.36 | 28452.71 | 278.19 | 444.57 | 104.87 | 48.21 | 22208.06 | 0.46 | 0.73 | 0.24 | 1.35 | 1 | 10
15 | 115 | CONCLUIDO | 4.3388 | 23.05 | 18.5 | 25.81 | 0.37 | 43 | 229.22 | 56.94 | 4.75 | 41 | 52.53 | 28504.87 | 276.06 | 444.56 | 100.58 | 48.21 | 20078.08 | 0.48 | 0.74 | 0.23 | 1.22 | 1 | 10
16 | 115 | CONCLUIDO | 4.3662 | 22.9 | 18.44 | 26.99 | 0.39 | 41 | 229.65 | 56.94 | 5 | 39 | 52.7 | 28557.1 | 274.83 | 444.57 | 98.65 | 48.21 | 19125.56 | 0.49 | 0.74 | 0.23 | 1.17 | 1 | 10
17 | 115 | CONCLUIDO | 4.3941 | 22.76 | 18.39 | 28.29 | 0.41 | 39 | 230.07 | 56.94 | 5.25 | 37 | 52.88 | 28609.38 | 273.85 | 444.56 | 96.93 | 48.21 | 18273.03 | 0.5 | 0.74 | 0.22 | 1.11 | 1 | 10
18 | 115 | CONCLUIDO | 4.4243 | 22.6 | 18.32 | 29.7 | 0.42 | 37 | 230.49 | 56.94 | 5.5 | 35 | 53.05 | 28661.73 | 272.49 | 444.56 | 94.6 | 48.21 | 17117.53 | 0.51 | 0.74 | 0.22 | 1.04 | 1 | 10
19 | 115 | CONCLUIDO | 4.4519 | 22.46 | 18.27 | 31.31 | 0.44 | 35 | 230.92 | 56.94 | 5.75 | 33 | 53.23 | 28714.14 | 271.58 | 444.56 | 92.84 | 48.21 | 16251.29 | 0.52 | 0.75 | 0.22 | 0.99 | 1 | 10
20 | 115 | CONCLUIDO | 4.4667 | 22.39 | 18.23 | 32.18 | 0.46 | 34 | 231.34 | 56.94 | 6 | 32 | 53.4 | 28766.61 | 270.9 | 444.58 | 91.89 | 48.21 | 15782.48 | 0.52 | 0.75 | 0.22 | 0.96 | 1 | 10
21 | 115 | CONCLUIDO | 4.5 | 22.22 | 18.16 | 34.04 | 0.48 | 32 | 231.77 | 56.94 | 6.25 | 30 | 53.58 | 28819.14 | 269.47 | 444.55 | 89.24 | 48.21 | 14466.34 | 0.54 | 0.75 | 0.22 | 0.88 | 1 | 10
22 | 115 | CONCLUIDO | 4.5163 | 22.14 | 18.12 | 35.07 | 0.5 | 31 | 232.2 | 56.94 | 6.5 | 29 | 53.75 | 28871.74 | 268.61 | 444.59 | 88.09 | 48.21 | 13896.14 | 0.55 | 0.75 | 0.21 | 0.84 | 1 | 10
23 | 115 | CONCLUIDO | 4.5304 | 22.07 | 18.1 | 36.19 | 0.52 | 30 | 232.62 | 56.94 | 6.75 | 28 | 53.93 | 28924.39 | 268.13 | 444.56 | 87.21 | 48.21 | 13459.53 | 0.55 | 0.75 | 0.21 | 0.82 | 1 | 10
24 | 115 | CONCLUIDO | 4.5457 | 22 | 18.07 | 37.38 | 0.53 | 29 | 233.05 | 56.94 | 7 | 27 | 54.11 | 28977.11 | 267.26 | 444.55 | 86.22 | 48.21 | 12968.55 | 0.56 | 0.76 | 0.21 | 0.79 | 1 | 10
25 | 115 | CONCLUIDO | 4.57 | 21.88 | 17.99 | 38.55 | 0.55 | 28 | 233.48 | 56.94 | 7.25 | 26 | 54.29 | 29029.89 | 265.98 | 444.6 | 83.6 | 48.21 | 11666.6 | 0.58 | 0.76 | 0.21 | 0.71 | 1 | 10
26 | 115 | CONCLUIDO | 4.6049 | 21.72 | 17.87 | 39.71 | 0.57 | 27 | 233.91 | 56.94 | 7.5 | 25 | 54.46 | 29082.74 | 263.77 | 444.58 | 79.71 | 48.21 | 9724.48 | 0.6 | 0.76 | 0.2 | 0.59 | 1 | 10
27 | 115 | CONCLUIDO | 4.551 | 21.97 | 18.17 | 41.93 | 0.59 | 26 | 234.34 | 56.94 | 7.75 | 24 | 54.64 | 29135.65 | 268.26 | 444.58 | 90.85 | 48.21 | 15299.78 | 0.53 | 0.75 | 0.19 | 0.89 | 1 | 10
28 | 115 | CONCLUIDO | 4.5973 | 21.75 | 17.99 | 43.18 | 0.61 | 25 | 234.77 | 56.94 | 8 | 23 | 54.82 | 29188.62 | 265.45 | 444.55 | 84.17 | 48.21 | 11965.76 | 0.57 | 0.76 | 0.2 | 0.72 | 1 | 10
29 | 115 | CONCLUIDO | 4.6185 | 21.65 | 17.94 | 44.84 | 0.62 | 24 | 235.2 | 56.94 | 8.25 | 22 | 55 | 29241.66 | 264.17 | 444.55 | 82.19 | 48.21 | 10978.33 | 0.59 | 0.76 | 0.2 | 0.66 | 1 | 10
30 | 115 | CONCLUIDO | 4.6149 | 21.67 | 17.95 | 44.89 | 0.64 | 24 | 235.63 | 56.94 | 8.5 | 22 | 55.18 | 29294.76 | 264.37 | 444.59 | 82.75 | 48.21 | 11259.02 | 0.58 | 0.76 | 0.2 | 0.68 | 1 | 10
31 | 115 | CONCLUIDO | 4.6339 | 21.58 | 17.91 | 46.72 | 0.66 | 23 | 236.06 | 56.94 | 8.75 | 21 | 55.36 | 29347.92 | 263.47 | 444.55 | 81.36 | 48.21 | 10569.54 | 0.59 | 0.76 | 0.2 | 0.63 | 1 | 10
32 | 115 | CONCLUIDO | 4.6499 | 21.51 | 17.88 | 48.76 | 0.68 | 22 | 236.49 | 56.94 | 9 | 20 | 55.55 | 29401.15 | 262.66 | 444.55 | 80.16 | 48.21 | 9974.4 | 0.6 | 0.76 | 0.2 | 0.6 | 1 | 10
33 | 115 | CONCLUIDO | 4.6486 | 21.51 | 17.89 | 48.78 | 0.69 | 22 | 236.92 | 56.94 | 9.25 | 20 | 55.73 | 29454.44 | 262.7 | 444.55 | 80.47 | 48.21 | 10131.73 | 0.6 | 0.76 | 0.2 | 0.61 | 1 | 10
34 | 115 | CONCLUIDO | 4.6682 | 21.42 | 17.84 | 50.97 | 0.71 | 21 | 237.35 | 56.94 | 9.5 | 19 | 55.91 | 29507.8 | 261.4 | 444.55 | 78.97 | 48.21 | 9385.06 | 0.61 | 0.76 | 0.2 | 0.56 | 1 | 10
35 | 115 | CONCLUIDO | 4.6656 | 21.43 | 17.85 | 51 | 0.73 | 21 | 237.79 | 56.94 | 9.75 | 19 | 56.09 | 29561.22 | 261.77 | 444.56 | 79.41 | 48.21 | 9606.73 | 0.61 | 0.76 | 0.2 | 0.57 | 1 | 10
36 | 115 | CONCLUIDO | 4.6835 | 21.35 | 17.81 | 53.44 | 0.75 | 20 | 238.22 | 56.94 | 10 | 18 | 56.28 | 29614.71 | 261 | 444.57 | 77.98 | 48.21 | 8895.56 | 0.62 | 0.77 | 0.2 | 0.54 | 1 | 10
37 | 115 | CONCLUIDO | 4.682 | 21.36 | 17.82 | 53.46 | 0.76 | 20 | 238.66 | 56.94 | 10.25 | 18 | 56.46 | 29668.27 | 260.79 | 444.55 | 78.25 | 48.21 | 9028.28 | 0.62 | 0.77 | 0.2 | 0.54 | 1 | 10
38 | 115 | CONCLUIDO | 4.7017 | 21.27 | 17.77 | 56.13 | 0.78 | 19 | 239.09 | 56.94 | 10.5 | 17 | 56.65 | 29721.89 | 259.92 | 444.55 | 76.79 | 48.21 | 8306.83 | 0.63 | 0.77 | 0.19 | 0.5 | 1 | 10
39 | 115 | CONCLUIDO | 4.7064 | 21.25 | 17.75 | 56.06 | 0.8 | 19 | 239.53 | 56.94 | 10.75 | 17 | 56.83 | 29775.57 | 259.09 | 444.56 | 75.79 | 48.21 | 7806.64 | 0.64 | 0.77 | 0.2 | 0.48 | 1 | 10
40 | 115 | CONCLUIDO | 4.7399 | 21.1 | 17.65 | 58.82 | 0.82 | 18 | 239.96 | 56.94 | 11 | 16 | 57.02 | 29829.32 | 257.25 | 444.55 | 72.55 | 48.21 | 6188.14 | 0.66 | 0.77 | 0.19 | 0.37 | 1 | 10
41 | 115 | CONCLUIDO | 4.6931 | 21.31 | 17.86 | 59.52 | 0.83 | 18 | 240.4 | 56.94 | 11.25 | 16 | 57.21 | 29883.27 | 260.12 | 444.55 | 80.28 | 48.21 | 10053.92 | 0.6 | 0.76 | 0.18 | 0.58 | 1 | 10
42 | 115 | CONCLUIDO | 4.7061 | 21.25 | 17.8 | 59.33 | 0.85 | 18 | 240.84 | 56.94 | 11.5 | 16 | 57.39 | 29937.16 | 259.04 | 444.55 | 77.74 | 48.21 | 8782.87 | 0.62 | 0.77 | 0.19 | 0.52 | 1 | 10
43 | 115 | CONCLUIDO | 4.7264 | 21.16 | 17.75 | 62.65 | 0.87 | 17 | 241.27 | 56.94 | 11.75 | 15 | 57.58 | 29991.11 | 258.26 | 444.56 | 76.09 | 48.21 | 7963.47 | 0.63 | 0.77 | 0.19 | 0.47 | 1 | 10
44 | 115 | CONCLUIDO | 4.7276 | 21.15 | 17.75 | 62.63 | 0.88 | 17 | 241.71 | 56.94 | 12 | 15 | 57.77 | 30045.13 | 258.05 | 444.6 | 75.86 | 48.21 | 7848.7 | 0.64 | 0.77 | 0.19 | 0.47 | 1 | 10
45 | 115 | CONCLUIDO | 4.727 | 21.16 | 17.75 | 62.64 | 0.9 | 17 | 242.15 | 56.94 | 12.25 | 15 | 57.96 | 30099.23 | 257.73 | 444.55 | 76.04 | 48.21 | 7937.95 | 0.63 | 0.77 | 0.19 | 0.47 | 1 | 10
46 | 115 | CONCLUIDO | 4.7467 | 21.07 | 17.7 | 66.39 | 0.92 | 16 | 242.59 | 56.94 | 12.5 | 14 | 58.15 | 30153.38 | 256.76 | 444.56 | 74.54 | 48.21 | 7194.14 | 0.65 | 0.77 | 0.19 | 0.43 | 1 | 10
47 | 115 | CONCLUIDO | 4.7434 | 21.08 | 17.72 | 66.45 | 0.93 | 16 | 243.03 | 56.94 | 12.75 | 14 | 58.34 | 30207.61 | 257.09 | 444.56 | 75.05 | 48.21 | 7452.39 | 0.64 | 0.77 | 0.19 | 0.44 | 1 | 10
48 | 115 | CONCLUIDO | 4.746 | 21.07 | 17.71 | 66.4 | 0.95 | 16 | 243.47 | 56.94 | 13 | 14 | 58.53 | 30261.91 | 256.26 | 444.55 | 74.69 | 48.21 | 7270.87 | 0.65 | 0.77 | 0.19 | 0.43 | 1 | 10
49 | 115 | CONCLUIDO | 4.7644 | 20.99 | 17.67 | 70.68 | 0.97 | 15 | 243.91 | 56.94 | 13.25 | 13 | 58.72 | 30316.27 | 255.96 | 444.57 | 73.33 | 48.21 | 6593.74 | 0.66 | 0.77 | 0.19 | 0.39 | 1 | 10
50 | 115 | CONCLUIDO | 4.7633 | 20.99 | 17.67 | 70.7 | 0.98 | 15 | 244.35 | 56.94 | 13.5 | 13 | 58.91 | 30370.7 | 255.69 | 444.55 | 73.61 | 48.21 | 6734.47 | 0.65 | 0.77 | 0.19 | 0.4 | 1 | 10
51 | 115 | CONCLUIDO | 4.763 | 21 | 17.68 | 70.7 | 1 | 15 | 244.79 | 56.94 | 13.75 | 13 | 59.1 | 30425.2 | 255.57 | 444.55 | 73.63 | 48.21 | 6743.48 | 0.65 | 0.77 | 0.19 | 0.4 | 1 | 10
52 | 115 | CONCLUIDO | 4.7828 | 20.91 | 17.63 | 75.57 | 1.02 | 14 | 245.23 | 56.94 | 14 | 12 | 59.29 | 30479.78 | 254.15 | 444.58 | 72.1 | 48.21 | 5985.82 | 0.67 | 0.77 | 0.19 | 0.36 | 1 | 10
53 | 115 | CONCLUIDO | 4.7924 | 20.87 | 17.59 | 75.39 | 1.03 | 14 | 245.68 | 56.94 | 14.25 | 12 | 59.48 | 30534.42 | 254.23 | 444.55 | 70.64 | 48.21 | 5255.6 | 0.68 | 0.78 | 0.19 | 0.31 | 1 | 10
54 | 115 | CONCLUIDO | 4.7943 | 20.86 | 17.58 | 75.35 | 1.05 | 14 | 246.12 | 56.94 | 14.5 | 12 | 59.68 | 30589.13 | 253.73 | 444.56 | 70.6 | 48.21 | 5232.73 | 0.68 | 0.78 | 0.18 | 0.31 | 1 | 10
55 | 115 | CONCLUIDO | 4.7621 | 21 | 17.72 | 75.96 | 1.06 | 14 | 246.57 | 56.94 | 14.75 | 12 | 59.87 | 30643.91 | 255.53 | 444.55 | 75.52 | 48.21 | 7697.37 | 0.64 | 0.77 | 0.18 | 0.45 | 1 | 10
56 | 115 | CONCLUIDO | 4.7745 | 20.94 | 17.67 | 75.72 | 1.08 | 14 | 247.01 | 56.94 | 15 | 12 | 60.07 | 30698.76 | 253.57 | 444.55 | 73.5 | 48.21 | 6682.59 | 0.66 | 0.77 | 0.19 | 0.39 | 1 | 10
57 | 115 | CONCLUIDO | 4.7951 | 20.85 | 17.62 | 81.34 | 1.1 | 13 | 247.46 | 56.94 | 15.25 | 11 | 60.26 | 30753.68 | 253.05 | 444.56 | 71.96 | 48.21 | 5921.59 | 0.67 | 0.77 | 0.18 | 0.35 | 1 | 10
58 | 115 | CONCLUIDO | 4.7958 | 20.85 | 17.62 | 81.32 | 1.11 | 13 | 247.9 | 56.94 | 15.5 | 11 | 60.46 | 30808.68 | 253.14 | 444.6 | 71.77 | 48.21 | 5824.9 | 0.67 | 0.77 | 0.18 | 0.34 | 1 | 10
59 | 115 | CONCLUIDO | 4.7978 | 20.84 | 17.61 | 81.28 | 1.13 | 13 | 248.35 | 56.94 | 15.75 | 11 | 60.66 | 30863.74 | 252.86 | 444.55 | 71.58 | 48.21 | 5728.55 | 0.67 | 0.77 | 0.18 | 0.33 | 1 | 10
60 | 115 | CONCLUIDO | 4.7934 | 20.86 | 17.63 | 81.37 | 1.14 | 13 | 248.79 | 56.94 | 16 | 11 | 60.85 | 30918.88 | 252.99 | 444.55 | 72.2 | 48.21 | 6040.6 | 0.67 | 0.77 | 0.19 | 0.35 | 1 | 10
61 | 115 | CONCLUIDO | 4.7971 | 20.85 | 17.61 | 81.3 | 1.16 | 13 | 249.24 | 56.94 | 16.25 | 11 | 61.05 | 30974.09 | 251.73 | 444.55 | 71.6 | 48.21 | 5740.35 | 0.67 | 0.77 | 0.18 | 0.34 | 1 | 10
62 | 115 | CONCLUIDO | 4.8144 | 20.77 | 17.58 | 87.92 | 1.18 | 12 | 249.69 | 56.94 | 16.5 | 10 | 61.25 | 31029.37 | 251.06 | 444.56 | 70.62 | 48.21 | 5254.84 | 0.68 | 0.78 | 0.18 | 0.31 | 1 | 10
63 | 115 | CONCLUIDO | 4.8138 | 20.77 | 17.59 | 87.93 | 1.19 | 12 | 250.14 | 56.94 | 16.75 | 10 | 61.45 | 31084.72 | 251.38 | 444.55 | 70.68 | 48.21 | 5287.4 | 0.68 | 0.78 | 0.18 | 0.31 | 1 | 10
64 | 115 | CONCLUIDO | 4.8129 | 20.78 | 17.59 | 87.95 | 1.21 | 12 | 250.59 | 56.94 | 17 | 10 | 61.65 | 31140.15 | 251.43 | 444.55 | 70.86 | 48.21 | 5373.4 | 0.68 | 0.78 | 0.18 | 0.31 | 1 | 10
65 | 115 | CONCLUIDO | 4.8136 | 20.77 | 17.59 | 87.93 | 1.22 | 12 | 251.04 | 56.94 | 17.25 | 10 | 61.85 | 31195.65 | 251.62 | 444.56 | 70.71 | 48.21 | 5302.2 | 0.68 | 0.78 | 0.18 | 0.31 | 1 | 10
66 | 115 | CONCLUIDO | 4.8214 | 20.74 | 17.55 | 87.77 | 1.24 | 12 | 251.49 | 56.94 | 17.5 | 10 | 62.05 | 31251.22 | 250.81 | 444.56 | 69.39 | 48.21 | 4642.26 | 0.69 | 0.78 | 0.19 | 0.28 | 1 | 10
67 | 115 | CONCLUIDO | 4.8292 | 20.71 | 17.52 | 87.6 | 1.25 | 12 | 251.94 | 56.94 | 17.75 | 10 | 62.25 | 31306.86 | 248.98 | 444.55 | 68.51 | 48.21 | 4200.54 | 0.7 | 0.78 | 0.18 | 0.24 | 1 | 10
68 | 115 | CONCLUIDO | 4.8254 | 20.72 | 17.58 | 95.89 | 1.27 | 11 | 252.39 | 56.94 | 18 | 9 | 62.45 | 31362.58 | 249.75 | 444.55 | 70.8 | 48.21 | 5349.6 | 0.68 | 0.78 | 0.18 | 0.3 | 1 | 10
69 | 115 | CONCLUIDO | 4.8305 | 20.7 | 17.56 | 95.77 | 1.28 | 11 | 252.84 | 56.94 | 18.25 | 9 | 62.65 | 31418.38 | 249.3 | 444.56 | 69.85 | 48.21 | 4873.33 | 0.69 | 0.78 | 0.18 | 0.28 | 1 | 10
70 | 115 | CONCLUIDO | 4.8275 | 20.71 | 17.57 | 95.84 | 1.3 | 11 | 253.3 | 56.94 | 18.5 | 9 | 62.86 | 31474.25 | 249.44 | 444.55 | 70.26 | 48.21 | 5081.13 | 0.69 | 0.78 | 0.18 | 0.29 | 1 | 10
71 | 115 | CONCLUIDO | 4.8278 | 20.71 | 17.57 | 95.83 | 1.31 | 11 | 253.75 | 56.94 | 18.75 | 9 | 63.06 | 31530.19 | 249.74 | 444.55 | 70.19 | 48.21 | 5043.19 | 0.69 | 0.78 | 0.18 | 0.29 | 1 | 10
72 | 115 | CONCLUIDO | 4.8282 | 20.71 | 17.57 | 95.83 | 1.33 | 11 | 254.21 | 56.94 | 19 | 9 | 63.26 | 31586.21 | 249.42 | 444.58 | 70.14 | 48.21 | 5021.42 | 0.69 | 0.78 | 0.18 | 0.29 | 1 | 10
73 | 115 | CONCLUIDO | 4.8283 | 20.71 | 17.57 | 95.82 | 1.34 | 11 | 254.66 | 56.94 | 19.25 | 9 | 63.47 | 31642.3 | 249.23 | 444.55 | 70.08 | 48.21 | 4989.95 | 0.69 | 0.78 | 0.18 | 0.29 | 1 | 10
74 | 115 | CONCLUIDO | 4.8243 | 20.73 | 17.58 | 95.92 | 1.36 | 11 | 255.12 | 56.94 | 19.5 | 9 | 63.67 | 31698.47 | 248.69 | 444.55 | 70.75 | 48.21 | 5324.28 | 0.68 | 0.78 | 0.18 | 0.31 | 1 | 10
75 | 115 | CONCLUIDO | 4.8467 | 20.63 | 17.53 | 105.2 | 1.37 | 10 | 255.57 | 56.94 | 19.75 | 8 | 63.88 | 31754.72 | 247.73 | 444.55 | 68.88 | 48.21 | 4394.17 | 0.7 | 0.78 | 0.18 | 0.26 | 1 | 10
76 | 115 | CONCLUIDO | 4.8487 | 20.62 | 17.52 | 105.15 | 1.39 | 10 | 256.03 | 56.94 | 20 | 8 | 64.09 | 31811.04 | 247.94 | 444.55 | 68.72 | 48.21 | 4313.86 | 0.7 | 0.78 | 0.18 | 0.25 | 1 | 10
77 | 115 | CONCLUIDO | 4.849 | 20.62 | 17.52 | 105.14 | 1.4 | 10 | 256.49 | 56.94 | 20.25 | 8 | 64.29 | 31867.44 | 248.24 | 444.56 | 68.59 | 48.21 | 4248.47 | 0.7 | 0.78 | 0.18 | 0.25 | 1 | 10
78 | 115 | CONCLUIDO | 4.8471 | 20.63 | 17.53 | 105.19 | 1.42 | 10 | 256.94 | 56.94 | 20.5 | 8 | 64.5 | 31924.04 | 248.3 | 444.56 | 68.91 | 48.21 | 4409.1 | 0.7 | 0.78 | 0.18 | 0.25 | 1 | 10
79 | 115 | CONCLUIDO | 4.854 | 20.6 | 17.5 | 105.01 | 1.43 | 10 | 257.4 | 56.94 | 20.75 | 8 | 64.71 | 31980.59 | 247.11 | 444.55 | 67.77 | 48.21 | 3838.41 | 0.71 | 0.78 | 0.18 | 0.23 | 1 | 10
80 | 115 | CONCLUIDO | 4.8609 | 20.57 | 17.47 | 104.84 | 1.45 | 10 | 257.86 | 56.94 | 21 | 8 | 64.92 | 32037.22 | 246.39 | 444.55 | 66.96 | 48.21 | 3436.81 | 0.72 | 0.78 | 0.18 | 0.2 | 1 | 10
81 | 115 | CONCLUIDO | 4.8442 | 20.64 | 17.54 | 105.26 | 1.46 | 10 | 258.32 | 56.94 | 21.25 | 8 | 65.13 | 32093.94 | 247.07 | 444.58 | 69.5 | 48.21 | 4704.97 | 0.69 | 0.78 | 0.18 | 0.27 | 1 | 10
82 | 115 | CONCLUIDO | 4.8439 | 20.64 | 17.55 | 105.27 | 1.48 | 10 | 258.78 | 56.94 | 21.5 | 8 | 65.34 | 32150.72 | 246.37 | 444.55 | 69.41 | 48.21 | 4662.31 | 0.69 | 0.78 | 0.18 | 0.27 | 1 | 10
83 | 115 | CONCLUIDO | 4.8424 | 20.65 | 17.55 | 105.31 | 1.49 | 10 | 259.24 | 56.94 | 21.75 | 8 | 65.55 | 32207.59 | 245.76 | 444.55 | 69.57 | 48.21 | 4738.71 | 0.69 | 0.78 | 0.18 | 0.27 | 1 | 10
84 | 115 | CONCLUIDO | 4.8658 | 20.55 | 17.5 | 116.64 | 1.51 | 9 | 259.71 | 56.94 | 22 | 7 | 65.76 | 32264.54 | 244.57 | 444.55 | 67.73 | 48.21 | 3825.13 | 0.71 | 0.78 | 0.18 | 0.22 | 1 | 10
85 | 115 | CONCLUIDO | 4.8641 | 20.56 | 17.5 | 116.69 | 1.52 | 9 | 260.17 | 56.94 | 22.25 | 7 | 65.98 | 32321.56 | 244.86 | 444.55 | 67.95 | 48.21 | 3932.55 | 0.71 | 0.78 | 0.18 | 0.23 | 1 | 10
86 | 115 | CONCLUIDO | 4.8628 | 20.56 | 17.51 | 116.72 | 1.54 | 9 | 260.63 | 56.94 | 22.5 | 7 | 66.19 | 32378.67 | 244.99 | 444.55 | 68.19 | 48.21 | 4056.24 | 0.71 | 0.78 | 0.18 | 0.23 | 1 | 10
87 | 115 | CONCLUIDO | 4.8665 | 20.55 | 17.49 | 116.62 | 1.55 | 9 | 261.09 | 56.94 | 22.75 | 7 | 66.4 | 32435.86 | 244.95 | 444.55 | 67.61 | 48.21 | 3766.33 | 0.71 | 0.78 | 0.18 | 0.22 | 1 | 10
88 | 115 | CONCLUIDO | 4.8637 | 20.56 | 17.5 | 116.7 | 1.56 | 9 | 261.56 | 56.94 | 23 | 7 | 66.62 | 32493.12 | 245.06 | 444.55 | 68.1 | 48.21 | 4009.04 | 0.71 | 0.78 | 0.18 | 0.23 | 1 | 10
89 | 115 | CONCLUIDO | 4.8636 | 20.56 | 17.51 | 116.7 | 1.58 | 9 | 262.02 | 56.94 | 23.25 | 7 | 66.83 | 32550.47 | 245.48 | 444.55 | 68.05 | 48.21 | 3984.55 | 0.71 | 0.78 | 0.18 | 0.23 | 1 | 10
90 | 115 | CONCLUIDO | 4.8646 | 20.56 | 17.5 | 116.67 | 1.59 | 9 | 262.49 | 56.94 | 23.5 | 7 | 67.05 | 32607.89 | 245.21 | 444.55 | 67.96 | 48.21 | 3941.82 | 0.71 | 0.78 | 0.18 | 0.22 | 1 | 10
91 | 115 | CONCLUIDO | 4.8683 | 20.54 | 17.49 | 116.57 | 1.61 | 9 | 262.96 | 56.94 | 23.75 | 7 | 67.26 | 32665.4 | 244.31 | 444.55 | 67.3 | 48.21 | 3612.09 | 0.72 | 0.78 | 0.18 | 0.21 | 1 | 10
92 | 115 | CONCLUIDO | 4.8702 | 20.53 | 17.48 | 116.51 | 1.62 | 9 | 263.42 | 56.94 | 24 | 7 | 67.48 | 32722.99 | 243.88 | 444.55 | 67.04 | 48.21 | 3479.7 | 0.72 | 0.78 | 0.18 | 0.2 | 1 | 10
93 | 115 | CONCLUIDO | 4.8736 | 20.52 | 17.46 | 116.42 | 1.64 | 9 | 263.89 | 56.94 | 24.25 | 7 | 67.7 | 32780.66 | 243.46 | 444.55 | 66.7 | 48.21 | 3309.19 | 0.72 | 0.78 | 0.17 | 0.19 | 1 | 10
94 | 115 | CONCLUIDO | 4.859 | 20.58 | 17.52 | 116.83 | 1.65 | 9 | 264.36 | 56.94 | 24.5 | 7 | 67.92 | 32838.42 | 243.81 | 444.55 | 68.91 | 48.21 | 4415.76 | 0.7 | 0.78 | 0.17 | 0.25 | 1 | 10
95 | 115 | CONCLUIDO | 4.8583 | 20.58 | 17.53 | 116.85 | 1.66 | 9 | 264.83 | 56.94 | 24.75 | 7 | 68.13 | 32896.26 | 243.38 | 444.55 | 68.84 | 48.21 | 4377.78 | 0.7 | 0.78 | 0.18 | 0.25 | 1 | 10
96 | 115 | CONCLUIDO | 4.8837 | 20.48 | 17.46 | 130.98 | 1.68 | 8 | 265.3 | 56.94 | 25 | 6 | 68.35 | 32954.18 | 242.57 | 444.55 | 66.76 | 48.21 | 3347.47 | 0.72 | 0.78 | 0.18 | 0.19 | 1 | 10
97 | 115 | CONCLUIDO | 4.8816 | 20.48 | 17.47 | 131.05 | 1.69 | 8 | 265.77 | 56.94 | 25.25 | 6 | 68.57 | 33012.18 | 242.59 | 444.55 | 67.05 | 48.21 | 3490.68 | 0.72 | 0.78 | 0.18 | 0.2 | 1 | 10
98 | 115 | CONCLUIDO | 4.8794 | 20.49 | 17.48 | 131.12 | 1.7 | 8 | 266.24 | 56.94 | 25.5 | 6 | 68.8 | 33070.26 | 242.79 | 444.55 | 67.31 | 48.21 | 3621.11 | 0.72 | 0.78 | 0.18 | 0.21 | 1 | 10
99 | 115 | CONCLUIDO | 4.8808 | 20.49 | 17.48 | 131.07 | 1.72 | 8 | 266.71 | 56.94 | 25.75 | 6 | 69.02 | 33128.44 | 242.38 | 444.55 | 67.07 | 48.21 | 3500.93 | 0.72 | 0.78 | 0.18 | 0.2 | 1 | 10
100 | 115 | CONCLUIDO | 4.8804 | 20.49 | 17.48 | 131.09 | 1.73 | 8 | 267.18 | 56.94 | 26 | 6 | 69.24 | 33186.69 | 242.29 | 444.55 | 67.18 | 48.21 | 3554.03 | 0.72 | 0.78 | 0.18 | 0.2 | 1 | 10
101 | 115 | CONCLUIDO | 4.8814 | 20.49 | 17.47 | 131.06 | 1.75 | 8 | 267.66 | 56.94 | 26.25 | 6 | 69.46 | 33245.03 | 241.95 | 444.55 | 67.06 | 48.21 | 3495.8 | 0.72 | 0.78 | 0.18 | 0.2 | 1 | 10
102 | 115 | CONCLUIDO | 4.8791 | 20.5 | 17.48 | 131.13 | 1.76 | 8 | 268.13 | 56.94 | 26.5 | 6 | 69.69 | 33303.46 | 241.82 | 444.55 | 67.42 | 48.21 | 3673.46 | 0.72 | 0.78 | 0.18 | 0.21 | 1 | 10
103 | 115 | CONCLUIDO | 4.8862 | 20.47 | 17.45 | 130.9 | 1.77 | 8 | 268.6 | 56.94 | 26.75 | 6 | 69.91 | 33361.97 | 241.21 | 444.55 | 66.3 | 48.21 | 3112.92 | 0.73 | 0.78 | 0.18 | 0.18 | 1 | 10
104 | 115 | CONCLUIDO | 4.8847 | 20.47 | 17.46 | 130.95 | 1.79 | 8 | 269.08 | 56.94 | 27 | 6 | 70.14 | 33420.56 | 240.9 | 444.55 | 66.4 | 48.21 | 3164.27 | 0.73 | 0.78 | 0.18 | 0.18 | 1 | 10
105 | 115 | CONCLUIDO | 4.8912 | 20.44 | 17.43 | 130.75 | 1.8 | 8 | 269.55 | 56.94 | 27.25 | 6 | 70.36 | 33479.25 | 239.89 | 444.55 | 65.68 | 48.21 | 2803.27 | 0.73 | 0.78 | 0.17 | 0.16 | 1 | 10
106 | 115 | CONCLUIDO | 4.8828 | 20.48 | 17.47 | 131.01 | 1.81 | 8 | 270.03 | 56.94 | 27.5 | 6 | 70.59 | 33538.02 | 240.72 | 444.58 | 66.94 | 48.21 | 3433.65 | 0.72 | 0.78 | 0.17 | 0.19 | 1 | 10
107 | 115 | CONCLUIDO | 4.8749 | 20.51 | 17.5 | 131.26 | 1.83 | 8 | 270.51 | 56.94 | 27.75 | 6 | 70.82 | 33596.87 | 240.41 | 444.55 | 68 | 48.21 | 3967.33 | 0.71 | 0.78 | 0.18 | 0.22 | 1 | 10
108 | 115 | CONCLUIDO | 4.8787 | 20.5 | 17.49 | 131.14 | 1.84 | 8 | 270.99 | 56.94 | 28 | 6 | 71.04 | 33655.82 | 238.91 | 444.56 | 67.43 | 48.21 | 3681.91 | 0.71 | 0.78 | 0.18 | 0.21 | 1 | 10
109 | 115 | CONCLUIDO | 4.8781 | 20.5 | 17.49 | 131.16 | 1.85 | 8 | 271.46 | 56.94 | 28.25 | 6 | 71.27 | 33714.85 | 238.37 | 444.55 | 67.55 | 48.21 | 3741.08 | 0.71 | 0.78 | 0.18 | 0.21 | 1 | 10
110 | 115 | CONCLUIDO | 4.9002 | 20.41 | 17.44 | 149.48 | 1.87 | 7 | 271.94 | 56.94 | 28.5 | 5 | 71.5 | 33773.97 | 237.85 | 444.55 | 65.84 | 48.21 | 2888.68 | 0.73 | 0.78 | 0.18 | 0.16 | 1 | 10
111 | 115 | CONCLUIDO | 4.8978 | 20.42 | 17.45 | 149.56 | 1.88 | 7 | 272.43 | 56.94 | 28.75 | 5 | 71.73 | 33833.3 | 238.4 | 444.57 | 66.25 | 48.21 | 3096.34 | 0.73 | 0.78 | 0.17 | 0.17 | 1 | 10
112 | 115 | CONCLUIDO | 4.8989 | 20.41 | 17.44 | 149.53 | 1.89 | 7 | 272.91 | 56.94 | 29 | 5 | 71.96 | 33892.61 | 238.53 | 444.56 | 66.06 | 48.21 | 2999.64 | 0.73 | 0.78 | 0.18 | 0.17 | 1 | 10
113 | 115 | CONCLUIDO | 4.9011 | 20.4 | 17.44 | 149.45 | 1.9 | 7 | 273.39 | 56.94 | 29.25 | 5 | 72.19 | 33952 | 238.84 | 444.55 | 65.78 | 48.21 | 2858.65 | 0.73 | 0.78 | 0.17 | 0.16 | 1 | 10
114 | 115 | CONCLUIDO | 4.899 | 20.41 | 17.44 | 149.52 | 1.92 | 7 | 273.87 | 56.94 | 29.5 | 5 | 72.43 | 34011.48 | 238.93 | 444.55 | 66.05 | 48.21 | 2993.1 | 0.73 | 0.78 | 0.18 | 0.17 | 1 | 10
115 | 115 | CONCLUIDO | 4.9004 | 20.41 | 17.44 | 149.47 | 1.93 | 7 | 274.35 | 56.94 | 29.75 | 5 | 72.66 | 34071.05 | 238.71 | 444.55 | 65.85 | 48.21 | 2892.99 | 0.73 | 0.78 | 0.18 | 0.16 | 1 | 10
116 | 115 | CONCLUIDO | 4.9052 | 20.39 | 17.42 | 149.3 | 1.94 | 7 | 274.84 | 56.94 | 30 | 5 | 72.89 | 34130.71 | 238.49 | 444.58 | 65.03 | 48.21 | 2485.64 | 0.74 | 0.78 | 0.18 | 0.14 | 1 | 10
117 | 115 | CONCLUIDO | 4.9082 | 20.37 | 17.41 | 149.19 | 1.96 | 7 | 275.32 | 56.94 | 30.25 | 5 | 73.13 | 34190.46 | 237.74 | 444.57 | 64.8 | 48.21 | 2370.1 | 0.74 | 0.78 | 0.17 | 0.13 | 1 | 10
118 | 115 | CONCLUIDO | 4.8972 | 20.42 | 17.45 | 149.59 | 1.97 | 7 | 275.81 | 56.94 | 30.5 | 5 | 73.36 | 34250.31 | 237.93 | 444.55 | 66.43 | 48.21 | 3182.72 | 0.73 | 0.78 | 0.17 | 0.17 | 1 | 10
119 | 115 | CONCLUIDO | 4.8952 | 20.43 | 17.46 | 149.66 | 1.98 | 7 | 276.29 | 56.94 | 30.75 | 5 | 73.6 | 34310.24 | 237.56 | 444.55 | 66.65 | 48.21 | 3297.27 | 0.72 | 0.78 | 0.18 | 0.18 | 1 | 10
120 | 115 | CONCLUIDO | 4.8984 | 20.41 | 17.45 | 149.54 | 1.99 | 7 | 276.78 | 56.94 | 31 | 5 | 73.84 | 34370.27 | 237.09 | 444.55 | 66.2 | 48.21 | 3071.2 | 0.73 | 0.78 | 0.17 | 0.17 | 1 | 10
121 | 115 | CONCLUIDO | 4.9 | 20.41 | 17.44 | 149.49 | 2.01 | 7 | 277.27 | 56.94 | 31.25 | 5 | 74.07 | 34430.39 | 236.72 | 444.55 | 65.94 | 48.21 | 2940.29 | 0.73 | 0.78 | 0.17 | 0.16 | 1 | 10
122 | 115 | CONCLUIDO | 4.898 | 20.42 | 17.45 | 149.56 | 2.02 | 7 | 277.75 | 56.94 | 31.5 | 5 | 74.31 | 34490.61 | 236.52 | 444.55 | 66.24 | 48.21 | 3088.11 | 0.73 | 0.78 | 0.17 | 0.17 | 1 | 10
123 | 115 | CONCLUIDO | 4.8937 | 20.43 | 17.47 | 149.71 | 2.03 | 7 | 278.24 | 56.94 | 31.75 | 5 | 74.55 | 34550.91 | 236.86 | 444.57 | 66.87 | 48.21 | 3406.01 | 0.72 | 0.78 | 0.17 | 0.19 | 1 | 10
124 | 115 | CONCLUIDO | 4.898 | 20.42 | 17.45 | 149.56 | 2.04 | 7 | 278.73 | 56.94 | 32 | 5 | 74.79 | 34611.32 | 236.8 | 444.56 | 66.21 | 48.21 | 3074.77 | 0.73 | 0.78 | 0.18 | 0.17 | 1 | 10
125 | 115 | CONCLUIDO | 4.8964 | 20.42 | 17.45 | 149.61 | 2.06 | 7 | 279.22 | 56.94 | 32.25 | 5 | 75.03 | 34671.81 | 236.52 | 444.55 | 66.48 | 48.21 | 3210.03 | 0.73 | 0.78 | 0.17 | 0.18 | 1 | 10
126 | 115 | CONCLUIDO | 4.8972 | 20.42 | 17.45 | 149.59 | 2.07 | 7 | 279.72 | 56.94 | 32.5 | 5 | 75.27 | 34732.41 | 236.37 | 444.55 | 66.27 | 48.21 | 3105.11 | 0.73 | 0.78 | 0.18 | 0.17 | 1 | 10
127 | 115 | CONCLUIDO | 4.902 | 20.4 | 17.43 | 149.41 | 2.08 | 7 | 280.21 | 56.94 | 32.75 | 5 | 75.51 | 34793.09 | 235.14 | 444.55 | 65.62 | 48.21 | 2782.24 | 0.73 | 0.78 | 0.17 | 0.15 | 1 | 10
128 | 115 | CONCLUIDO | 4.9002 | 20.41 | 17.44 | 149.48 | 2.09 | 7 | 280.7 | 56.94 | 33 | 5 | 75.76 | 34853.88 | 234.03 | 444.55 | 65.89 | 48.21 | 2912.62 | 0.73 | 0.78 | 0.18 | 0.16 | 1 | 10
129 | 115 | CONCLUIDO | 4.9248 | 20.31 | 17.38 | 173.81 | 2.11 | 6 | 281.19 | 56.94 | 33.25 | 4 | 76 | 34914.76 | 232.35 | 444.55 | 63.93 | 48.21 | 1941.84 | 0.75 | 0.78 | 0.17 | 0.1 | 1 | 10
130 | 115 | CONCLUIDO | 4.9202 | 20.32 | 17.4 | 174 | 2.12 | 6 | 281.69 | 56.94 | 33.5 | 4 | 76.25 | 34975.73 | 233.23 | 444.55 | 64.68 | 48.21 | 2313.06 | 0.75 | 0.78 | 0.17 | 0.12 | 1 | 10
131 | 115 | CONCLUIDO | 4.9133 | 20.35 | 17.43 | 174.29 | 2.13 | 6 | 282.18 | 56.94 | 33.75 | 4 | 76.49 | 35036.81 | 233.82 | 444.55 | 65.73 | 48.21 | 2839.8 | 0.73 | 0.78 | 0.17 | 0.15 | 1 | 10
132 | 115 | CONCLUIDO | 4.9159 | 20.34 | 17.42 | 174.18 | 2.14 | 6 | 282.68 | 56.94 | 34 | 4 | 76.74 | 35097.98 | 233.81 | 444.58 | 65.19 | 48.21 | 2570.39 | 0.74 | 0.78 | 0.17 | 0.14 | 1 | 10
133 | 115 | CONCLUIDO | 4.9192 | 20.33 | 17.4 | 174.04 | 2.15 | 6 | 283.18 | 56.94 | 34.25 | 4 | 76.98 | 35159.25 | 234.07 | 444.55 | 64.76 | 48.21 | 2353.94 | 0.74 | 0.78 | 0.17 | 0.13 | 1 | 10
134 | 115 | CONCLUIDO | 4.9161 | 20.34 | 17.42 | 174.17 | 2.17 | 6 | 283.67 | 56.94 | 34.5 | 4 | 77.23 | 35220.61 | 234.7 | 444.55 | 65.27 | 48.21 | 2607.53 | 0.74 | 0.78 | 0.17 | 0.14 | 1 | 10
135 | 115 | CONCLUIDO | 4.9157 | 20.34 | 17.42 | 174.19 | 2.18 | 6 | 284.17 | 56.94 | 34.75 | 4 | 77.48 | 35282.08 | 235.28 | 444.55 | 65.24 | 48.21 | 2595.29 | 0.74 | 0.78 | 0.17 | 0.14 | 1 | 10
136 | 115 | CONCLUIDO | 4.9163 | 20.34 | 17.42 | 174.16 | 2.19 | 6 | 284.67 | 56.94 | 35 | 4 | 77.73 | 35343.65 | 235.78 | 444.56 | 65.1 | 48.21 | 2524.88 | 0.74 | 0.78 | 0.18 | 0.14 | 1 | 10
137 | 115 | CONCLUIDO | 4.9164 | 20.34 | 17.42 | 174.16 | 2.2 | 6 | 285.17 | 56.94 | 35.25 | 4 | 77.98 | 35405.32 | 235.75 | 444.55 | 65.15 | 48.21 | 2552.16 | 0.74 | 0.78 | 0.17 | 0.14 | 1 | 10
138 | 115 | CONCLUIDO | 4.919 | 20.33 | 17.41 | 174.05 | 2.21 | 6 | 285.67 | 56.94 | 35.5 | 4 | 78.23 | 35467.08 | 235.5 | 444.55 | 64.72 | 48.21 | 2335.52 | 0.74 | 0.78 | 0.17 | 0.13 | 1 | 10
139 | 115 | CONCLUIDO | 4.9194 | 20.33 | 17.4 | 174.03 | 2.22 | 6 | 286.17 | 56.94 | 35.75 | 4 | 78.48 | 35528.95 | 235.59 | 444.55 | 64.71 | 48.21 | 2329.97 | 0.74 | 0.78 | 0.17 | 0.13 | 1 | 10
140 | 115 | CONCLUIDO | 4.9198 | 20.33 | 17.4 | 174.02 | 2.24 | 6 | 286.68 | 56.94 | 36 | 4 | 78.73 | 35591.05 | 235.96 | 444.55 | 64.7 | 48.21 | 2322.62 | 0.75 | 0.78 | 0.17 | 0.13 | 1 | 10
141 | 115 | CONCLUIDO | 4.923 | 20.31 | 17.39 | 173.89 | 2.25 | 6 | 287.18 | 56.94 | 36.25 | 4 | 78.99 | 35653.12 | 235.31 | 444.55 | 64.16 | 48.21 | 2053.43 | 0.75 | 0.78 | 0.17 | 0.11 | 1 | 10
142 | 115 | CONCLUIDO | 4.9189 | 20.33 | 17.41 | 174.06 | 2.26 | 6 | 287.68 | 56.94 | 36.5 | 4 | 79.24 | 35715.3 | 235.41 | 444.55 | 64.89 | 48.21 | 2419.19 | 0.74 | 0.78 | 0.17 | 0.13 | 1 | 10
143 | 115 | CONCLUIDO | 4.9115 | 20.36 | 17.44 | 174.36 | 2.27 | 6 | 288.19 | 56.94 | 36.75 | 4 | 79.5 | 35777.58 | 236 | 444.55 | 65.97 | 48.21 | 2959.15 | 0.73 | 0.78 | 0.17 | 0.16 | 1 | 10
144 | 115 | CONCLUIDO | 4.913 | 20.35 | 17.43 | 174.3 | 2.28 | 6 | 288.7 | 56.94 | 37 | 4 | 79.75 | 35839.97 | 235.85 | 444.55 | 65.62 | 48.21 | 2783.36 | 0.73 | 0.78 | 0.17 | 0.15 | 1 | 10
145 | 115 | CONCLUIDO | 4.9168 | 20.34 | 17.41 | 174.14 | 2.29 | 6 | 289.2 | 56.94 | 37.25 | 4 | 80.01 | 35902.46 | 235.51 | 444.56 | 65.07 | 48.21 | 2511.19 | 0.74 | 0.78 | 0.17 | 0.14 | 1 | 10
146 | 115 | CONCLUIDO | 4.914 | 20.35 | 17.43 | 174.26 | 2.31 | 6 | 289.71 | 56.94 | 37.5 | 4 | 80.27 | 35965.05 | 234.91 | 444.55 | 65.51 | 48.21 | 2730.72 | 0.74 | 0.78 | 0.17 | 0.15 | 1 | 10
147 | 115 | CONCLUIDO | 4.9147 | 20.35 | 17.42 | 174.23 | 2.32 | 6 | 290.22 | 56.94 | 37.75 | 4 | 80.52 | 36027.75 | 235.03 | 444.55 | 65.4 | 48.21 | 2674.02 | 0.74 | 0.78 | 0.17 | 0.15 | 1 | 10
148 | 115 | CONCLUIDO | 4.916 | 20.34 | 17.42 | 174.18 | 2.33 | 6 | 290.73 | 56.94 | 38 | 4 | 80.78 | 36090.56 | 234.11 | 444.55 | 65.21 | 48.21 | 2580.96 | 0.74 | 0.78 | 0.17 | 0.14 | 1 | 10
149 | 115 | CONCLUIDO | 4.915 | 20.35 | 17.42 | 174.22 | 2.34 | 6 | 291.24 | 56.94 | 38.25 | 4 | 81.04 | 36153.47 | 233.92 | 444.55 | 65.31 | 48.21 | 2630.84 | 0.74 | 0.78 | 0.17 | 0.14 | 1 | 10
150 | 115 | CONCLUIDO | 4.919 | 20.33 | 17.41 | 174.05 | 2.35 | 6 | 291.75 | 56.94 | 38.5 | 4 | 81.31 | 36216.49 | 232.81 | 444.55 | 64.76 | 48.21 | 2356.47 | 0.74 | 0.78 | 0.17 | 0.13 | 1 | 10
151 | 115 | CONCLUIDO | 4.9186 | 20.33 | 17.41 | 174.07 | 2.36 | 6 | 292.26 | 56.94 | 38.75 | 4 | 81.57 | 36279.61 | 231.69 | 444.55 | 64.77 | 48.21 | 2361.93 | 0.74 | 0.78 | 0.17 | 0.13 | 1 | 10
152 | 115 | CONCLUIDO | 4.9221 | 20.32 | 17.39 | 173.92 | 2.37 | 6 | 292.77 | 56.94 | 39 | 4 | 81.83 | 36342.85 | 230.28 | 444.55 | 64.34 | 48.21 | 2147.11 | 0.75 | 0.78 | 0.17 | 0.12 | 1 | 10
153 | 115 | CONCLUIDO | 4.9162 | 20.34 | 17.42 | 174.17 | 2.38 | 6 | 293.29 | 56.94 | 39.25 | 4 | 82.09 | 36406.19 | 229.84 | 444.55 | 65.28 | 48.21 | 2615.06 | 0.74 | 0.78 | 0.17 | 0.14 | 1 | 10
154 | 115 | CONCLUIDO | 4.9113 | 20.36 | 17.44 | 174.37 | 2.39 | 6 | 293.8 | 56.94 | 39.5 | 4 | 82.36 | 36469.64 | 228.85 | 444.55 | 65.98 | 48.21 | 2962.58 | 0.73 | 0.78 | 0.17 | 0.16 | 1 | 10
155 | 115 | CONCLUIDO | 4.9129 | 20.35 | 17.43 | 174.31 | 2.41 | 6 | 294.32 | 56.94 | 39.75 | 4 | 82.62 | 36533.2 | 227.72 | 444.55 | 65.68 | 48.21 | 2815.79 | 0.73 | 0.78 | 0.17 | 0.15 | 1 | 10
156 | 115 | CONCLUIDO | 4.9121 | 20.36 | 17.43 | 174.34 | 2.42 | 6 | 294.83 | 56.94 | 40 | 3 | 82.89 | 36596.87 | 226.97 | 444.55 | 65.74 | 48.21 | 2844.56 | 0.73 | 0.78 | 0.17 | 0.16 | 1 | 10