## Sheet1
| Volume de calda [L] | STATUS | Capacidade operacional [ha/h] | Tempo de missao [h] | Tempo util [h] | Tempo por voo [min] | Autonomia Projetada [h] | N° Voos | MTOW [kg] | Massa Estrutura [kg] | Combustível [kg] | Abastecimentos | Massa gerador | Potência gerador [W] | Combustível consumido [L] | Calda cons [L] | Distância percorrida [km] | Distância Pulverizando [km] | RTL ACUMULADO[m] | EOC [km/km] | EOC [h/h] | Tempo de manobra [h] | Tempo rtl_rtw [h] | V pulv [m/s] | V desloc [m/s]
0 | 25 | CONCLUIDO | 4.3633 | 22.92 | 19.86 | 13.09 | 0.28 | 91 | 61.76 | 28.92 | 1 | 89 | 6.84 | 7851.41 | 124.22 | 444.63 | 144.79 | 48.21 | 41944.55 | 0.33 | 0.69 | 0.31 | 2.58 | 1 | 10
1 | 25 | CONCLUIDO | 4.5433 | 22.01 | 19.24 | 16.49 | 0.35 | 70 | 62.05 | 28.92 | 1.25 | 68 | 6.88 | 7887.12 | 118.84 | 444.58 | 124.54 | 48.21 | 31925.19 | 0.39 | 0.71 | 0.28 | 1.96 | 1 | 10
2 | 25 | CONCLUIDO | 4.7044 | 21.26 | 18.68 | 20.02 | 0.42 | 56 | 62.34 | 28.92 | 1.5 | 54 | 6.92 | 7922.85 | 113.67 | 444.6 | 105.79 | 48.21 | 22618.32 | 0.46 | 0.73 | 0.26 | 1.4 | 1 | 10
3 | 25 | CONCLUIDO | 4.7363 | 21.11 | 18.66 | 23.83 | 0.49 | 47 | 62.63 | 28.92 | 1.75 | 45 | 6.96 | 7958.6 | 111.87 | 444.59 | 106.12 | 48.21 | 22827.51 | 0.45 | 0.73 | 0.24 | 1.39 | 1 | 10
4 | 25 | CONCLUIDO | 4.8052 | 20.81 | 18.45 | 26.99 | 0.55 | 41 | 62.92 | 28.92 | 2 | 39 | 7 | 7994.37 | 109.12 | 444.57 | 98.73 | 48.21 | 19163.31 | 0.49 | 0.74 | 0.23 | 1.17 | 1 | 10
5 | 25 | CONCLUIDO | 4.868 | 20.54 | 18.26 | 31.3 | 0.62 | 35 | 63.21 | 28.92 | 2.25 | 33 | 7.04 | 8030.17 | 106.49 | 444.55 | 92.72 | 48.21 | 16192.44 | 0.52 | 0.75 | 0.22 | 0.98 | 1 | 10
6 | 25 | CONCLUIDO | 4.9135 | 20.35 | 18.13 | 35.08 | 0.69 | 31 | 63.5 | 28.92 | 2.5 | 29 | 7.08 | 8065.98 | 104.34 | 444.57 | 88.21 | 48.21 | 13956.21 | 0.55 | 0.75 | 0.21 | 0.85 | 1 | 10
7 | 25 | CONCLUIDO | 4.9555 | 20.18 | 18 | 38.56 | 0.75 | 28 | 63.79 | 28.92 | 2.75 | 26 | 7.12 | 8101.81 | 101.73 | 444.56 | 83.64 | 48.21 | 11686.02 | 0.58 | 0.76 | 0.21 | 0.72 | 1 | 10
8 | 25 | CONCLUIDO | 4.9683 | 20.13 | 17.98 | 43.16 | 0.81 | 25 | 64.08 | 28.92 | 3 | 23 | 7.16 | 8137.65 | 99.89 | 444.56 | 83.86 | 48.21 | 11811.56 | 0.57 | 0.76 | 0.2 | 0.71 | 1 | 10
9 | 25 | CONCLUIDO | 4.9929 | 20.03 | 17.91 | 46.73 | 0.88 | 23 | 64.38 | 28.92 | 3.25 | 21 | 7.2 | 8173.52 | 97.39 | 444.55 | 81.4 | 48.21 | 10590.3 | 0.59 | 0.76 | 0.2 | 0.64 | 1 | 10
10 | 25 | CONCLUIDO | 5.0121 | 19.95 | 17.86 | 51.04 | 0.94 | 21 | 64.67 | 28.92 | 3.5 | 16 | 7.24 | 8209.41 | 95.64 | 444.59 | 79.61 | 48.21 | 9706.5 | 0.61 | 0.76 | 0.2 | 0.59 | 1 | 10
11 | 25 | CONCLUIDO | 5.027 | 19.89 | 17.82 | 53.46 | 1.01 | 20 | 64.96 | 28.92 | 3.75 | 8 | 7.28 | 8245.32 | 94.55 | 444.56 | 77.91 | 48.21 | 8862.31 | 0.62 | 0.77 | 0.21 | 0.54 | 1 | 10
12 | 25 | CONCLUIDO | 5.0231 | 19.91 | 17.83 | 53.5 | 1.07 | 20 | 65.25 | 28.92 | 4 | 3 | 7.33 | 8281.25 | 94.36 | 444.59 | 78.17 | 48.21 | 8992.45 | 0.62 | 0.76 | 0.21 | 0.56 | 1 | 10
13 | 25 | CONCLUIDO | 5.0332 | 19.87 | 17.81 | 56.24 | 1.13 | 19 | 65.54 | 28.92 | 4.25 | 1 | 7.37 | 8317.2 | 94.46 | 444.58 | 77.13 | 48.21 | 8475.54 | 0.63 | 0.77 | 0.22 | 0.53 | 1 | 10
14 | 25 | CONCLUIDO | 5.0375 | 19.85 | 17.79 | 56.18 | 1.19 | 19 | 65.83 | 28.92 | 4.5 | 0 | 7.41 | 8353.17 | 94.56 | 444.61 | 76.55 | 48.21 | 8184.86 | 0.63 | 0.77 | 0.22 | 0.51 | 1 | 10