## Sheet1
| Volume de calda [L] | STATUS | Capacidade operacional [ha/h] | Tempo de missao [h] | Tempo util [h] | Tempo por voo [min] | Autonomia Projetada [h] | N° Voos | MTOW [kg] | Massa Estrutura [kg] | Combustível [kg] | Abastecimentos | Massa gerador | Potência gerador [W] | Combustível consumido [L] | Calda cons [L] | Distância percorrida [km] | Distância Pulverizando [km] | RTL ACUMULADO[m] | EOC [km/km] | EOC [h/h] | Tempo de manobra [h] | Tempo rtl_rtw [h] | V pulv [m/s] | V desloc [m/s]
0 | 50 | CONCLUIDO | 3.7342 | 26.78 | 21.5 | 8.84 | 0.16 | 146 | 107.41 | 41.65 | 1 | 144 | 14.77 | 13481.73 | 201.04 | 444.7 | 198.34 | 48.21 | 68447.48 | 0.24 | 0.63 | 0.39 | 4.22 | 1 | 10
1 | 50 | CONCLUIDO | 4.0076 | 24.95 | 20.45 | 11.05 | 0.2 | 111 | 107.73 | 41.65 | 1.25 | 109 | 14.83 | 13520.81 | 190.33 | 444.67 | 164.1 | 48.21 | 51501.18 | 0.29 | 0.67 | 0.34 | 3.17 | 1 | 10
2 | 50 | CONCLUIDO | 4.1979 | 23.82 | 19.81 | 13.35 | 0.24 | 89 | 108.05 | 41.65 | 1.5 | 87 | 14.9 | 13559.91 | 183.52 | 444.65 | 143.02 | 48.21 | 41069.21 | 0.34 | 0.69 | 0.31 | 2.53 | 1 | 10
3 | 50 | CONCLUIDO | 4.3327 | 23.08 | 19.38 | 15.5 | 0.28 | 75 | 108.37 | 41.65 | 1.75 | 73 | 14.97 | 13599.17 | 178.73 | 444.58 | 129.15 | 48.21 | 34205.85 | 0.37 | 0.7 | 0.28 | 2.1 | 1 | 10
4 | 50 | CONCLUIDO | 4.4431 | 22.51 | 19.05 | 17.86 | 0.32 | 64 | 108.68 | 41.65 | 2 | 62 | 15.03 | 13638.32 | 174.89 | 444.56 | 118.19 | 48.21 | 28781.77 | 0.41 | 0.72 | 0.27 | 1.77 | 1 | 10
5 | 50 | CONCLUIDO | 4.5509 | 21.97 | 18.69 | 20.03 | 0.36 | 56 | 109 | 41.65 | 2.25 | 54 | 15.1 | 13677.51 | 170.76 | 444.59 | 106.18 | 48.21 | 22813.79 | 0.45 | 0.73 | 0.26 | 1.41 | 1 | 10
6 | 50 | CONCLUIDO | 4.5063 | 22.19 | 19.02 | 22.38 | 0.4 | 51 | 109.32 | 41.65 | 2.5 | 49 | 15.17 | 13716.72 | 173.16 | 444.57 | 119.72 | 48.21 | 29612.24 | 0.4 | 0.72 | 0.21 | 1.74 | 1 | 10
7 | 50 | CONCLUIDO | 4.6275 | 21.61 | 18.57 | 24.76 | 0.44 | 45 | 109.64 | 41.65 | 2.75 | 43 | 15.24 | 13755.95 | 168.27 | 444.62 | 103 | 48.21 | 21280.37 | 0.47 | 0.73 | 0.24 | 1.29 | 1 | 10
8 | 50 | CONCLUIDO | 4.6775 | 21.38 | 18.43 | 26.97 | 0.48 | 41 | 109.96 | 41.65 | 3 | 39 | 15.31 | 13795.21 | 166.16 | 444.56 | 98.3 | 48.21 | 18947.73 | 0.49 | 0.74 | 0.23 | 1.15 | 1 | 10
9 | 50 | CONCLUIDO | 4.7106 | 21.23 | 18.35 | 28.97 | 0.52 | 38 | 110.27 | 41.65 | 3.25 | 36 | 15.37 | 13834.5 | 164.54 | 444.59 | 95.68 | 48.21 | 17657.2 | 0.5 | 0.74 | 0.22 | 1.07 | 1 | 10
10 | 50 | CONCLUIDO | 4.7508 | 21.05 | 18.24 | 31.26 | 0.56 | 35 | 110.59 | 41.65 | 3.5 | 33 | 15.44 | 13873.81 | 162.79 | 444.56 | 91.81 | 48.21 | 15737.32 | 0.53 | 0.75 | 0.22 | 0.96 | 1 | 10
11 | 50 | CONCLUIDO | 4.7842 | 20.9 | 18.15 | 34.04 | 0.6 | 32 | 110.91 | 41.65 | 3.75 | 30 | 15.51 | 13913.15 | 161.35 | 444.63 | 88.96 | 48.21 | 14326.48 | 0.54 | 0.75 | 0.22 | 0.88 | 1 | 10
12 | 50 | CONCLUIDO | 4.8091 | 20.79 | 18.09 | 36.18 | 0.63 | 30 | 111.23 | 41.65 | 4 | 28 | 15.58 | 13952.52 | 159.95 | 444.55 | 87.17 | 48.21 | 13439.2 | 0.55 | 0.75 | 0.21 | 0.81 | 1 | 10
13 | 50 | CONCLUIDO | 4.837 | 20.67 | 18.02 | 38.6 | 0.67 | 28 | 111.55 | 41.65 | 4.25 | 26 | 15.65 | 13991.91 | 158.24 | 444.56 | 84.48 | 48.21 | 12106.25 | 0.57 | 0.76 | 0.21 | 0.74 | 1 | 10
14 | 50 | CONCLUIDO | 4.8647 | 20.56 | 17.94 | 41.41 | 0.71 | 26 | 111.87 | 41.65 | 4.5 | 24 | 15.72 | 14031.33 | 156.92 | 444.56 | 82.68 | 48.21 | 11217.08 | 0.58 | 0.76 | 0.19 | 0.67 | 1 | 10
15 | 50 | CONCLUIDO | 4.8553 | 20.6 | 18 | 43.21 | 0.75 | 25 | 112.19 | 41.65 | 4.75 | 23 | 15.79 | 14070.77 | 156.76 | 444.55 | 84.45 | 48.21 | 12106.96 | 0.57 | 0.76 | 0.2 | 0.73 | 1 | 10
16 | 50 | CONCLUIDO | 4.8736 | 20.52 | 17.95 | 44.87 | 0.78 | 24 | 112.51 | 41.65 | 5 | 22 | 15.86 | 14110.24 | 155.32 | 444.56 | 82.61 | 48.21 | 11187.88 | 0.58 | 0.76 | 0.2 | 0.67 | 1 | 10
17 | 50 | CONCLUIDO | 4.9018 | 20.4 | 17.88 | 48.75 | 0.82 | 22 | 112.83 | 41.65 | 5.25 | 20 | 15.93 | 14149.74 | 153.86 | 444.55 | 80.16 | 48.21 | 9977.2 | 0.6 | 0.76 | 0.2 | 0.6 | 1 | 10
18 | 50 | CONCLUIDO | 4.9117 | 20.36 | 17.86 | 51.02 | 0.86 | 21 | 113.15 | 41.65 | 5.5 | 19 | 16 | 14189.26 | 152.39 | 444.55 | 79.59 | 48.21 | 9693 | 0.61 | 0.76 | 0.2 | 0.58 | 1 | 10
19 | 50 | CONCLUIDO | 4.9285 | 20.29 | 17.81 | 53.43 | 0.89 | 20 | 113.47 | 41.65 | 5.75 | 18 | 16.07 | 14228.81 | 151.68 | 444.56 | 77.99 | 48.21 | 8898.33 | 0.62 | 0.77 | 0.19 | 0.53 | 1 | 10
20 | 50 | CONCLUIDO | 4.944 | 20.23 | 17.77 | 56.11 | 0.93 | 19 | 113.79 | 41.65 | 6 | 17 | 16.14 | 14268.39 | 150.53 | 444.55 | 76.64 | 48.21 | 8228.51 | 0.63 | 0.77 | 0.19 | 0.49 | 1 | 10
21 | 50 | CONCLUIDO | 4.9741 | 20.1 | 17.67 | 58.89 | 0.97 | 18 | 114.11 | 41.65 | 6.25 | 16 | 16.21 | 14307.99 | 148.34 | 444.55 | 73.2 | 48.21 | 6516.45 | 0.66 | 0.77 | 0.19 | 0.39 | 1 | 10
22 | 50 | CONCLUIDO | 4.944 | 20.23 | 17.79 | 59.3 | 1 | 18 | 114.44 | 41.65 | 6.5 | 16 | 16.29 | 14347.62 | 148.83 | 444.57 | 77.38 | 48.21 | 8603.53 | 0.62 | 0.77 | 0.19 | 0.51 | 1 | 10
23 | 50 | CONCLUIDO | 4.9604 | 20.16 | 17.75 | 62.63 | 1.04 | 17 | 114.76 | 41.65 | 6.75 | 15 | 16.36 | 14387.27 | 147.73 | 444.56 | 76.06 | 48.21 | 7947.97 | 0.63 | 0.77 | 0.19 | 0.47 | 1 | 10
24 | 50 | CONCLUIDO | 4.9785 | 20.09 | 17.69 | 66.36 | 1.07 | 16 | 115.08 | 41.65 | 7 | 14 | 16.43 | 14426.96 | 146.11 | 444.55 | 74.12 | 48.21 | 6986.25 | 0.65 | 0.77 | 0.19 | 0.42 | 1 | 10
25 | 50 | CONCLUIDO | 4.9741 | 20.1 | 17.71 | 66.42 | 1.11 | 16 | 115.4 | 41.65 | 7.25 | 14 | 16.5 | 14466.67 | 145.88 | 444.55 | 74.82 | 48.21 | 7334.01 | 0.64 | 0.77 | 0.19 | 0.44 | 1 | 10
26 | 50 | CONCLUIDO | 4.9906 | 20.04 | 17.67 | 70.67 | 1.14 | 15 | 115.72 | 41.65 | 7.5 | 13 | 16.57 | 14506.4 | 144.57 | 444.55 | 73.45 | 48.21 | 6653.14 | 0.66 | 0.77 | 0.18 | 0.39 | 1 | 10
27 | 50 | CONCLUIDO | 4.9871 | 20.05 | 17.68 | 70.73 | 1.18 | 15 | 116.05 | 41.65 | 7.75 | 13 | 16.65 | 14546.17 | 143.44 | 444.55 | 73.83 | 48.21 | 6845.92 | 0.65 | 0.77 | 0.19 | 0.41 | 1 | 10
28 | 50 | CONCLUIDO | 5.0178 | 19.93 | 17.58 | 75.35 | 1.21 | 14 | 116.37 | 41.65 | 8 | 12 | 16.72 | 14585.96 | 142.21 | 444.55 | 70.4 | 48.21 | 5135.15 | 0.68 | 0.78 | 0.19 | 0.3 | 1 | 10
29 | 50 | CONCLUIDO | 4.9967 | 20.01 | 17.67 | 75.71 | 1.25 | 14 | 116.69 | 41.65 | 8.25 | 12 | 16.79 | 14625.77 | 141.27 | 444.56 | 73.29 | 48.21 | 6581.13 | 0.66 | 0.77 | 0.19 | 0.39 | 1 | 10
30 | 50 | CONCLUIDO | 5.0138 | 19.94 | 17.62 | 81.32 | 1.28 | 13 | 117.01 | 41.65 | 8.5 | 11 | 16.86 | 14665.62 | 140.05 | 444.57 | 71.76 | 48.21 | 5817.54 | 0.67 | 0.77 | 0.19 | 0.34 | 1 | 10
31 | 50 | CONCLUIDO | 5.0051 | 19.98 | 17.65 | 81.48 | 1.32 | 13 | 117.34 | 41.65 | 8.75 | 11 | 16.94 | 14705.49 | 139.68 | 444.55 | 73.03 | 48.21 | 6452.51 | 0.66 | 0.77 | 0.19 | 0.38 | 1 | 10
32 | 50 | CONCLUIDO | 5.027 | 19.89 | 17.59 | 87.95 | 1.35 | 12 | 117.66 | 41.65 | 9 | 10 | 17.01 | 14745.39 | 137 | 444.55 | 70.85 | 48.21 | 5368.21 | 0.68 | 0.78 | 0.18 | 0.31 | 1 | 10
33 | 50 | CONCLUIDO | 5.0255 | 19.9 | 17.6 | 87.98 | 1.38 | 12 | 117.98 | 41.65 | 9.25 | 10 | 17.08 | 14785.31 | 137.17 | 444.59 | 70.83 | 48.21 | 5359.34 | 0.68 | 0.78 | 0.19 | 0.32 | 1 | 10
34 | 50 | CONCLUIDO | 5.0364 | 19.86 | 17.55 | 87.76 | 1.42 | 12 | 118.31 | 41.65 | 9.5 | 10 | 17.16 | 14825.26 | 135.63 | 444.55 | 69.52 | 48.21 | 4702.54 | 0.69 | 0.78 | 0.18 | 0.28 | 1 | 10
35 | 50 | CONCLUIDO | 5.0428 | 19.83 | 17.55 | 95.73 | 1.45 | 11 | 118.63 | 41.65 | 9.75 | 9 | 17.23 | 14865.24 | 133.65 | 444.55 | 69.46 | 48.21 | 4678.2 | 0.69 | 0.78 | 0.18 | 0.27 | 1 | 10
36 | 50 | CONCLUIDO | 5.0417 | 19.83 | 17.55 | 95.75 | 1.48 | 11 | 118.96 | 41.65 | 10 | 8 | 17.31 | 14905.25 | 134.13 | 444.55 | 69.58 | 48.21 | 4741.95 | 0.69 | 0.78 | 0.18 | 0.28 | 1 | 10
37 | 50 | CONCLUIDO | 5.0395 | 19.84 | 17.56 | 95.8 | 1.52 | 11 | 119.28 | 41.65 | 10.25 | 5 | 17.38 | 14945.29 | 133.35 | 444.55 | 69.71 | 48.21 | 4802.58 | 0.69 | 0.78 | 0.19 | 0.29 | 1 | 10
38 | 50 | CONCLUIDO | 5.0376 | 19.85 | 17.57 | 95.84 | 1.55 | 11 | 119.61 | 41.65 | 10.5 | 4 | 17.46 | 14985.35 | 133.47 | 444.55 | 69.96 | 48.21 | 4928.29 | 0.69 | 0.78 | 0.19 | 0.29 | 1 | 10
39 | 50 | CONCLUIDO | 5.04 | 19.84 | 17.56 | 95.79 | 1.58 | 11 | 119.93 | 41.65 | 10.75 | 3 | 17.53 | 15025.44 | 132.05 | 444.55 | 69.58 | 48.21 | 4740.47 | 0.69 | 0.78 | 0.19 | 0.28 | 1 | 10
40 | 50 | CONCLUIDO | 5.0546 | 19.78 | 17.53 | 105.15 | 1.61 | 10 | 120.26 | 41.65 | 11 | 2 | 17.61 | 15065.56 | 132.08 | 444.55 | 68.48 | 48.21 | 4196.97 | 0.7 | 0.78 | 0.19 | 0.25 | 1 | 10
41 | 50 | CONCLUIDO | 5.0494 | 19.8 | 17.55 | 105.28 | 1.65 | 10 | 120.58 | 41.65 | 11.25 | 2 | 17.68 | 15105.7 | 132.54 | 444.55 | 69.11 | 48.21 | 4509.48 | 0.7 | 0.78 | 0.19 | 0.27 | 1 | 10
42 | 50 | CONCLUIDO | 5.0534 | 19.79 | 17.53 | 105.18 | 1.68 | 10 | 120.91 | 41.65 | 11.5 | 0 | 17.76 | 15145.88 | 132.72 | 444.58 | 68.45 | 48.21 | 4180.31 | 0.7 | 0.78 | 0.19 | 0.25 | 1 | 10