## Sheet1
| Volume de calda [L] | STATUS | Capacidade operacional [ha/h] | Tempo de missao [h] | Tempo util [h] | Tempo por voo [min] | Autonomia Projetada [h] | N° Voos | MTOW [kg] | Massa Estrutura [kg] | Combustível [kg] | Abastecimentos | Massa gerador | Potência gerador [W] | Combustível consumido [L] | Calda cons [L] | Distância percorrida [km] | Distância Pulverizando [km] | RTL ACUMULADO[m] | EOC [km/km] | EOC [h/h] | Tempo de manobra [h] | Tempo rtl_rtw [h] | V pulv [m/s] | V desloc [m/s]
0 | 60 | CONCLUIDO | 3.5131 | 28.46 | 22.09 | 7.98 | 0.14 | 166 | 124.63 | 45 | 1 | 164 | 18.64 | 15605.44 | 228.56 | 450.08 | 217.33 | 47.77 | 77839.42 | 0.22 | 0.61 | 0.43 | 4.81 | 1 | 10
1 | 60 | CONCLUIDO | 3.8174 | 26.2 | 20.87 | 10.02 | 0.18 | 125 | 124.96 | 45 | 1.25 | 123 | 18.71 | 15645.96 | 215.16 | 449.98 | 177.85 | 47.77 | 58302.79 | 0.27 | 0.65 | 0.36 | 3.59 | 1 | 10
2 | 60 | CONCLUIDO | 4.0319 | 24.8 | 20.11 | 12.07 | 0.21 | 100 | 125.29 | 45 | 1.5 | 98 | 18.79 | 15686.51 | 206.62 | 449.9 | 153.01 | 47.77 | 46010.81 | 0.31 | 0.67 | 0.32 | 2.83 | 1 | 10
3 | 60 | CONCLUIDO | 4.1783 | 23.93 | 19.65 | 14.04 | 0.25 | 84 | 125.62 | 45 | 1.75 | 82 | 18.87 | 15727.09 | 201.24 | 449.88 | 138.05 | 47.77 | 38608.78 | 0.35 | 0.69 | 0.3 | 2.38 | 1 | 10
4 | 60 | CONCLUIDO | 4.2974 | 23.27 | 19.3 | 16.08 | 0.28 | 72 | 125.95 | 45 | 2 | 70 | 18.95 | 15767.7 | 196.93 | 449.89 | 126.33 | 47.77 | 32808.32 | 0.38 | 0.7 | 0.28 | 2.02 | 1 | 10
5 | 60 | CONCLUIDO | 4.3932 | 22.76 | 19.02 | 18.11 | 0.31 | 63 | 126.28 | 45 | 2.25 | 61 | 19.03 | 15808.34 | 193.28 | 449.93 | 117.16 | 47.77 | 28267.96 | 0.41 | 0.71 | 0.27 | 1.74 | 1 | 10
6 | 60 | CONCLUIDO | 4.4923 | 22.26 | 18.7 | 20.03 | 0.35 | 56 | 126.61 | 45 | 2.5 | 54 | 19.11 | 15849 | 189.39 | 449.89 | 106.15 | 47.77 | 22797.65 | 0.45 | 0.72 | 0.26 | 1.42 | 1 | 10
7 | 60 | CONCLUIDO | 4.4767 | 22.34 | 18.9 | 22.24 | 0.38 | 51 | 126.94 | 45 | 2.75 | 49 | 19.19 | 15889.69 | 190.83 | 449.85 | 115.41 | 47.77 | 27453.07 | 0.41 | 0.72 | 0.21 | 1.62 | 1 | 10
8 | 60 | CONCLUIDO | 4.5632 | 21.91 | 18.61 | 24.27 | 0.42 | 46 | 127.27 | 45 | 3 | 44 | 19.27 | 15930.42 | 187.32 | 449.87 | 104.17 | 47.77 | 21860.12 | 0.46 | 0.73 | 0.23 | 1.33 | 1 | 10
9 | 60 | CONCLUIDO | 4.6137 | 21.67 | 18.47 | 26.38 | 0.45 | 42 | 127.6 | 45 | 3.25 | 40 | 19.35 | 15971.17 | 185.11 | 449.86 | 99.64 | 47.77 | 19616.95 | 0.48 | 0.73 | 0.23 | 1.19 | 1 | 10
10 | 60 | CONCLUIDO | 4.6511 | 21.5 | 18.37 | 28.26 | 0.48 | 39 | 127.93 | 45 | 3.5 | 37 | 19.43 | 16011.95 | 183.52 | 449.87 | 96.39 | 47.77 | 18005.63 | 0.5 | 0.74 | 0.22 | 1.09 | 1 | 10
11 | 60 | CONCLUIDO | 4.6893 | 21.33 | 18.27 | 30.46 | 0.52 | 36 | 128.26 | 45 | 3.75 | 34 | 19.51 | 16052.76 | 181.8 | 449.85 | 93.15 | 47.77 | 16400.77 | 0.51 | 0.74 | 0.22 | 1 | 1 | 10
12 | 60 | CONCLUIDO | 4.7099 | 21.23 | 18.23 | 32.17 | 0.55 | 34 | 128.59 | 45 | 4 | 32 | 19.59 | 16093.6 | 180.98 | 449.9 | 91.79 | 47.77 | 15732.5 | 0.52 | 0.74 | 0.22 | 0.95 | 1 | 10
13 | 60 | CONCLUIDO | 4.7355 | 21.12 | 18.17 | 34.06 | 0.58 | 32 | 128.92 | 45 | 4.25 | 30 | 19.68 | 16134.46 | 179.35 | 449.84 | 89.59 | 47.77 | 14638.64 | 0.53 | 0.74 | 0.22 | 0.89 | 1 | 10
14 | 60 | CONCLUIDO | 4.7628 | 21 | 18.1 | 36.19 | 0.62 | 30 | 129.25 | 45 | 4.5 | 28 | 19.76 | 16175.36 | 178.13 | 449.84 | 87.32 | 47.77 | 13514.31 | 0.55 | 0.75 | 0.21 | 0.82 | 1 | 10
15 | 60 | CONCLUIDO | 4.7983 | 20.84 | 17.99 | 38.56 | 0.65 | 28 | 129.59 | 45 | 4.75 | 26 | 19.84 | 16216.29 | 176.55 | 449.85 | 83.75 | 47.77 | 11739.8 | 0.57 | 0.75 | 0.21 | 0.72 | 1 | 10
16 | 60 | CONCLUIDO | 4.8146 | 20.77 | 17.95 | 39.88 | 0.68 | 27 | 129.92 | 45 | 5 | 25 | 19.92 | 16257.24 | 175.19 | 449.85 | 82.7 | 47.77 | 11221.5 | 0.58 | 0.75 | 0.19 | 0.67 | 1 | 10
17 | 60 | CONCLUIDO | 4.8221 | 20.74 | 17.97 | 43.12 | 0.71 | 25 | 130.25 | 45 | 5.25 | 23 | 20 | 16298.23 | 174.85 | 449.84 | 83.1 | 47.77 | 11429.13 | 0.57 | 0.75 | 0.2 | 0.69 | 1 | 10
18 | 60 | CONCLUIDO | 4.8313 | 20.7 | 17.95 | 44.88 | 0.74 | 24 | 130.58 | 45 | 5.5 | 22 | 20.09 | 16339.24 | 174.19 | 449.9 | 82.74 | 47.77 | 11256.39 | 0.58 | 0.75 | 0.2 | 0.68 | 1 | 10
19 | 60 | CONCLUIDO | 4.8448 | 20.64 | 17.92 | 46.75 | 0.78 | 23 | 130.92 | 45 | 5.75 | 21 | 20.17 | 16380.29 | 173.31 | 449.85 | 81.67 | 47.77 | 10724.67 | 0.58 | 0.75 | 0.2 | 0.64 | 1 | 10
20 | 60 | CONCLUIDO | 4.8618 | 20.57 | 17.87 | 48.75 | 0.81 | 22 | 131.25 | 45 | 6 | 20 | 20.25 | 16421.36 | 171.97 | 449.89 | 80.01 | 47.77 | 9902.08 | 0.6 | 0.76 | 0.2 | 0.6 | 1 | 10
21 | 60 | CONCLUIDO | 4.8699 | 20.53 | 17.87 | 51.04 | 0.84 | 21 | 131.58 | 45 | 6.25 | 19 | 20.34 | 16462.46 | 171.27 | 449.87 | 79.83 | 47.77 | 9814.91 | 0.6 | 0.76 | 0.2 | 0.59 | 1 | 10
22 | 60 | CONCLUIDO | 4.8886 | 20.46 | 17.81 | 53.44 | 0.87 | 20 | 131.92 | 45 | 6.5 | 18 | 20.42 | 16503.6 | 169.94 | 449.86 | 78.04 | 47.77 | 8925.87 | 0.61 | 0.76 | 0.2 | 0.54 | 1 | 10
23 | 60 | CONCLUIDO | 4.9025 | 20.4 | 17.78 | 56.15 | 0.9 | 19 | 132.25 | 45 | 6.75 | 17 | 20.5 | 16544.76 | 169.12 | 449.84 | 76.96 | 47.77 | 8391.45 | 0.62 | 0.76 | 0.2 | 0.5 | 1 | 10
24 | 60 | CONCLUIDO | 4.9141 | 20.35 | 17.73 | 55.99 | 0.93 | 19 | 132.58 | 45 | 7 | 17 | 20.59 | 16585.95 | 168.01 | 449.84 | 75.14 | 47.77 | 7481.34 | 0.64 | 0.76 | 0.2 | 0.46 | 1 | 10
25 | 60 | CONCLUIDO | 4.8996 | 20.41 | 17.82 | 59.39 | 0.96 | 18 | 132.92 | 45 | 7.25 | 16 | 20.67 | 16627.17 | 168.31 | 449.84 | 78.74 | 47.77 | 9284.38 | 0.61 | 0.76 | 0.18 | 0.54 | 1 | 10
26 | 60 | CONCLUIDO | 4.9279 | 20.29 | 17.73 | 62.56 | 0.99 | 17 | 133.25 | 45 | 7.5 | 15 | 20.76 | 16668.43 | 166.16 | 449.84 | 75.32 | 47.77 | 7578.53 | 0.63 | 0.76 | 0.19 | 0.45 | 1 | 10
27 | 60 | CONCLUIDO | 4.9256 | 20.3 | 17.74 | 62.6 | 1.03 | 17 | 133.59 | 45 | 7.75 | 15 | 20.84 | 16709.71 | 165.54 | 449.84 | 75.62 | 47.77 | 7731.3 | 0.63 | 0.76 | 0.19 | 0.46 | 1 | 10
28 | 60 | CONCLUIDO | 4.9381 | 20.25 | 17.71 | 66.41 | 1.06 | 16 | 133.92 | 45 | 8 | 14 | 20.93 | 16751.02 | 164.51 | 449.87 | 74.74 | 47.77 | 7294.41 | 0.64 | 0.76 | 0.19 | 0.43 | 1 | 10
29 | 60 | CONCLUIDO | 4.9355 | 20.26 | 17.72 | 66.45 | 1.09 | 16 | 134.26 | 45 | 8.25 | 14 | 21.01 | 16792.37 | 163.88 | 449.85 | 75.11 | 47.77 | 7480.25 | 0.64 | 0.76 | 0.19 | 0.44 | 1 | 10
30 | 60 | CONCLUIDO | 4.9518 | 20.19 | 17.68 | 70.72 | 1.12 | 15 | 134.59 | 45 | 8.5 | 13 | 21.1 | 16833.86 | 162.98 | 449.84 | 73.66 | 47.77 | 6757.82 | 0.65 | 0.76 | 0.19 | 0.4 | 1 | 10
31 | 60 | CONCLUIDO | 4.9571 | 20.17 | 17.66 | 70.63 | 1.15 | 15 | 134.93 | 45 | 8.75 | 13 | 21.18 | 16875.27 | 161.64 | 449.86 | 72.97 | 47.77 | 6414.39 | 0.65 | 0.77 | 0.19 | 0.38 | 1 | 10
32 | 60 | CONCLUIDO | 4.9813 | 20.08 | 17.59 | 75.37 | 1.18 | 14 | 135.27 | 45 | 9 | 12 | 21.27 | 16916.71 | 160.08 | 449.85 | 70.6 | 47.77 | 5235.49 | 0.68 | 0.77 | 0.18 | 0.31 | 1 | 10
33 | 60 | CONCLUIDO | 4.954 | 20.19 | 17.7 | 75.84 | 1.21 | 14 | 135.6 | 45 | 9.25 | 12 | 21.35 | 16958.17 | 161.46 | 449.84 | 74.56 | 47.77 | 7214.3 | 0.64 | 0.76 | 0.18 | 0.42 | 1 | 10
34 | 60 | CONCLUIDO | 4.9833 | 20.07 | 17.6 | 81.24 | 1.24 | 13 | 135.94 | 45 | 9.5 | 11 | 21.44 | 16999.67 | 158.72 | 449.87 | 71.1 | 47.77 | 5492.21 | 0.67 | 0.77 | 0.19 | 0.33 | 1 | 10
35 | 60 | CONCLUIDO | 4.9826 | 20.07 | 17.61 | 81.26 | 1.26 | 13 | 136.27 | 45 | 9.75 | 11 | 21.53 | 17041.2 | 158.06 | 449.85 | 71.31 | 47.77 | 5597.3 | 0.67 | 0.77 | 0.18 | 0.33 | 1 | 10
36 | 60 | CONCLUIDO | 4.9741 | 20.1 | 17.64 | 81.41 | 1.29 | 13 | 136.61 | 45 | 10 | 11 | 21.61 | 17082.76 | 158.23 | 449.84 | 72.45 | 47.77 | 6165.65 | 0.66 | 0.77 | 0.19 | 0.36 | 1 | 10
37 | 60 | CONCLUIDO | 4.9929 | 20.03 | 17.59 | 87.95 | 1.32 | 12 | 136.95 | 45 | 10.25 | 10 | 21.7 | 17124.35 | 156.8 | 449.84 | 70.72 | 47.77 | 5306.19 | 0.68 | 0.77 | 0.18 | 0.31 | 1 | 10
38 | 60 | CONCLUIDO | 4.996 | 20.02 | 17.58 | 87.88 | 1.35 | 12 | 137.29 | 45 | 10.5 | 10 | 21.79 | 17165.97 | 156.95 | 449.84 | 70.3 | 47.77 | 5097.5 | 0.68 | 0.77 | 0.18 | 0.3 | 1 | 10
39 | 60 | CONCLUIDO | 4.9909 | 20.04 | 17.6 | 87.99 | 1.38 | 12 | 137.62 | 45 | 10.75 | 10 | 21.88 | 17207.62 | 155.99 | 449.85 | 70.92 | 47.77 | 5406.23 | 0.67 | 0.77 | 0.19 | 0.32 | 1 | 10
40 | 60 | CONCLUIDO | 5.0106 | 19.96 | 17.54 | 95.7 | 1.41 | 11 | 137.96 | 45 | 11 | 9 | 21.96 | 17249.3 | 153.67 | 449.84 | 69.4 | 47.77 | 4647.77 | 0.69 | 0.77 | 0.18 | 0.27 | 1 | 10
41 | 60 | CONCLUIDO | 5.0049 | 19.98 | 17.57 | 95.82 | 1.44 | 11 | 138.3 | 45 | 11.25 | 9 | 22.05 | 17291.02 | 153.78 | 449.84 | 70.27 | 47.77 | 5085.17 | 0.68 | 0.77 | 0.18 | 0.29 | 1 | 10
42 | 60 | CONCLUIDO | 5.0043 | 19.98 | 17.57 | 95.83 | 1.47 | 11 | 138.64 | 45 | 11.5 | 9 | 22.14 | 17332.76 | 152.39 | 449.84 | 70.16 | 47.77 | 5027.62 | 0.68 | 0.77 | 0.18 | 0.29 | 1 | 10
43 | 60 | CONCLUIDO | 5.0063 | 19.97 | 17.56 | 95.79 | 1.5 | 11 | 138.98 | 45 | 11.75 | 9 | 22.23 | 17374.54 | 151.34 | 449.86 | 69.88 | 47.77 | 4891.27 | 0.68 | 0.77 | 0.18 | 0.28 | 1 | 10
44 | 60 | CONCLUIDO | 5.0047 | 19.98 | 17.57 | 95.82 | 1.52 | 11 | 139.32 | 45 | 12 | 9 | 22.32 | 17416.34 | 151.8 | 449.84 | 70.03 | 47.77 | 4963.06 | 0.68 | 0.77 | 0.18 | 0.29 | 1 | 10
45 | 60 | CONCLUIDO | 5.0251 | 19.9 | 17.51 | 105.08 | 1.55 | 10 | 139.66 | 45 | 12.25 | 7 | 22.41 | 17458.18 | 151.54 | 449.84 | 68.13 | 47.77 | 4019.89 | 0.7 | 0.77 | 0.18 | 0.24 | 1 | 10
46 | 60 | CONCLUIDO | 5.0248 | 19.9 | 17.51 | 105.08 | 1.58 | 10 | 140 | 45 | 12.5 | 7 | 22.5 | 17500.05 | 150.58 | 449.87 | 68.2 | 47.77 | 4056.6 | 0.7 | 0.77 | 0.18 | 0.24 | 1 | 10
47 | 60 | CONCLUIDO | 5.0237 | 19.91 | 17.52 | 105.11 | 1.61 | 10 | 140.33 | 45 | 12.75 | 7 | 22.59 | 17541.95 | 148.95 | 449.84 | 68.56 | 47.77 | 4237.38 | 0.7 | 0.77 | 0.18 | 0.24 | 1 | 10
48 | 60 | CONCLUIDO | 5.0063 | 19.97 | 17.59 | 105.52 | 1.63 | 10 | 140.67 | 45 | 13 | 6 | 22.68 | 17583.88 | 148.8 | 449.84 | 70.89 | 47.77 | 5398.2 | 0.67 | 0.77 | 0.18 | 0.31 | 1 | 10
49 | 60 | CONCLUIDO | 5.0331 | 19.87 | 17.51 | 116.71 | 1.66 | 9 | 141.02 | 45 | 13.25 | 5 | 22.77 | 17625.85 | 145.92 | 449.84 | 67.99 | 47.77 | 3953.76 | 0.7 | 0.77 | 0.18 | 0.23 | 1 | 10
50 | 60 | CONCLUIDO | 5.0338 | 19.87 | 17.5 | 116.69 | 1.69 | 9 | 141.36 | 45 | 13.5 | 4 | 22.86 | 17667.84 | 146.56 | 449.84 | 67.94 | 47.77 | 3928.23 | 0.7 | 0.77 | 0.18 | 0.23 | 1 | 10
51 | 60 | CONCLUIDO | 5.0294 | 19.88 | 17.52 | 116.81 | 1.72 | 9 | 141.7 | 45 | 13.75 | 2 | 22.95 | 17709.87 | 146.94 | 449.84 | 68.42 | 47.77 | 4168.22 | 0.7 | 0.77 | 0.18 | 0.24 | 1 | 10
52 | 60 | CONCLUIDO | 5.0308 | 19.88 | 17.52 | 116.77 | 1.74 | 9 | 142.04 | 45 | 14 | 2 | 23.04 | 17751.93 | 147.05 | 449.84 | 68.24 | 47.77 | 4078.28 | 0.7 | 0.77 | 0.18 | 0.24 | 1 | 10
53 | 60 | CONCLUIDO | 5.0314 | 19.88 | 17.51 | 116.75 | 1.77 | 9 | 142.38 | 45 | 14.25 | 1 | 23.13 | 17794.02 | 147.14 | 449.87 | 68.02 | 47.77 | 3969.49 | 0.7 | 0.77 | 0.19 | 0.24 | 1 | 10
54 | 60 | CONCLUIDO | 5.0313 | 19.88 | 17.51 | 116.76 | 1.8 | 9 | 142.72 | 45 | 14.5 | 1 | 23.22 | 17836.15 | 147.36 | 449.87 | 68.04 | 47.77 | 3980.38 | 0.7 | 0.77 | 0.19 | 0.24 | 1 | 10
55 | 60 | CONCLUIDO | 5.0308 | 19.88 | 17.52 | 116.77 | 1.82 | 9 | 143.06 | 45 | 14.75 | 1 | 23.31 | 17878.3 | 147.51 | 449.87 | 68.11 | 47.77 | 4014.91 | 0.7 | 0.77 | 0.19 | 0.24 | 1 | 10
56 | 60 | CONCLUIDO | 5.0304 | 19.88 | 17.52 | 116.78 | 1.85 | 9 | 143.4 | 45 | 15 | 1 | 23.41 | 17920.49 | 147.71 | 449.87 | 68.18 | 47.77 | 4048.89 | 0.7 | 0.77 | 0.19 | 0.24 | 1 | 10
57 | 60 | CONCLUIDO | 5.0311 | 19.88 | 17.51 | 116.76 | 1.88 | 9 | 143.75 | 45 | 15.25 | 1 | 23.5 | 17962.71 | 147.89 | 449.87 | 68.07 | 47.77 | 3995 | 0.7 | 0.77 | 0.19 | 0.24 | 1 | 10
58 | 60 | CONCLUIDO | 5.0307 | 19.88 | 17.52 | 116.77 | 1.9 | 9 | 144.09 | 45 | 15.5 | 1 | 23.59 | 18004.96 | 148.13 | 449.87 | 68.14 | 47.77 | 4029.13 | 0.7 | 0.77 | 0.19 | 0.24 | 1 | 10
59 | 60 | CONCLUIDO | 5.0314 | 19.88 | 17.51 | 116.75 | 1.93 | 9 | 144.43 | 45 | 15.75 | 1 | 23.68 | 18047.25 | 148.08 | 449.87 | 68.03 | 47.77 | 3972.92 | 0.7 | 0.77 | 0.19 | 0.24 | 1 | 10
60 | 60 | CONCLUIDO | 5.0314 | 19.88 | 17.51 | 116.75 | 1.96 | 9 | 144.77 | 45 | 16 | 0 | 23.78 | 18089.56 | 148.4 | 449.87 | 68 | 47.77 | 3960.01 | 0.7 | 0.77 | 0.19 | 0.24 | 1 | 10