## Sheet1
| Volume de calda [L] | STATUS | Capacidade operacional [ha/h] | Tempo de missao [h] | Tempo util [h] | Tempo por voo [min] | Autonomia Projetada [h] | N° Voos | MTOW [kg] | Massa Estrutura [kg] | Combustível [kg] | Abastecimentos | Massa gerador | Potência gerador [W] | Combustível consumido [L] | Calda cons [L] | Distância percorrida [km] | Distância Pulverizando [km] | RTL ACUMULADO[m] | EOC [km/km] | EOC [h/h] | Tempo de manobra [h] | Tempo rtl_rtw [h] | V pulv [m/s] | V desloc [m/s]
0 | 30 | CONCLUIDO | 4.222 | 23.69 | 20.24 | 11.79 | 0.24 | 103 | 71.52 | 32.27 | 1 | 101 | 8.25 | 9054.6 | 141.39 | 450.92 | 157.34 | 47.66 | 48158.61 | 0.3 | 0.67 | 0.33 | 2.96 | 1 | 10
1 | 30 | CONCLUIDO | 4.4284 | 22.58 | 19.51 | 14.82 | 0.3 | 79 | 71.81 | 32.27 | 1.25 | 77 | 8.29 | 9090.98 | 134.84 | 450.97 | 133.47 | 47.66 | 36346.35 | 0.36 | 0.69 | 0.29 | 2.23 | 1 | 10
2 | 30 | CONCLUIDO | 4.5673 | 21.9 | 19.06 | 17.86 | 0.36 | 64 | 72.11 | 32.27 | 1.5 | 62 | 8.34 | 9127.38 | 130.46 | 450.93 | 118.39 | 47.66 | 28877.91 | 0.4 | 0.71 | 0.27 | 1.78 | 1 | 10
3 | 30 | CONCLUIDO | 4.7201 | 21.19 | 18.52 | 20.96 | 0.42 | 53 | 72.4 | 32.27 | 1.75 | 51 | 8.38 | 9163.8 | 125.49 | 450.97 | 100.66 | 47.66 | 20068.94 | 0.47 | 0.73 | 0.23 | 1.24 | 1 | 10
4 | 30 | CONCLUIDO | 4.7239 | 21.17 | 18.61 | 24.27 | 0.48 | 46 | 72.7 | 32.27 | 2 | 44 | 8.43 | 9200.25 | 124.57 | 450.94 | 104.27 | 47.66 | 21908.72 | 0.46 | 0.72 | 0.24 | 1.33 | 1 | 10
5 | 30 | CONCLUIDO | 4.7892 | 20.88 | 18.41 | 27.62 | 0.54 | 40 | 73 | 32.27 | 2.25 | 38 | 8.48 | 9236.71 | 122.03 | 450.97 | 97.56 | 47.66 | 18585.11 | 0.49 | 0.73 | 0.23 | 1.14 | 1 | 10
6 | 30 | CONCLUIDO | 4.8348 | 20.68 | 18.28 | 30.47 | 0.6 | 36 | 73.29 | 32.27 | 2.5 | 34 | 8.52 | 9273.2 | 120.32 | 450.92 | 93.29 | 47.66 | 16469.32 | 0.51 | 0.74 | 0.22 | 1 | 1 | 10
7 | 30 | CONCLUIDO | 4.879 | 20.5 | 18.15 | 34.04 | 0.65 | 32 | 73.59 | 32.27 | 2.75 | 30 | 8.57 | 9309.7 | 117.75 | 450.93 | 89.1 | 47.66 | 14395.98 | 0.53 | 0.74 | 0.22 | 0.88 | 1 | 10
8 | 30 | CONCLUIDO | 4.9163 | 20.34 | 18.05 | 37.34 | 0.71 | 29 | 73.88 | 32.27 | 3 | 27 | 8.61 | 9346.23 | 115.67 | 450.92 | 85.6 | 47.66 | 12659.75 | 0.56 | 0.75 | 0.21 | 0.77 | 1 | 10
9 | 30 | CONCLUIDO | 4.9396 | 20.24 | 17.98 | 39.96 | 0.77 | 27 | 74.18 | 32.27 | 3.25 | 25 | 8.66 | 9382.78 | 113.76 | 450.91 | 83.97 | 47.66 | 11854.55 | 0.57 | 0.75 | 0.19 | 0.7 | 1 | 10
10 | 30 | CONCLUIDO | 4.9633 | 20.15 | 17.93 | 44.83 | 0.82 | 24 | 74.48 | 32.27 | 3.5 | 22 | 8.71 | 9419.35 | 111.48 | 450.9 | 82.02 | 47.66 | 10895.62 | 0.58 | 0.75 | 0.2 | 0.65 | 1 | 10
11 | 30 | CONCLUIDO | 4.9735 | 20.11 | 17.9 | 46.71 | 0.88 | 23 | 74.77 | 32.27 | 3.75 | 21 | 8.75 | 9455.94 | 110.56 | 450.91 | 81.16 | 47.66 | 10471.75 | 0.59 | 0.75 | 0.2 | 0.63 | 1 | 10
12 | 30 | CONCLUIDO | 4.9934 | 20.03 | 17.86 | 51.02 | 0.93 | 21 | 75.07 | 32.27 | 4 | 19 | 8.8 | 9492.55 | 108.71 | 450.91 | 79.49 | 47.66 | 9642.83 | 0.6 | 0.76 | 0.2 | 0.58 | 1 | 10
13 | 30 | CONCLUIDO | 5.0209 | 19.92 | 17.78 | 56.14 | 0.99 | 19 | 75.37 | 32.27 | 4.25 | 16 | 8.85 | 9529.18 | 106.63 | 450.92 | 76.92 | 47.66 | 8371.77 | 0.62 | 0.76 | 0.19 | 0.5 | 1 | 10
14 | 30 | CONCLUIDO | 5.0279 | 19.89 | 17.77 | 59.22 | 1.04 | 18 | 75.66 | 32.27 | 4.5 | 13 | 8.89 | 9565.83 | 104.99 | 450.9 | 76.79 | 47.66 | 8308.09 | 0.62 | 0.76 | 0.19 | 0.49 | 1 | 10
15 | 30 | CONCLUIDO | 5.0393 | 19.84 | 17.74 | 62.6 | 1.09 | 17 | 75.96 | 32.27 | 4.75 | 9 | 8.94 | 9602.5 | 103.33 | 450.95 | 75.29 | 47.66 | 7562.61 | 0.63 | 0.76 | 0.2 | 0.46 | 1 | 10
16 | 30 | CONCLUIDO | 5.0393 | 19.84 | 17.74 | 62.6 | 1.15 | 17 | 76.26 | 32.27 | 5 | 4 | 8.99 | 9639.2 | 103.42 | 450.97 | 75.03 | 47.66 | 7435.21 | 0.64 | 0.76 | 0.21 | 0.46 | 1 | 10
17 | 30 | CONCLUIDO | 5.0469 | 19.81 | 17.71 | 62.49 | 1.2 | 17 | 76.56 | 32.27 | 5.25 | 2 | 9.04 | 9675.91 | 102.5 | 450.9 | 73.99 | 47.66 | 6916.11 | 0.64 | 0.76 | 0.21 | 0.43 | 1 | 10
18 | 30 | CONCLUIDO | 5.0461 | 19.82 | 17.71 | 62.5 | 1.25 | 17 | 76.85 | 32.27 | 5.5 | 0 | 9.08 | 9712.65 | 102.78 | 450.9 | 74.03 | 47.66 | 6936.12 | 0.64 | 0.76 | 0.21 | 0.43 | 1 | 10