## Sheet1
| Volume de calda [L] | STATUS | Capacidade operacional [ha/h] | Tempo de missao [h] | Tempo util [h] | Tempo por voo [min] | Autonomia Projetada [h] | N° Voos | MTOW [kg] | Massa Estrutura [kg] | Combustível [kg] | Abastecimentos | Massa gerador | Potência gerador [W] | Combustível consumido [L] | Calda cons [L] | Distância percorrida [km] | Distância Pulverizando [km] | RTL ACUMULADO[m] | EOC [km/km] | EOC [h/h] | Tempo de manobra [h] | Tempo rtl_rtw [h] | V pulv [m/s] | V desloc [m/s]
0 | 105 | CONCLUIDO | 0.8908 | 112.26 | 76.88 | 5.7 | 0.09 | 809 | 204 | 55.27 | 1 | 807 | 42.72 | 25393.6 | 1118.9 | 1370.62 | 898.53 | 104.26 | 392274.37 | 0.12 | 0.62 | 21.98 | 24.23 | 1 | 10
1 | 105 | CONCLUIDO | 1.0373 | 96.4 | 69.99 | 7.14 | 0.11 | 588 | 204.39 | 55.27 | 1.25 | 586 | 42.87 | 25442.42 | 1018.65 | 1369.3 | 672.92 | 104.26 | 280575.98 | 0.15 | 0.69 | 21.63 | 17.37 | 1 | 10
2 | 105 | CONCLUIDO | 1.1426 | 87.52 | 66.18 | 8.58 | 0.13 | 463 | 204.79 | 55.27 | 1.5 | 461 | 43.02 | 25491.3 | 962.8 | 1369.26 | 548.94 | 104.26 | 219212.98 | 0.19 | 0.72 | 21.4 | 13.56 | 1 | 10
3 | 105 | CONCLUIDO | 1.2225 | 81.8 | 63.74 | 10.01 | 0.15 | 382 | 205.18 | 55.27 | 1.75 | 380 | 43.16 | 25540.22 | 926.8 | 1369.01 | 469.45 | 104.26 | 179872.12 | 0.22 | 0.75 | 21.26 | 11.13 | 1 | 10
4 | 105 | CONCLUIDO | 1.2858 | 77.78 | 62.03 | 11.45 | 0.17 | 325 | 205.58 | 55.27 | 2 | 323 | 43.31 | 25589.2 | 901.3 | 1368.53 | 413.83 | 104.26 | 152347.65 | 0.25 | 0.77 | 21.17 | 9.42 | 1 | 10
5 | 105 | CONCLUIDO | 1.3363 | 74.83 | 60.79 | 12.89 | 0.19 | 283 | 205.98 | 55.27 | 2.25 | 281 | 43.46 | 25638.22 | 882.6 | 1368.39 | 373.19 | 104.26 | 132236.06 | 0.28 | 0.79 | 21.11 | 8.19 | 1 | 10
6 | 105 | CONCLUIDO | 1.3788 | 72.53 | 59.82 | 14.36 | 0.22 | 250 | 206.38 | 55.27 | 2.5 | 248 | 43.6 | 25687.3 | 867.76 | 1368.21 | 341.91 | 104.26 | 116760.92 | 0.3 | 0.8 | 21.05 | 7.22 | 1 | 10
7 | 105 | CONCLUIDO | 1.4128 | 70.78 | 59.09 | 15.76 | 0.24 | 225 | 206.78 | 55.27 | 2.75 | 223 | 43.75 | 25736.42 | 856.55 | 1368.18 | 317.34 | 104.26 | 104601.73 | 0.33 | 0.81 | 21.03 | 6.49 | 1 | 10
8 | 105 | CONCLUIDO | 1.4425 | 69.33 | 58.49 | 17.2 | 0.26 | 204 | 207.17 | 55.27 | 3 | 202 | 43.9 | 25785.6 | 847.03 | 1367.8 | 297.98 | 104.26 | 95028.44 | 0.35 | 0.82 | 21 | 5.9 | 1 | 10
9 | 105 | CONCLUIDO | 1.4696 | 68.05 | 57.94 | 18.69 | 0.28 | 186 | 207.57 | 55.27 | 3.25 | 184 | 44.05 | 25834.83 | 838.2 | 1367.87 | 280.59 | 104.26 | 86419.62 | 0.37 | 0.83 | 20.95 | 5.35 | 1 | 10
10 | 105 | CONCLUIDO | 1.4909 | 67.07 | 57.53 | 20.07 | 0.3 | 172 | 207.97 | 55.27 | 3.5 | 170 | 44.2 | 25884.1 | 831.72 | 1368.07 | 266.89 | 104.26 | 79640.84 | 0.39 | 0.83 | 20.93 | 4.94 | 1 | 10
11 | 105 | CONCLUIDO | 1.511 | 66.18 | 57.17 | 21.57 | 0.32 | 159 | 208.37 | 55.27 | 3.75 | 157 | 44.35 | 25933.43 | 825.69 | 1367.89 | 255.47 | 104.26 | 73996.33 | 0.41 | 0.84 | 20.91 | 4.58 | 1 | 10
12 | 105 | CONCLUIDO | 1.5296 | 65.37 | 56.81 | 23.03 | 0.34 | 148 | 208.77 | 55.27 | 4 | 146 | 44.5 | 25982.82 | 819.74 | 1367.91 | 243.96 | 104.26 | 68296.41 | 0.43 | 0.84 | 20.88 | 4.22 | 1 | 10
13 | 105 | CONCLUIDO | 1.5441 | 64.76 | 56.56 | 24.41 | 0.36 | 139 | 209.17 | 55.27 | 4.25 | 137 | 44.65 | 26032.25 | 815.28 | 1367.87 | 236.19 | 104.26 | 64454.48 | 0.44 | 0.85 | 20.86 | 3.97 | 1 | 10
14 | 105 | CONCLUIDO | 1.5573 | 64.21 | 56.34 | 25.8 | 0.38 | 131 | 209.58 | 55.27 | 4.5 | 129 | 44.8 | 26081.73 | 811.3 | 1367.81 | 228.29 | 104.26 | 60547.54 | 0.46 | 0.85 | 20.87 | 3.75 | 1 | 10
15 | 105 | CONCLUIDO | 1.5705 | 63.67 | 56.12 | 27.38 | 0.4 | 123 | 209.98 | 55.27 | 4.75 | 121 | 44.95 | 26131.27 | 807.33 | 1367.66 | 221.43 | 104.26 | 57155.13 | 0.47 | 0.85 | 20.85 | 3.53 | 1 | 10
16 | 105 | CONCLUIDO | 1.5819 | 63.22 | 55.91 | 28.67 | 0.42 | 117 | 210.38 | 55.27 | 5 | 115 | 45.11 | 26180.86 | 803.56 | 1367.63 | 214.56 | 104.26 | 53751.18 | 0.49 | 0.86 | 20.84 | 3.32 | 1 | 10
17 | 105 | CONCLUIDO | 1.592 | 62.81 | 55.75 | 30.13 | 0.44 | 111 | 210.78 | 55.27 | 5.25 | 109 | 45.26 | 26230.5 | 800.36 | 1367.81 | 209.76 | 104.26 | 51383.13 | 0.5 | 0.86 | 20.82 | 3.16 | 1 | 10
18 | 105 | CONCLUIDO | 1.6029 | 62.39 | 55.56 | 31.75 | 0.46 | 105 | 211.18 | 55.27 | 5.5 | 103 | 45.41 | 26280.2 | 796.93 | 1367.64 | 203.4 | 104.26 | 48233.68 | 0.51 | 0.86 | 20.82 | 2.98 | 1 | 10
19 | 105 | CONCLUIDO | 1.6115 | 62.05 | 55.43 | 33.26 | 0.48 | 100 | 211.59 | 55.27 | 5.75 | 98 | 45.57 | 26329.94 | 794.2 | 1367.57 | 199.45 | 104.26 | 46282.96 | 0.52 | 0.86 | 20.81 | 2.85 | 1 | 10
20 | 105 | CONCLUIDO | 1.6191 | 61.76 | 55.3 | 34.57 | 0.5 | 96 | 211.99 | 55.27 | 6 | 94 | 45.72 | 26379.74 | 791.54 | 1367.49 | 195 | 104.26 | 44076.23 | 0.53 | 0.87 | 20.8 | 2.72 | 1 | 10
21 | 105 | CONCLUIDO | 1.626 | 61.5 | 55.2 | 36 | 0.52 | 92 | 212.4 | 55.27 | 6.25 | 90 | 45.87 | 26429.59 | 789.32 | 1367.53 | 191.77 | 104.26 | 42482.44 | 0.54 | 0.87 | 20.8 | 2.62 | 1 | 10
22 | 105 | CONCLUIDO | 1.6332 | 61.23 | 55.1 | 37.57 | 0.54 | 88 | 212.8 | 55.27 | 6.5 | 86 | 46.03 | 26479.5 | 787.06 | 1367.55 | 187.76 | 104.26 | 40494.3 | 0.56 | 0.87 | 20.8 | 2.51 | 1 | 10
23 | 105 | CONCLUIDO | 1.6391 | 61.01 | 55 | 38.82 | 0.56 | 85 | 213.21 | 55.27 | 6.75 | 83 | 46.18 | 26529.46 | 784.64 | 1367.51 | 184.82 | 104.26 | 39041.55 | 0.56 | 0.87 | 20.79 | 2.41 | 1 | 10
24 | 105 | CONCLUIDO | 1.6466 | 60.73 | 54.88 | 40.65 | 0.58 | 81 | 213.61 | 55.27 | 7 | 79 | 46.34 | 26579.47 | 782.06 | 1367.53 | 181.34 | 104.26 | 37321.17 | 0.57 | 0.87 | 20.77 | 2.3 | 1 | 10
25 | 105 | CONCLUIDO | 1.653 | 60.5 | 54.77 | 42.13 | 0.6 | 78 | 214.02 | 55.27 | 7.25 | 76 | 46.49 | 26629.54 | 779.83 | 1367.48 | 177.59 | 104.26 | 35460.71 | 0.59 | 0.88 | 20.77 | 2.19 | 1 | 10
26 | 105 | CONCLUIDO | 1.6568 | 60.36 | 54.71 | 43.19 | 0.62 | 76 | 214.42 | 55.27 | 7.5 | 74 | 46.65 | 26679.66 | 778.12 | 1367.45 | 175.66 | 104.26 | 34507.82 | 0.59 | 0.88 | 20.77 | 2.13 | 1 | 10
27 | 105 | CONCLUIDO | 1.6621 | 60.16 | 54.64 | 44.91 | 0.64 | 73 | 214.83 | 55.27 | 7.75 | 71 | 46.81 | 26729.83 | 776.62 | 1367.53 | 173.23 | 104.26 | 33308.17 | 0.6 | 0.88 | 20.77 | 2.06 | 1 | 10
28 | 105 | CONCLUIDO | 1.666 | 60.03 | 54.58 | 46.13 | 0.66 | 71 | 215.24 | 55.27 | 8 | 69 | 46.97 | 26780.06 | 774.96 | 1367.47 | 171.48 | 104.26 | 32440.3 | 0.61 | 0.88 | 20.76 | 2 | 1 | 10
29 | 105 | CONCLUIDO | 1.6689 | 59.92 | 54.56 | 47.44 | 0.68 | 69 | 215.65 | 55.27 | 8.25 | 67 | 47.12 | 26830.34 | 773.8 | 1367.57 | 170.98 | 104.26 | 32200.14 | 0.61 | 0.88 | 20.75 | 1.97 | 1 | 10
30 | 105 | CONCLUIDO | 1.6749 | 59.71 | 54.46 | 49.51 | 0.7 | 66 | 216.05 | 55.27 | 8.5 | 64 | 47.28 | 26880.68 | 771.6 | 1367.4 | 167.81 | 104.26 | 30629.3 | 0.62 | 0.88 | 20.75 | 1.88 | 1 | 10
31 | 105 | CONCLUIDO | 1.6796 | 59.54 | 54.38 | 50.98 | 0.72 | 64 | 216.46 | 55.27 | 8.75 | 62 | 47.44 | 26931.07 | 769.8 | 1367.3 | 164.72 | 104.26 | 29096.12 | 0.63 | 0.88 | 20.75 | 1.8 | 1 | 10
32 | 105 | CONCLUIDO | 1.6812 | 59.48 | 54.36 | 51.77 | 0.74 | 63 | 216.87 | 55.27 | 9 | 61 | 47.6 | 26981.51 | 768.54 | 1367.33 | 164.5 | 104.26 | 28992.94 | 0.63 | 0.88 | 20.74 | 1.78 | 1 | 10
33 | 105 | CONCLUIDO | 1.6863 | 59.3 | 54.26 | 53.37 | 0.76 | 61 | 217.28 | 55.27 | 9.25 | 59 | 47.76 | 27032.02 | 766.21 | 1367.29 | 161.61 | 104.26 | 27557.6 | 0.65 | 0.88 | 20.73 | 1.68 | 1 | 10
34 | 105 | CONCLUIDO | 1.6897 | 59.18 | 54.22 | 55.14 | 0.78 | 59 | 217.69 | 55.27 | 9.5 | 57 | 47.92 | 27082.57 | 765.12 | 1367.37 | 160.03 | 104.26 | 26774.48 | 0.65 | 0.88 | 20.74 | 1.64 | 1 | 10
35 | 105 | CONCLUIDO | 1.6923 | 59.09 | 54.17 | 56.04 | 0.79 | 58 | 218.1 | 55.27 | 9.75 | 56 | 48.08 | 27133.18 | 763.68 | 1367.41 | 158.47 | 104.26 | 25999.96 | 0.66 | 0.88 | 20.74 | 1.6 | 1 | 10
36 | 105 | CONCLUIDO | 1.695 | 59 | 54.16 | 58.03 | 0.81 | 56 | 218.51 | 55.27 | 10 | 54 | 48.24 | 27183.85 | 762.77 | 1367.25 | 157.81 | 104.26 | 25680.26 | 0.66 | 0.88 | 20.74 | 1.58 | 1 | 10
37 | 105 | CONCLUIDO | 1.6975 | 58.91 | 54.12 | 59.04 | 0.83 | 55 | 218.92 | 55.27 | 10.25 | 53 | 48.4 | 27234.57 | 760.98 | 1367.34 | 156.88 | 104.26 | 25219.64 | 0.66 | 0.89 | 20.72 | 1.54 | 1 | 10
38 | 105 | CONCLUIDO | 1.7011 | 58.79 | 54.07 | 61.21 | 0.85 | 53 | 219.33 | 55.27 | 10.5 | 51 | 48.56 | 27285.35 | 759.55 | 1367.39 | 155.17 | 104.26 | 24378.25 | 0.67 | 0.89 | 20.73 | 1.49 | 1 | 10
39 | 105 | CONCLUIDO | 1.7028 | 58.73 | 54.05 | 62.37 | 0.87 | 52 | 219.75 | 55.27 | 10.75 | 50 | 48.72 | 27336.19 | 758.89 | 1367.28 | 154.25 | 104.26 | 23920.2 | 0.68 | 0.89 | 20.73 | 1.47 | 1 | 10
40 | 105 | CONCLUIDO | 1.7048 | 58.66 | 54.02 | 63.56 | 0.89 | 51 | 220.16 | 55.27 | 11 | 49 | 48.89 | 27387.08 | 757.57 | 1367.38 | 153.73 | 104.26 | 23664.57 | 0.68 | 0.89 | 20.72 | 1.44 | 1 | 10
41 | 105 | CONCLUIDO | 1.7064 | 58.6 | 54.01 | 64.81 | 0.91 | 50 | 220.57 | 55.27 | 11.25 | 48 | 49.05 | 27438.03 | 756.58 | 1367.35 | 152.96 | 104.26 | 23287.38 | 0.68 | 0.89 | 20.73 | 1.43 | 1 | 10
42 | 105 | CONCLUIDO | 1.7114 | 58.43 | 53.92 | 67.4 | 0.92 | 48 | 220.99 | 55.27 | 11.5 | 46 | 49.21 | 27489.03 | 754.37 | 1367.27 | 150.18 | 104.26 | 21905.78 | 0.69 | 0.89 | 20.72 | 1.34 | 1 | 10
43 | 105 | CONCLUIDO | 1.7129 | 58.38 | 53.91 | 68.82 | 0.94 | 47 | 221.4 | 55.27 | 11.75 | 45 | 49.38 | 27540.09 | 753.28 | 1367.33 | 149.81 | 104.26 | 21725.39 | 0.7 | 0.89 | 20.72 | 1.33 | 1 | 10
44 | 105 | CONCLUIDO | 1.715 | 58.31 | 53.88 | 70.28 | 0.96 | 46 | 221.81 | 55.27 | 12 | 44 | 49.54 | 27591.21 | 752.17 | 1367.32 | 148.72 | 104.26 | 21188.7 | 0.7 | 0.89 | 20.72 | 1.3 | 1 | 10
45 | 105 | CONCLUIDO | 1.7175 | 58.22 | 53.83 | 71.78 | 0.98 | 45 | 222.23 | 55.27 | 12.25 | 43 | 49.71 | 27642.51 | 750.93 | 1367.25 | 147 | 104.26 | 20332.27 | 0.71 | 0.89 | 20.73 | 1.26 | 1 | 10
46 | 105 | CONCLUIDO | 1.7199 | 58.14 | 53.8 | 73.36 | 1 | 44 | 222.65 | 55.27 | 12.5 | 42 | 49.87 | 27693.75 | 749 | 1367.28 | 146.19 | 104.26 | 19930.7 | 0.71 | 0.89 | 20.71 | 1.22 | 1 | 10
47 | 105 | CONCLUIDO | 1.7218 | 58.08 | 53.77 | 75.03 | 1.02 | 43 | 223.06 | 55.27 | 12.75 | 41 | 50.04 | 27745.04 | 748.13 | 1367.42 | 145.29 | 104.26 | 19487.75 | 0.72 | 0.89 | 20.71 | 1.19 | 1 | 10
48 | 105 | CONCLUIDO | 1.7215 | 58.09 | 53.78 | 75.04 | 1.03 | 43 | 223.48 | 55.27 | 13 | 41 | 50.21 | 27796.39 | 747.42 | 1367.41 | 145.43 | 104.26 | 19556.24 | 0.72 | 0.89 | 20.72 | 1.2 | 1 | 10
49 | 105 | CONCLUIDO | 1.7234 | 58.02 | 53.76 | 76.8 | 1.05 | 42 | 223.89 | 55.27 | 13.25 | 40 | 50.37 | 27847.8 | 746.8 | 1367.23 | 144.8 | 104.26 | 19244.21 | 0.72 | 0.89 | 20.71 | 1.18 | 1 | 10
50 | 105 | CONCLUIDO | 1.7262 | 57.93 | 53.7 | 78.59 | 1.07 | 41 | 224.31 | 55.27 | 13.5 | 39 | 50.54 | 27899.27 | 744.94 | 1367.32 | 143.26 | 104.26 | 18479.31 | 0.73 | 0.89 | 20.7 | 1.13 | 1 | 10
51 | 105 | CONCLUIDO | 1.728 | 57.87 | 53.69 | 80.53 | 1.09 | 40 | 224.73 | 55.27 | 13.75 | 38 | 50.71 | 27950.8 | 744.38 | 1367.32 | 142.66 | 104.26 | 18184.06 | 0.73 | 0.89 | 20.71 | 1.11 | 1 | 10
52 | 105 | CONCLUIDO | 1.7299 | 57.81 | 53.66 | 82.55 | 1.11 | 39 | 225.15 | 55.27 | 14 | 37 | 50.88 | 28002.38 | 742.61 | 1367.32 | 141.37 | 104.26 | 17548.62 | 0.74 | 0.89 | 20.72 | 1.08 | 1 | 10
53 | 105 | CONCLUIDO | 1.7296 | 57.82 | 53.67 | 82.57 | 1.12 | 39 | 225.57 | 55.27 | 14.25 | 37 | 51.04 | 28054.03 | 742.79 | 1367.25 | 142 | 104.26 | 17861.46 | 0.73 | 0.89 | 20.71 | 1.09 | 1 | 10
54 | 105 | CONCLUIDO | 1.7324 | 57.72 | 53.62 | 84.66 | 1.14 | 38 | 225.99 | 55.27 | 14.5 | 36 | 51.21 | 28105.73 | 740.79 | 1367.31 | 140.48 | 104.26 | 17104.03 | 0.74 | 0.89 | 20.7 | 1.04 | 1 | 10
55 | 105 | CONCLUIDO | 1.7344 | 57.66 | 53.59 | 86.9 | 1.16 | 37 | 226.41 | 55.27 | 14.75 | 35 | 51.38 | 28157.49 | 739.31 | 1367.19 | 139.54 | 104.26 | 16642.26 | 0.75 | 0.89 | 20.7 | 1.01 | 1 | 10
56 | 105 | CONCLUIDO | 1.7336 | 57.68 | 53.62 | 86.95 | 1.18 | 37 | 226.83 | 55.27 | 15 | 35 | 51.55 | 28209.31 | 739.34 | 1367.39 | 140.4 | 104.26 | 17068.91 | 0.74 | 0.89 | 20.7 | 1.04 | 1 | 10
57 | 105 | CONCLUIDO | 1.7363 | 57.6 | 53.57 | 89.28 | 1.19 | 36 | 227.25 | 55.27 | 15.25 | 34 | 51.72 | 28261.2 | 737.75 | 1367.27 | 138.94 | 104.26 | 16343.92 | 0.75 | 0.89 | 20.7 | 0.99 | 1 | 10
58 | 105 | CONCLUIDO | 1.7379 | 57.54 | 53.56 | 91.81 | 1.21 | 35 | 227.67 | 55.27 | 15.5 | 33 | 51.9 | 28313.14 | 736.29 | 1367.21 | 138.27 | 104.26 | 16016.34 | 0.75 | 0.89 | 20.71 | 0.98 | 1 | 10
59 | 105 | CONCLUIDO | 1.7373 | 57.56 | 53.58 | 91.85 | 1.23 | 35 | 228.09 | 55.27 | 15.75 | 33 | 52.07 | 28365.14 | 736.45 | 1367.32 | 139.43 | 104.26 | 16598.57 | 0.75 | 0.89 | 20.69 | 1 | 1 | 10
60 | 105 | CONCLUIDO | 1.7407 | 57.45 | 53.51 | 94.42 | 1.24 | 34 | 228.51 | 55.27 | 16 | 32 | 52.24 | 28417.2 | 733.72 | 1367.35 | 136.93 | 104.26 | 15350.86 | 0.76 | 0.9 | 20.69 | 0.93 | 1 | 10
61 | 105 | CONCLUIDO | 1.7398 | 57.48 | 53.53 | 94.47 | 1.26 | 34 | 228.93 | 55.27 | 16.25 | 32 | 52.41 | 28469.32 | 733.67 | 1367.25 | 137.86 | 104.26 | 15815.89 | 0.76 | 0.9 | 20.69 | 0.96 | 1 | 10
62 | 105 | CONCLUIDO | 1.7425 | 57.39 | 53.49 | 97.25 | 1.28 | 33 | 229.36 | 55.27 | 16.5 | 31 | 52.58 | 28521.51 | 732.57 | 1367.26 | 136.21 | 104.26 | 14998.37 | 0.77 | 0.9 | 20.69 | 0.91 | 1 | 10
63 | 105 | CONCLUIDO | 1.7428 | 57.38 | 53.48 | 97.23 | 1.3 | 33 | 229.78 | 55.27 | 16.75 | 31 | 52.76 | 28573.75 | 731.95 | 1367.33 | 135.75 | 104.26 | 14764.58 | 0.77 | 0.9 | 20.7 | 0.9 | 1 | 10
64 | 105 | CONCLUIDO | 1.7443 | 57.33 | 53.47 | 100.25 | 1.31 | 32 | 230.2 | 55.27 | 17 | 30 | 52.93 | 28626.06 | 731.02 | 1367.32 | 135.4 | 104.26 | 14595.16 | 0.77 | 0.9 | 20.69 | 0.89 | 1 | 10
65 | 105 | CONCLUIDO | 1.7442 | 57.33 | 53.47 | 100.25 | 1.33 | 32 | 230.63 | 55.27 | 17.25 | 30 | 53.11 | 28678.42 | 729.57 | 1367.21 | 135.44 | 104.26 | 14617.69 | 0.77 | 0.9 | 20.7 | 0.89 | 1 | 10
66 | 105 | CONCLUIDO | 1.7465 | 57.26 | 53.44 | 103.42 | 1.35 | 31 | 231.05 | 55.27 | 17.5 | 29 | 53.28 | 28730.85 | 729.06 | 1367.39 | 134.49 | 104.26 | 14148.35 | 0.78 | 0.9 | 20.69 | 0.86 | 1 | 10
67 | 105 | CONCLUIDO | 1.7467 | 57.25 | 53.43 | 103.41 | 1.36 | 31 | 231.48 | 55.27 | 17.75 | 29 | 53.46 | 28783.34 | 728.4 | 1367.27 | 134.37 | 104.26 | 14084.77 | 0.78 | 0.9 | 20.69 | 0.85 | 1 | 10
68 | 105 | CONCLUIDO | 1.7487 | 57.18 | 53.4 | 106.81 | 1.38 | 30 | 231.91 | 55.27 | 18 | 28 | 53.63 | 28835.89 | 726.27 | 1367.28 | 133.28 | 104.26 | 13548.09 | 0.78 | 0.9 | 20.7 | 0.83 | 1 | 10
69 | 105 | CONCLUIDO | 1.7491 | 57.17 | 53.39 | 106.78 | 1.4 | 30 | 232.33 | 55.27 | 18.25 | 28 | 53.81 | 28888.51 | 726.05 | 1367.27 | 133.09 | 104.26 | 13450.02 | 0.78 | 0.9 | 20.69 | 0.82 | 1 | 10
70 | 105 | CONCLUIDO | 1.7512 | 57.1 | 53.36 | 110.41 | 1.41 | 29 | 232.76 | 55.27 | 18.5 | 27 | 53.99 | 28941.18 | 723.89 | 1367.19 | 132.03 | 104.26 | 12924.7 | 0.79 | 0.9 | 20.69 | 0.79 | 1 | 10
71 | 105 | CONCLUIDO | 1.7507 | 57.12 | 53.38 | 110.44 | 1.43 | 29 | 233.19 | 55.27 | 18.75 | 27 | 54.17 | 28993.92 | 724.39 | 1367.22 | 132.64 | 104.26 | 13231.31 | 0.79 | 0.9 | 20.69 | 0.8 | 1 | 10
72 | 105 | CONCLUIDO | 1.7504 | 57.13 | 53.39 | 110.46 | 1.45 | 29 | 233.62 | 55.27 | 19 | 27 | 54.34 | 29046.73 | 723.79 | 1367.2 | 132.77 | 104.26 | 13295.82 | 0.79 | 0.9 | 20.7 | 0.81 | 1 | 10
73 | 105 | CONCLUIDO | 1.7525 | 57.06 | 53.36 | 114.35 | 1.46 | 28 | 234.04 | 55.27 | 19.25 | 26 | 54.52 | 29099.59 | 722.15 | 1367.29 | 132.11 | 104.26 | 12971.46 | 0.79 | 0.9 | 20.69 | 0.78 | 1 | 10
74 | 105 | CONCLUIDO | 1.7531 | 57.04 | 53.34 | 114.3 | 1.48 | 28 | 234.47 | 55.27 | 19.5 | 26 | 54.7 | 29152.52 | 720.99 | 1367.3 | 131.26 | 104.26 | 12546.08 | 0.79 | 0.9 | 20.69 | 0.76 | 1 | 10
75 | 105 | CONCLUIDO | 1.7527 | 57.05 | 53.35 | 114.33 | 1.49 | 28 | 234.9 | 55.27 | 19.75 | 26 | 54.88 | 29205.51 | 720.52 | 1367.21 | 131.77 | 104.26 | 12803.39 | 0.79 | 0.9 | 20.69 | 0.78 | 1 | 10
76 | 105 | CONCLUIDO | 1.7553 | 56.97 | 53.31 | 118.46 | 1.51 | 27 | 235.33 | 55.27 | 20 | 25 | 55.06 | 29258.57 | 718.88 | 1367.17 | 130.47 | 104.26 | 12153.9 | 0.8 | 0.9 | 20.68 | 0.73 | 1 | 10
77 | 105 | CONCLUIDO | 1.755 | 56.98 | 53.32 | 118.49 | 1.53 | 27 | 235.76 | 55.27 | 20.25 | 25 | 55.24 | 29311.69 | 717.17 | 1367.2 | 130.81 | 104.26 | 12326.37 | 0.8 | 0.9 | 20.68 | 0.74 | 1 | 10
78 | 105 | CONCLUIDO | 1.7573 | 56.91 | 53.29 | 122.97 | 1.54 | 26 | 236.2 | 55.27 | 20.5 | 24 | 55.42 | 29364.87 | 715.22 | 1367.26 | 129.65 | 104.26 | 11750.13 | 0.8 | 0.9 | 20.68 | 0.71 | 1 | 10
79 | 105 | CONCLUIDO | 1.7572 | 56.91 | 53.29 | 122.98 | 1.56 | 26 | 236.63 | 55.27 | 20.75 | 24 | 55.6 | 29418.12 | 716.46 | 1367.22 | 129.67 | 104.26 | 11762.19 | 0.8 | 0.9 | 20.69 | 0.71 | 1 | 10
80 | 105 | CONCLUIDO | 1.757 | 56.92 | 53.3 | 122.99 | 1.58 | 26 | 237.06 | 55.27 | 21 | 24 | 55.79 | 29471.44 | 715.62 | 1367.22 | 129.54 | 104.26 | 11694.83 | 0.8 | 0.9 | 20.7 | 0.72 | 1 | 10
81 | 105 | CONCLUIDO | 1.7592 | 56.84 | 53.27 | 127.84 | 1.59 | 25 | 237.49 | 55.27 | 21.25 | 23 | 55.97 | 29524.81 | 712.82 | 1367.18 | 128.94 | 104.26 | 11400.31 | 0.81 | 0.9 | 20.68 | 0.69 | 1 | 10
82 | 105 | CONCLUIDO | 1.759 | 56.85 | 53.27 | 127.85 | 1.61 | 25 | 237.93 | 55.27 | 21.5 | 23 | 56.15 | 29578.26 | 714.02 | 1367.22 | 128.95 | 104.26 | 11406.25 | 0.81 | 0.9 | 20.69 | 0.69 | 1 | 10
83 | 105 | CONCLUIDO | 1.759 | 56.85 | 53.27 | 127.85 | 1.62 | 25 | 238.36 | 55.27 | 21.75 | 23 | 56.34 | 29631.77 | 713.67 | 1367.21 | 129.12 | 104.26 | 11491.39 | 0.81 | 0.9 | 20.68 | 0.69 | 1 | 10
84 | 105 | CONCLUIDO | 1.759 | 56.85 | 53.27 | 127.86 | 1.64 | 25 | 238.79 | 55.27 | 22 | 23 | 56.52 | 29685.34 | 710.66 | 1367.25 | 129.27 | 104.26 | 11566.85 | 0.81 | 0.9 | 20.68 | 0.7 | 1 | 10
85 | 105 | CONCLUIDO | 1.7618 | 56.76 | 53.22 | 133.06 | 1.65 | 24 | 239.23 | 55.27 | 22.25 | 22 | 56.71 | 29738.98 | 710.31 | 1367.21 | 127.52 | 104.26 | 10696.66 | 0.82 | 0.9 | 20.68 | 0.65 | 1 | 10
86 | 105 | CONCLUIDO | 1.7615 | 56.77 | 53.23 | 133.08 | 1.67 | 24 | 239.66 | 55.27 | 22.5 | 22 | 56.89 | 29792.69 | 710.63 | 1367.24 | 127.86 | 104.26 | 10865.17 | 0.82 | 0.9 | 20.68 | 0.66 | 1 | 10
87 | 105 | CONCLUIDO | 1.7608 | 56.79 | 53.25 | 133.14 | 1.69 | 24 | 240.1 | 55.27 | 22.75 | 22 | 57.08 | 29846.46 | 710.78 | 1367.29 | 128.64 | 104.26 | 11255.53 | 0.81 | 0.9 | 20.68 | 0.68 | 1 | 10
88 | 105 | CONCLUIDO | 1.7635 | 56.7 | 53.21 | 138.8 | 1.7 | 23 | 240.54 | 55.27 | 23 | 21 | 57.26 | 29900.43 | 707.48 | 1367.24 | 126.94 | 104.26 | 10409.47 | 0.82 | 0.9 | 20.68 | 0.63 | 1 | 10
89 | 105 | CONCLUIDO | 1.7634 | 56.71 | 53.21 | 138.81 | 1.72 | 23 | 240.97 | 55.27 | 23.25 | 21 | 57.45 | 29954.34 | 708.44 | 1367.2 | 127.22 | 104.26 | 10552.57 | 0.82 | 0.9 | 20.68 | 0.63 | 1 | 10
90 | 105 | CONCLUIDO | 1.7634 | 56.71 | 53.21 | 138.81 | 1.73 | 23 | 241.41 | 55.27 | 23.5 | 21 | 57.64 | 30008.32 | 707.16 | 1367.23 | 127.12 | 104.26 | 10501.82 | 0.82 | 0.9 | 20.68 | 0.63 | 1 | 10
91 | 105 | CONCLUIDO | 1.7628 | 56.73 | 53.23 | 138.86 | 1.75 | 23 | 241.85 | 55.27 | 23.75 | 21 | 57.83 | 30062.36 | 706.45 | 1367.25 | 128.05 | 104.26 | 10967.94 | 0.81 | 0.9 | 20.68 | 0.65 | 1 | 10
92 | 105 | CONCLUIDO | 1.7657 | 56.64 | 53.18 | 145.03 | 1.76 | 22 | 242.29 | 55.27 | 24 | 20 | 58.02 | 30116.47 | 703.55 | 1367.19 | 126 | 104.26 | 9948.21 | 0.83 | 0.9 | 20.68 | 0.6 | 1 | 10
93 | 105 | CONCLUIDO | 1.7663 | 56.62 | 53.16 | 144.98 | 1.78 | 22 | 242.73 | 55.27 | 24.25 | 20 | 58.21 | 30170.65 | 703.64 | 1367.18 | 125.48 | 104.26 | 9685.72 | 0.83 | 0.9 | 20.68 | 0.58 | 1 | 10
94 | 105 | CONCLUIDO | 1.7655 | 56.64 | 53.18 | 145.05 | 1.79 | 22 | 243.17 | 55.27 | 24.5 | 20 | 58.4 | 30224.9 | 703.8 | 1367.22 | 126.19 | 104.26 | 10042.6 | 0.83 | 0.9 | 20.68 | 0.61 | 1 | 10
95 | 105 | CONCLUIDO | 1.7657 | 56.64 | 53.18 | 145.03 | 1.81 | 22 | 243.61 | 55.27 | 24.75 | 20 | 58.59 | 30279.22 | 702.83 | 1367.34 | 125.93 | 104.26 | 9911.05 | 0.83 | 0.9 | 20.68 | 0.6 | 1 | 10
96 | 105 | CONCLUIDO | 1.7656 | 56.64 | 53.18 | 145.04 | 1.82 | 22 | 244.05 | 55.27 | 25 | 20 | 58.78 | 30333.61 | 700.62 | 1367.24 | 126.25 | 104.26 | 10069.26 | 0.83 | 0.9 | 20.68 | 0.6 | 1 | 10
97 | 105 | CONCLUIDO | 1.7683 | 56.55 | 53.13 | 151.81 | 1.84 | 21 | 244.49 | 55.27 | 25.25 | 19 | 58.97 | 30388.06 | 699.33 | 1367.25 | 124.59 | 104.26 | 9245.92 | 0.84 | 0.9 | 20.68 | 0.56 | 1 | 10
98 | 105 | CONCLUIDO | 1.7681 | 56.56 | 53.14 | 151.84 | 1.85 | 21 | 244.93 | 55.27 | 25.5 | 19 | 59.16 | 30442.58 | 699.83 | 1367.26 | 124.94 | 104.26 | 9420.37 | 0.83 | 0.9 | 20.68 | 0.57 | 1 | 10
99 | 105 | CONCLUIDO | 1.768 | 56.56 | 53.15 | 151.84 | 1.87 | 21 | 245.38 | 55.27 | 25.75 | 19 | 59.35 | 30497.18 | 698.67 | 1367.23 | 125.1 | 104.26 | 9499.48 | 0.83 | 0.9 | 20.67 | 0.57 | 1 | 10
100 | 105 | CONCLUIDO | 1.7678 | 56.57 | 53.15 | 151.86 | 1.88 | 21 | 245.82 | 55.27 | 26 | 19 | 59.55 | 30551.84 | 696.67 | 1367.15 | 125.19 | 104.26 | 9546.62 | 0.83 | 0.9 | 20.68 | 0.57 | 1 | 10
101 | 105 | CONCLUIDO | 1.7703 | 56.49 | 53.11 | 159.33 | 1.9 | 20 | 246.26 | 55.27 | 26.25 | 18 | 59.74 | 30606.57 | 695.49 | 1367.2 | 123.74 | 104.26 | 8825.99 | 0.84 | 0.9 | 20.68 | 0.53 | 1 | 10
102 | 105 | CONCLUIDO | 1.7702 | 56.49 | 53.11 | 159.34 | 1.91 | 20 | 246.71 | 55.27 | 26.5 | 18 | 59.93 | 30661.38 | 697.08 | 1367.16 | 123.99 | 104.26 | 8951.77 | 0.84 | 0.9 | 20.68 | 0.54 | 1 | 10
103 | 105 | CONCLUIDO | 1.7706 | 56.48 | 53.1 | 159.31 | 1.93 | 20 | 247.15 | 55.27 | 26.75 | 18 | 60.13 | 30716.25 | 697.27 | 1367.16 | 123.7 | 104.26 | 8804.37 | 0.84 | 0.9 | 20.67 | 0.53 | 1 | 10
104 | 105 | CONCLUIDO | 1.77 | 56.5 | 53.12 | 159.37 | 1.94 | 20 | 247.6 | 55.27 | 27 | 18 | 60.33 | 30771.2 | 696.54 | 1367.21 | 124.33 | 104.26 | 9120.09 | 0.84 | 0.9 | 20.68 | 0.55 | 1 | 10
105 | 105 | CONCLUIDO | 1.7704 | 56.48 | 53.11 | 159.32 | 1.95 | 20 | 248.04 | 55.27 | 27.25 | 18 | 60.52 | 30826.21 | 694.17 | 1367.17 | 123.8 | 104.26 | 8856.06 | 0.84 | 0.9 | 20.67 | 0.53 | 1 | 10
106 | 105 | CONCLUIDO | 1.7722 | 56.43 | 53.09 | 167.66 | 1.97 | 19 | 248.49 | 55.27 | 27.5 | 17 | 60.72 | 30881.3 | 690.42 | 1367.24 | 123.25 | 104.26 | 8588.22 | 0.85 | 0.9 | 20.67 | 0.51 | 1 | 10
107 | 105 | CONCLUIDO | 1.7724 | 56.42 | 53.09 | 167.64 | 1.98 | 19 | 248.94 | 55.27 | 27.75 | 17 | 60.92 | 30936.46 | 690.93 | 1367.19 | 123.26 | 104.26 | 8590.28 | 0.85 | 0.9 | 20.67 | 0.51 | 1 | 10
108 | 105 | CONCLUIDO | 1.7719 | 56.44 | 53.1 | 167.68 | 2 | 19 | 249.39 | 55.27 | 28 | 17 | 61.11 | 30991.69 | 691.07 | 1367.18 | 123.46 | 104.26 | 8688.85 | 0.84 | 0.9 | 20.68 | 0.52 | 1 | 10
109 | 105 | CONCLUIDO | 1.7721 | 56.43 | 53.1 | 167.67 | 2.01 | 19 | 249.83 | 55.27 | 28.25 | 17 | 61.31 | 31047 | 690.06 | 1367.18 | 123.24 | 104.26 | 8578.78 | 0.85 | 0.9 | 20.68 | 0.52 | 1 | 10
110 | 105 | CONCLUIDO | 1.7723 | 56.42 | 53.09 | 167.65 | 2.03 | 19 | 250.28 | 55.27 | 28.5 | 17 | 61.51 | 31102.37 | 688.85 | 1367.17 | 123.35 | 104.26 | 8635.26 | 0.85 | 0.9 | 20.67 | 0.51 | 1 | 10
111 | 105 | CONCLUIDO | 1.7721 | 56.43 | 53.1 | 167.67 | 2.04 | 19 | 250.73 | 55.27 | 28.75 | 17 | 61.71 | 31157.82 | 686.99 | 1367.18 | 123.35 | 104.26 | 8635.14 | 0.85 | 0.9 | 20.68 | 0.52 | 1 | 10
112 | 105 | CONCLUIDO | 1.7744 | 56.36 | 53.06 | 176.87 | 2.05 | 18 | 251.18 | 55.27 | 29 | 16 | 61.91 | 31213.35 | 685.95 | 1367.16 | 122.13 | 104.26 | 8031.61 | 0.85 | 0.9 | 20.68 | 0.49 | 1 | 10
113 | 105 | CONCLUIDO | 1.7739 | 56.37 | 53.08 | 176.93 | 2.07 | 18 | 251.63 | 55.27 | 29.25 | 16 | 62.11 | 31268.94 | 687.29 | 1367.19 | 122.84 | 104.26 | 8384.47 | 0.85 | 0.9 | 20.67 | 0.5 | 1 | 10
114 | 105 | CONCLUIDO | 1.7741 | 56.37 | 53.07 | 176.91 | 2.08 | 18 | 252.08 | 55.27 | 29.5 | 16 | 62.31 | 31324.61 | 686.29 | 1367.2 | 122.88 | 104.26 | 8408.7 | 0.85 | 0.9 | 20.67 | 0.5 | 1 | 10
115 | 105 | CONCLUIDO | 1.7742 | 56.36 | 53.07 | 176.9 | 2.1 | 18 | 252.54 | 55.27 | 29.75 | 16 | 62.51 | 31380.35 | 686.19 | 1367.17 | 122.43 | 104.26 | 8182.88 | 0.85 | 0.9 | 20.68 | 0.49 | 1 | 10
116 | 105 | CONCLUIDO | 1.7745 | 56.35 | 53.06 | 176.86 | 2.11 | 18 | 252.99 | 55.27 | 30 | 16 | 62.72 | 31436.17 | 684.21 | 1367.22 | 122.2 | 104.26 | 8067.62 | 0.85 | 0.9 | 20.67 | 0.48 | 1 | 10
117 | 105 | CONCLUIDO | 1.7737 | 56.38 | 53.09 | 176.95 | 2.12 | 18 | 253.44 | 55.27 | 30.25 | 16 | 62.92 | 31492.06 | 683.49 | 1367.26 | 123.02 | 104.26 | 8478.68 | 0.85 | 0.9 | 20.68 | 0.51 | 1 | 10
118 | 105 | CONCLUIDO | 1.7762 | 56.3 | 53.05 | 187.23 | 2.14 | 17 | 253.9 | 55.27 | 30.5 | 15 | 63.12 | 31548.03 | 681.34 | 1367.14 | 121.9 | 104.26 | 7921.16 | 0.86 | 0.9 | 20.67 | 0.47 | 1 | 10
119 | 105 | CONCLUIDO | 1.7767 | 56.28 | 53.03 | 187.17 | 2.15 | 17 | 254.35 | 55.27 | 30.75 | 15 | 63.33 | 31604.07 | 681.05 | 1367.2 | 121.31 | 104.26 | 7628.25 | 0.86 | 0.9 | 20.67 | 0.45 | 1 | 10
120 | 105 | CONCLUIDO | 1.7769 | 56.28 | 53.02 | 187.15 | 2.16 | 17 | 254.81 | 55.27 | 31 | 15 | 63.53 | 31660.19 | 680.93 | 1367.16 | 121.21 | 104.26 | 7578.22 | 0.86 | 0.9 | 20.67 | 0.45 | 1 | 10
121 | 105 | CONCLUIDO | 1.7766 | 56.29 | 53.03 | 187.17 | 2.18 | 17 | 255.26 | 55.27 | 31.25 | 15 | 63.74 | 31716.38 | 680.4 | 1367.22 | 121.24 | 104.26 | 7593.18 | 0.86 | 0.9 | 20.67 | 0.46 | 1 | 10
122 | 105 | CONCLUIDO | 1.7767 | 56.28 | 53.03 | 187.16 | 2.19 | 17 | 255.72 | 55.27 | 31.5 | 15 | 63.95 | 31772.65 | 679.82 | 1367.14 | 121.41 | 104.26 | 7677.94 | 0.86 | 0.9 | 20.67 | 0.45 | 1 | 10
123 | 105 | CONCLUIDO | 1.7766 | 56.29 | 53.03 | 187.17 | 2.21 | 17 | 256.17 | 55.27 | 31.75 | 15 | 64.15 | 31829 | 676.9 | 1367.17 | 121.32 | 104.26 | 7630.23 | 0.86 | 0.9 | 20.67 | 0.46 | 1 | 10
124 | 105 | CONCLUIDO | 1.7766 | 56.29 | 53.03 | 187.18 | 2.22 | 17 | 256.63 | 55.27 | 32 | 15 | 64.36 | 31885.42 | 675.05 | 1367.2 | 121.51 | 104.26 | 7726.73 | 0.86 | 0.9 | 20.67 | 0.46 | 1 | 10
125 | 105 | CONCLUIDO | 1.7785 | 56.23 | 53.01 | 198.8 | 2.23 | 16 | 257.09 | 55.27 | 32.25 | 14 | 64.57 | 31942.05 | 674.56 | 1367.22 | 120.79 | 104.26 | 7371.39 | 0.86 | 0.9 | 20.67 | 0.44 | 1 | 10
126 | 105 | CONCLUIDO | 1.7788 | 56.22 | 53 | 198.76 | 2.25 | 16 | 257.55 | 55.27 | 32.5 | 14 | 64.78 | 31998.63 | 674.77 | 1367.17 | 120.3 | 104.26 | 7126.75 | 0.87 | 0.9 | 20.67 | 0.43 | 1 | 10
127 | 105 | CONCLUIDO | 1.7785 | 56.23 | 53.01 | 198.8 | 2.26 | 16 | 258.01 | 55.27 | 32.75 | 14 | 64.99 | 32055.29 | 675.41 | 1367.14 | 120.64 | 104.26 | 7293.78 | 0.86 | 0.9 | 20.67 | 0.44 | 1 | 10
128 | 105 | CONCLUIDO | 1.7788 | 56.22 | 53 | 198.76 | 2.27 | 16 | 258.47 | 55.27 | 33 | 14 | 65.2 | 32112.02 | 675.12 | 1367.23 | 120.44 | 104.26 | 7198.51 | 0.87 | 0.9 | 20.67 | 0.43 | 1 | 10
129 | 105 | CONCLUIDO | 1.7788 | 56.22 | 53 | 198.76 | 2.28 | 16 | 258.93 | 55.27 | 33.25 | 14 | 65.41 | 32168.84 | 673 | 1367.24 | 120.29 | 104.26 | 7119.3 | 0.87 | 0.9 | 20.67 | 0.43 | 1 | 10
130 | 105 | CONCLUIDO | 1.7787 | 56.22 | 53.01 | 198.78 | 2.3 | 16 | 259.39 | 55.27 | 33.5 | 14 | 65.62 | 32225.73 | 672.62 | 1367.22 | 120.45 | 104.26 | 7199.43 | 0.87 | 0.9 | 20.67 | 0.43 | 1 | 10
131 | 105 | CONCLUIDO | 1.7785 | 56.23 | 53.01 | 198.81 | 2.31 | 16 | 259.85 | 55.27 | 33.75 | 14 | 65.83 | 32282.7 | 671.67 | 1367.2 | 120.79 | 104.26 | 7369.97 | 0.86 | 0.9 | 20.67 | 0.44 | 1 | 10
132 | 105 | CONCLUIDO | 1.7785 | 56.23 | 53.01 | 198.8 | 2.32 | 16 | 260.32 | 55.27 | 34 | 13 | 66.04 | 32339.75 | 670.26 | 1367.2 | 120.83 | 104.26 | 7388.96 | 0.86 | 0.9 | 20.67 | 0.44 | 1 | 10
133 | 105 | CONCLUIDO | 1.7812 | 56.14 | 52.97 | 211.88 | 2.34 | 15 | 260.78 | 55.27 | 34.25 | 12 | 66.26 | 32396.88 | 668.58 | 1367.19 | 119.27 | 104.26 | 6617.87 | 0.87 | 0.9 | 20.67 | 0.39 | 1 | 10
134 | 105 | CONCLUIDO | 1.781 | 56.15 | 52.98 | 211.91 | 2.35 | 15 | 261.24 | 55.27 | 34.5 | 12 | 66.47 | 32454.09 | 669.84 | 1367.16 | 119.4 | 104.26 | 6682.05 | 0.87 | 0.9 | 20.67 | 0.4 | 1 | 10
135 | 105 | CONCLUIDO | 1.7812 | 56.14 | 52.97 | 211.87 | 2.36 | 15 | 261.71 | 55.27 | 34.75 | 13 | 66.68 | 32511.38 | 669.5 | 1367.15 | 119.27 | 104.26 | 6617.93 | 0.87 | 0.9 | 20.67 | 0.39 | 1 | 10
136 | 105 | CONCLUIDO | 1.7811 | 56.15 | 52.97 | 211.89 | 2.38 | 15 | 262.17 | 55.27 | 35 | 13 | 66.9 | 32568.76 | 669.98 | 1367.16 | 119.37 | 104.26 | 6667.31 | 0.87 | 0.9 | 20.67 | 0.4 | 1 | 10
137 | 105 | CONCLUIDO | 1.7811 | 56.15 | 52.97 | 211.89 | 2.39 | 15 | 262.64 | 55.27 | 35.25 | 12 | 67.12 | 32626.21 | 668.78 | 1367.18 | 119.46 | 104.26 | 6709.46 | 0.87 | 0.9 | 20.67 | 0.4 | 1 | 10
138 | 105 | CONCLUIDO | 1.7808 | 56.16 | 52.98 | 211.93 | 2.4 | 15 | 263.1 | 55.27 | 35.5 | 12 | 67.33 | 32683.74 | 668.23 | 1367.21 | 119.72 | 104.26 | 6839.32 | 0.87 | 0.9 | 20.67 | 0.41 | 1 | 10
139 | 105 | CONCLUIDO | 1.7808 | 56.16 | 52.98 | 211.93 | 2.41 | 15 | 263.57 | 55.27 | 35.75 | 8 | 67.55 | 32741.36 | 666.31 | 1367.16 | 119.48 | 104.26 | 6722.45 | 0.87 | 0.9 | 20.68 | 0.41 | 1 | 10
140 | 105 | CONCLUIDO | 1.7808 | 56.15 | 52.98 | 211.92 | 2.43 | 15 | 264.04 | 55.27 | 36 | 7 | 67.77 | 32799.06 | 665.71 | 1367.26 | 119.59 | 104.26 | 6774.76 | 0.87 | 0.9 | 20.67 | 0.41 | 1 | 10
141 | 105 | CONCLUIDO | 1.7808 | 56.15 | 52.98 | 211.93 | 2.44 | 15 | 264.51 | 55.27 | 36.25 | 7 | 67.99 | 32856.84 | 665.46 | 1367.16 | 119.36 | 104.26 | 6663.01 | 0.87 | 0.9 | 20.68 | 0.41 | 1 | 10
142 | 105 | CONCLUIDO | 1.7811 | 56.15 | 52.97 | 211.89 | 2.45 | 15 | 264.98 | 55.27 | 36.5 | 6 | 68.2 | 32914.7 | 664.82 | 1367.18 | 119.18 | 104.26 | 6572.47 | 0.87 | 0.9 | 20.67 | 0.4 | 1 | 10
143 | 105 | CONCLUIDO | 1.781 | 56.15 | 52.98 | 211.91 | 2.46 | 15 | 265.45 | 55.27 | 36.75 | 6 | 68.42 | 32972.65 | 665.01 | 1367.24 | 119.03 | 104.26 | 6494.58 | 0.88 | 0.9 | 20.68 | 0.4 | 1 | 10
144 | 105 | CONCLUIDO | 1.7809 | 56.15 | 52.98 | 211.92 | 2.48 | 15 | 265.92 | 55.27 | 37 | 3 | 68.65 | 33030.68 | 664.79 | 1367.25 | 119.21 | 104.26 | 6587.64 | 0.87 | 0.9 | 20.68 | 0.4 | 1 | 10
145 | 105 | CONCLUIDO | 1.7807 | 56.16 | 52.98 | 211.93 | 2.49 | 15 | 266.39 | 55.27 | 37.25 | 1 | 68.87 | 33088.79 | 665.38 | 1367.22 | 119.16 | 104.26 | 6560.6 | 0.87 | 0.9 | 20.68 | 0.41 | 1 | 10
146 | 105 | CONCLUIDO | 1.7806 | 56.16 | 52.99 | 211.95 | 2.5 | 15 | 266.86 | 55.27 | 37.5 | 0 | 69.09 | 33146.99 | 666.44 | 1367.28 | 119.16 | 104.26 | 6559.64 | 0.87 | 0.9 | 20.69 | 0.41 | 1 | 10