## Sheet1
| Volume de calda [L] | STATUS | Capacidade operacional [ha/h] | Tempo de missao [h] | Tempo util [h] | Tempo por voo [min] | Autonomia Projetada [h] | N° Voos | MTOW [kg] | Massa Estrutura [kg] | Combustível [kg] | Abastecimentos | Massa gerador | Potência gerador [W] | Combustível consumido [L] | Calda cons [L] | Distância percorrida [km] | Distância Pulverizando [km] | RTL ACUMULADO[m] | EOC [km/km] | EOC [h/h] | Tempo de manobra [h] | Tempo rtl_rtw [h] | V pulv [m/s] | V desloc [m/s]
0 | 45 | CONCLUIDO | 1.3297 | 75.2 | 64.56 | 9.2 | 0.18 | 421 | 98.71 | 39.72 | 1 | 419 | 12.99 | 12407.75 | 583.87 | 1356.64 | 507.76 | 103.56 | 199009.49 | 0.2 | 0.74 | 21.16 | 12.3 | 1 | 10
1 | 45 | CONCLUIDO | 1.4266 | 70.1 | 61.53 | 11.54 | 0.22 | 320 | 99.02 | 39.72 | 1.25 | 318 | 13.05 | 12446.14 | 554.47 | 1356.44 | 408.88 | 103.56 | 150073.37 | 0.25 | 0.77 | 21.01 | 9.28 | 1 | 10
2 | 45 | CONCLUIDO | 1.4921 | 67.02 | 59.73 | 13.89 | 0.27 | 258 | 99.33 | 39.72 | 1.5 | 256 | 13.11 | 12484.55 | 536 | 1356.37 | 349.39 | 103.56 | 120635.35 | 0.3 | 0.8 | 20.92 | 7.48 | 1 | 10
3 | 45 | CONCLUIDO | 1.5405 | 64.91 | 58.48 | 16.25 | 0.31 | 216 | 99.64 | 39.72 | 1.75 | 214 | 13.18 | 12522.99 | 522.64 | 1355.96 | 309.26 | 103.56 | 100782.32 | 0.33 | 0.81 | 20.84 | 6.24 | 1 | 10
4 | 45 | CONCLUIDO | 1.5787 | 63.34 | 57.55 | 18.67 | 0.35 | 185 | 99.95 | 39.72 | 2 | 183 | 13.24 | 12561.45 | 512.09 | 1356 | 279.44 | 103.56 | 86029.41 | 0.37 | 0.83 | 20.78 | 5.32 | 1 | 10
5 | 45 | CONCLUIDO | 1.6081 | 62.19 | 56.87 | 21.06 | 0.39 | 162 | 100.27 | 39.72 | 2.25 | 160 | 13.3 | 12599.94 | 503.54 | 1355.54 | 257.21 | 103.56 | 75027.81 | 0.4 | 0.84 | 20.74 | 4.63 | 1 | 10
6 | 45 | CONCLUIDO | 1.631 | 61.31 | 56.37 | 23.49 | 0.44 | 144 | 100.58 | 39.72 | 2.5 | 142 | 13.36 | 12638.45 | 496.92 | 1355.55 | 240.39 | 103.56 | 66709.57 | 0.43 | 0.84 | 20.73 | 4.13 | 1 | 10
7 | 45 | CONCLUIDO | 1.6513 | 60.56 | 55.92 | 26.01 | 0.48 | 129 | 100.89 | 39.72 | 2.75 | 127 | 13.42 | 12676.98 | 490.64 | 1355.63 | 226.01 | 103.56 | 59593.49 | 0.46 | 0.85 | 20.7 | 3.69 | 1 | 10
8 | 45 | CONCLUIDO | 1.6676 | 59.97 | 55.57 | 28.5 | 0.52 | 117 | 101.2 | 39.72 | 3 | 115 | 13.49 | 12715.54 | 485 | 1355.53 | 215.32 | 103.56 | 54305.94 | 0.48 | 0.86 | 20.66 | 3.34 | 1 | 10
9 | 45 | CONCLUIDO | 1.6814 | 59.47 | 55.29 | 31 | 0.56 | 107 | 101.52 | 39.72 | 3.25 | 105 | 13.55 | 12754.13 | 480.5 | 1355.42 | 205.64 | 103.56 | 49516.22 | 0.5 | 0.86 | 20.66 | 3.06 | 1 | 10
10 | 45 | CONCLUIDO | 1.6931 | 59.06 | 55.04 | 33.36 | 0.6 | 99 | 101.83 | 39.72 | 3.5 | 97 | 13.61 | 12792.74 | 475.9 | 1355.7 | 197.26 | 103.56 | 45366.6 | 0.52 | 0.86 | 20.65 | 2.81 | 1 | 10
11 | 45 | CONCLUIDO | 1.7028 | 58.73 | 54.85 | 35.77 | 0.65 | 92 | 102.14 | 39.72 | 3.75 | 90 | 13.68 | 12831.37 | 471.89 | 1355.5 | 190.97 | 103.56 | 42256.22 | 0.54 | 0.87 | 20.64 | 2.62 | 1 | 10
12 | 45 | CONCLUIDO | 1.7128 | 58.38 | 54.65 | 38.58 | 0.69 | 85 | 102.45 | 39.72 | 4 | 83 | 13.74 | 12870.03 | 467.58 | 1355.36 | 185.09 | 103.56 | 39353.34 | 0.56 | 0.87 | 20.62 | 2.42 | 1 | 10
13 | 45 | CONCLUIDO | 1.7203 | 58.13 | 54.5 | 40.87 | 0.73 | 80 | 102.77 | 39.72 | 4.25 | 78 | 13.8 | 12908.71 | 463.77 | 1355.2 | 179.84 | 103.56 | 36751.59 | 0.58 | 0.87 | 20.61 | 2.27 | 1 | 10
14 | 45 | CONCLUIDO | 1.7273 | 57.89 | 54.36 | 43.49 | 0.77 | 75 | 103.08 | 39.72 | 4.5 | 73 | 13.87 | 12947.42 | 460.43 | 1355.19 | 175.58 | 103.56 | 34645.83 | 0.59 | 0.87 | 20.61 | 2.14 | 1 | 10
15 | 45 | CONCLUIDO | 1.7354 | 57.62 | 54.2 | 46.45 | 0.81 | 70 | 103.4 | 39.72 | 4.75 | 68 | 13.93 | 12986.15 | 456.49 | 1355.26 | 170.36 | 103.56 | 32062.8 | 0.61 | 0.88 | 20.59 | 1.97 | 1 | 10
16 | 45 | CONCLUIDO | 1.7412 | 57.43 | 54.09 | 49.17 | 0.85 | 66 | 103.71 | 39.72 | 5 | 64 | 14 | 13024.91 | 452.99 | 1355.15 | 166.3 | 103.56 | 30050.78 | 0.62 | 0.88 | 20.6 | 1.86 | 1 | 10
17 | 45 | CONCLUIDO | 1.7449 | 57.31 | 54.03 | 51.45 | 0.89 | 63 | 104.03 | 39.72 | 5.25 | 61 | 14.06 | 13063.69 | 449.71 | 1355.3 | 164.29 | 103.56 | 29061.34 | 0.63 | 0.88 | 20.6 | 1.8 | 1 | 10
18 | 45 | CONCLUIDO | 1.7501 | 57.14 | 53.92 | 53.92 | 0.93 | 60 | 104.34 | 39.72 | 5.5 | 58 | 14.12 | 13102.5 | 446.57 | 1355.15 | 161.01 | 103.56 | 27436.56 | 0.64 | 0.88 | 20.59 | 1.7 | 1 | 10
19 | 45 | CONCLUIDO | 1.7544 | 57 | 53.84 | 56.68 | 0.97 | 57 | 104.65 | 39.72 | 5.75 | 55 | 14.19 | 13141.33 | 443.02 | 1355.22 | 158.62 | 103.56 | 26254.99 | 0.65 | 0.88 | 20.58 | 1.62 | 1 | 10
20 | 45 | CONCLUIDO | 1.7586 | 56.86 | 53.76 | 59.74 | 1.01 | 54 | 104.97 | 39.72 | 6 | 52 | 14.25 | 13180.19 | 439.98 | 1355.16 | 155.96 | 103.56 | 24941.91 | 0.66 | 0.88 | 20.58 | 1.54 | 1 | 10
21 | 45 | CONCLUIDO | 1.7642 | 56.68 | 53.65 | 63.11 | 1.05 | 51 | 105.28 | 39.72 | 6.25 | 49 | 14.32 | 13219.07 | 436.24 | 1355.18 | 152.42 | 103.56 | 23187.33 | 0.68 | 0.89 | 20.56 | 1.42 | 1 | 10
22 | 45 | CONCLUIDO | 1.7674 | 56.58 | 53.59 | 65.61 | 1.08 | 49 | 105.6 | 39.72 | 6.5 | 47 | 14.39 | 13257.98 | 433.06 | 1355.18 | 150.45 | 103.56 | 22211.21 | 0.69 | 0.89 | 20.56 | 1.36 | 1 | 10
23 | 45 | CONCLUIDO | 1.7703 | 56.49 | 53.53 | 68.34 | 1.12 | 47 | 105.92 | 39.72 | 6.75 | 45 | 14.45 | 13296.91 | 429.89 | 1355.19 | 148.68 | 103.56 | 21336.26 | 0.7 | 0.89 | 20.56 | 1.31 | 1 | 10
24 | 45 | CONCLUIDO | 1.7733 | 56.39 | 53.48 | 71.31 | 1.16 | 45 | 106.23 | 39.72 | 7 | 43 | 14.52 | 13335.87 | 427.02 | 1355.28 | 146.96 | 103.56 | 20486.07 | 0.7 | 0.89 | 20.55 | 1.26 | 1 | 10
25 | 45 | CONCLUIDO | 1.7761 | 56.3 | 53.43 | 74.56 | 1.2 | 43 | 106.55 | 39.72 | 7.25 | 41 | 14.58 | 13374.86 | 424.15 | 1355.13 | 145.57 | 103.56 | 19799.7 | 0.71 | 0.89 | 20.55 | 1.21 | 1 | 10
26 | 45 | CONCLUIDO | 1.7775 | 56.26 | 53.41 | 76.3 | 1.24 | 42 | 106.86 | 39.72 | 7.5 | 40 | 14.65 | 13413.87 | 420.91 | 1355.07 | 144.6 | 103.56 | 19321.5 | 0.72 | 0.89 | 20.55 | 1.18 | 1 | 10
27 | 45 | CONCLUIDO | 1.781 | 56.15 | 53.34 | 80.01 | 1.27 | 40 | 107.18 | 39.72 | 7.75 | 38 | 14.72 | 13452.9 | 417.27 | 1355.2 | 142.62 | 103.56 | 18343.13 | 0.73 | 0.89 | 20.54 | 1.12 | 1 | 10
28 | 45 | CONCLUIDO | 1.7851 | 56.02 | 53.25 | 84.08 | 1.31 | 38 | 107.5 | 39.72 | 8 | 36 | 14.78 | 13491.96 | 413.52 | 1355.07 | 139.5 | 103.56 | 16790.42 | 0.74 | 0.89 | 20.54 | 1.03 | 1 | 10
29 | 45 | CONCLUIDO | 1.7854 | 56.01 | 53.26 | 86.37 | 1.35 | 37 | 107.81 | 39.72 | 8.25 | 35 | 14.85 | 13531.05 | 411.2 | 1355.12 | 139.77 | 103.56 | 16930.46 | 0.74 | 0.89 | 20.54 | 1.04 | 1 | 10
30 | 45 | CONCLUIDO | 1.788 | 55.93 | 53.2 | 88.67 | 1.38 | 36 | 108.13 | 39.72 | 8.5 | 34 | 14.92 | 13570.16 | 407.88 | 1355.21 | 137.65 | 103.56 | 15877.71 | 0.75 | 0.89 | 20.54 | 0.98 | 1 | 10
31 | 45 | CONCLUIDO | 1.7884 | 55.92 | 53.21 | 91.22 | 1.42 | 35 | 108.45 | 39.72 | 8.75 | 33 | 14.98 | 13609.42 | 405.24 | 1355.13 | 138.51 | 103.56 | 16314.01 | 0.75 | 0.89 | 20.53 | 0.99 | 1 | 10
32 | 45 | CONCLUIDO | 1.7916 | 55.82 | 53.15 | 96.64 | 1.46 | 33 | 108.77 | 39.72 | 9 | 30 | 15.05 | 13648.58 | 400.57 | 1355.2 | 136.16 | 103.56 | 15145.58 | 0.76 | 0.89 | 20.54 | 0.93 | 1 | 10
33 | 45 | CONCLUIDO | 1.7918 | 55.81 | 53.14 | 96.62 | 1.49 | 33 | 109.09 | 39.72 | 9.25 | 20 | 15.12 | 13687.77 | 399.12 | 1355.2 | 135.8 | 103.56 | 14964.82 | 0.76 | 0.89 | 20.54 | 0.92 | 1 | 10
34 | 45 | CONCLUIDO | 1.7925 | 55.79 | 53.14 | 99.64 | 1.53 | 32 | 109.4 | 39.72 | 9.5 | 9 | 15.19 | 13726.99 | 398.2 | 1355.36 | 134.7 | 103.56 | 14422.05 | 0.77 | 0.89 | 20.57 | 0.92 | 1 | 10
35 | 45 | CONCLUIDO | 1.7928 | 55.78 | 53.13 | 99.62 | 1.57 | 32 | 109.72 | 39.72 | 9.75 | 4 | 15.26 | 13766.23 | 398.47 | 1355.49 | 134.43 | 103.56 | 14288.35 | 0.77 | 0.89 | 20.57 | 0.91 | 1 | 10
36 | 45 | CONCLUIDO | 1.7924 | 55.79 | 53.15 | 99.65 | 1.6 | 32 | 110.04 | 39.72 | 10 | 1 | 15.32 | 13805.5 | 398.86 | 1355.34 | 134.75 | 103.56 | 14447.79 | 0.77 | 0.89 | 20.57 | 0.92 | 1 | 10
37 | 45 | CONCLUIDO | 1.7924 | 55.79 | 53.15 | 99.65 | 1.64 | 32 | 110.36 | 39.72 | 10.25 | 0 | 15.39 | 13844.79 | 399.9 | 1355.36 | 134.66 | 103.56 | 14403.87 | 0.77 | 0.89 | 20.58 | 0.92 | 1 | 10