## Sheet1
| Volume de calda [L] | STATUS | Capacidade operacional [ha/h] | Tempo de missao [h] | Tempo util [h] | Tempo por voo [min] | Autonomia Projetada [h] | N° Voos | MTOW [kg] | Massa Estrutura [kg] | Combustível [kg] | Abastecimentos | Massa gerador | Potência gerador [W] | Combustível consumido [L] | Calda cons [L] | Distância percorrida [km] | Distância Pulverizando [km] | RTL ACUMULADO[m] | EOC [km/km] | EOC [h/h] | Tempo de manobra [h] | Tempo rtl_rtw [h] | V pulv [m/s] | V desloc [m/s]
0 | 80 | CONCLUIDO | 1.0725 | 93.24 | 70.52 | 6.68 | 0.11 | 633 | 159.12 | 50.28 | 1 | 631 | 27.84 | 19859.16 | 876.02 | 1324.86 | 720.02 | 102.91 | 304412.58 | 0.14 | 0.67 | 21.14 | 18.8 | 1 | 10
1 | 80 | CONCLUIDO | 1.2061 | 82.91 | 65.48 | 8.38 | 0.14 | 469 | 159.48 | 50.28 | 1.25 | 467 | 27.95 | 19902.91 | 812.74 | 1323.86 | 555.89 | 102.91 | 223169.3 | 0.19 | 0.72 | 20.86 | 13.78 | 1 | 10
2 | 80 | CONCLUIDO | 1.2991 | 76.97 | 62.63 | 10.07 | 0.17 | 373 | 159.83 | 50.28 | 1.5 | 371 | 28.05 | 19946.71 | 776.52 | 1323.26 | 461.75 | 102.91 | 176576.83 | 0.22 | 0.75 | 20.74 | 10.94 | 1 | 10
3 | 80 | CONCLUIDO | 1.3699 | 73 | 60.68 | 11.75 | 0.19 | 310 | 160.19 | 50.28 | 1.75 | 308 | 28.16 | 19990.53 | 751.38 | 1323.18 | 399.46 | 102.91 | 145744.81 | 0.26 | 0.77 | 20.6 | 9 | 1 | 10
4 | 80 | CONCLUIDO | 1.4237 | 70.24 | 59.38 | 13.44 | 0.22 | 265 | 160.54 | 50.28 | 2 | 263 | 28.26 | 20034.4 | 734.26 | 1323.14 | 356.22 | 102.91 | 124352.52 | 0.29 | 0.79 | 20.55 | 7.7 | 1 | 10
5 | 80 | CONCLUIDO | 1.4675 | 68.14 | 58.37 | 15.16 | 0.25 | 231 | 160.9 | 50.28 | 2.25 | 229 | 28.37 | 20078.3 | 720.66 | 1323.02 | 323.24 | 102.91 | 108033.73 | 0.32 | 0.81 | 20.5 | 6.7 | 1 | 10
6 | 80 | CONCLUIDO | 1.5034 | 66.52 | 57.59 | 16.85 | 0.27 | 205 | 161.26 | 50.28 | 2.5 | 203 | 28.48 | 20122.23 | 709.73 | 1322.8 | 297.87 | 102.91 | 95474.53 | 0.35 | 0.82 | 20.45 | 5.91 | 1 | 10
7 | 80 | CONCLUIDO | 1.5334 | 65.22 | 56.96 | 18.57 | 0.3 | 184 | 161.61 | 50.28 | 2.75 | 182 | 28.58 | 20166.2 | 700.94 | 1322.63 | 277.97 | 102.91 | 85632.32 | 0.37 | 0.83 | 20.4 | 5.29 | 1 | 10
8 | 80 | CONCLUIDO | 1.5578 | 64.19 | 56.49 | 20.3 | 0.33 | 167 | 161.97 | 50.28 | 3 | 165 | 28.69 | 20210.21 | 693.92 | 1322.82 | 262.26 | 102.91 | 77860.52 | 0.39 | 0.83 | 20.39 | 4.82 | 1 | 10
9 | 80 | CONCLUIDO | 1.5794 | 63.31 | 56.06 | 21.98 | 0.35 | 153 | 162.33 | 50.28 | 3.25 | 151 | 28.8 | 20254.26 | 687.68 | 1322.67 | 248.68 | 102.91 | 71143.74 | 0.41 | 0.84 | 20.35 | 4.39 | 1 | 10
10 | 80 | CONCLUIDO | 1.5975 | 62.6 | 55.73 | 23.72 | 0.38 | 141 | 162.68 | 50.28 | 3.5 | 139 | 28.9 | 20298.34 | 682.32 | 1322.49 | 237.39 | 102.91 | 65558.12 | 0.43 | 0.84 | 20.35 | 4.07 | 1 | 10
11 | 80 | CONCLUIDO | 1.6139 | 61.96 | 55.42 | 25.38 | 0.41 | 131 | 163.04 | 50.28 | 3.75 | 129 | 29.01 | 20342.46 | 677.58 | 1322.56 | 227.89 | 102.91 | 60859.43 | 0.45 | 0.85 | 20.31 | 3.75 | 1 | 10
12 | 80 | CONCLUIDO | 1.6285 | 61.41 | 55.15 | 27.12 | 0.43 | 122 | 163.4 | 50.28 | 4 | 120 | 29.12 | 20386.62 | 672.86 | 1322.37 | 219.12 | 102.91 | 56514.61 | 0.47 | 0.85 | 20.3 | 3.49 | 1 | 10
13 | 80 | CONCLUIDO | 1.6408 | 60.95 | 54.95 | 28.92 | 0.46 | 114 | 163.76 | 50.28 | 4.25 | 112 | 29.23 | 20430.81 | 669.24 | 1322.29 | 211.99 | 102.91 | 52992.52 | 0.49 | 0.86 | 20.31 | 3.29 | 1 | 10
14 | 80 | CONCLUIDO | 1.6536 | 60.47 | 54.7 | 30.67 | 0.49 | 107 | 164.12 | 50.28 | 4.5 | 105 | 29.34 | 20475.04 | 665.02 | 1322.16 | 204.27 | 102.91 | 49165.51 | 0.5 | 0.86 | 20.29 | 3.04 | 1 | 10
15 | 80 | CONCLUIDO | 1.664 | 60.1 | 54.52 | 32.39 | 0.51 | 101 | 164.48 | 50.28 | 4.75 | 99 | 29.45 | 20519.3 | 661.54 | 1322.41 | 198.42 | 102.91 | 46274.38 | 0.52 | 0.86 | 20.27 | 2.85 | 1 | 10
16 | 80 | CONCLUIDO | 1.6719 | 59.81 | 54.39 | 34 | 0.54 | 96 | 164.83 | 50.28 | 5 | 94 | 29.55 | 20563.61 | 659.02 | 1322.43 | 194.64 | 102.91 | 44407.29 | 0.53 | 0.86 | 20.26 | 2.73 | 1 | 10
17 | 80 | CONCLUIDO | 1.6799 | 59.53 | 54.27 | 35.78 | 0.56 | 91 | 165.19 | 50.28 | 5.25 | 89 | 29.66 | 20607.95 | 656.42 | 1322.3 | 190.05 | 102.91 | 42135.15 | 0.54 | 0.87 | 20.27 | 2.61 | 1 | 10
18 | 80 | CONCLUIDO | 1.6894 | 59.19 | 54.1 | 37.74 | 0.59 | 86 | 165.55 | 50.28 | 5.5 | 84 | 29.77 | 20652.33 | 652.93 | 1322.34 | 184.78 | 102.91 | 39527.73 | 0.56 | 0.87 | 20.25 | 2.44 | 1 | 10
19 | 80 | CONCLUIDO | 1.697 | 58.93 | 53.96 | 39.48 | 0.61 | 82 | 165.91 | 50.28 | 5.75 | 80 | 29.88 | 20696.74 | 649.84 | 1322.31 | 180.66 | 102.91 | 37488.45 | 0.57 | 0.87 | 20.23 | 2.3 | 1 | 10
20 | 80 | CONCLUIDO | 1.7013 | 58.78 | 53.91 | 40.94 | 0.64 | 79 | 166.27 | 50.28 | 6 | 77 | 29.99 | 20741.2 | 648.34 | 1322.17 | 178.7 | 102.91 | 36520.29 | 0.58 | 0.87 | 20.24 | 2.25 | 1 | 10
21 | 80 | CONCLUIDO | 1.7081 | 58.54 | 53.8 | 43.04 | 0.66 | 75 | 166.64 | 50.28 | 6.25 | 73 | 30.11 | 20785.69 | 645.76 | 1322.24 | 175.05 | 102.91 | 34718.27 | 0.59 | 0.87 | 20.23 | 2.14 | 1 | 10
22 | 80 | CONCLUIDO | 1.7135 | 58.36 | 53.72 | 44.76 | 0.69 | 72 | 167 | 50.28 | 6.5 | 70 | 30.22 | 20830.22 | 643.47 | 1322.22 | 172.42 | 102.91 | 33418.7 | 0.6 | 0.87 | 20.23 | 2.06 | 1 | 10
23 | 80 | CONCLUIDO | 1.7202 | 58.13 | 53.59 | 46.6 | 0.71 | 69 | 167.36 | 50.28 | 6.75 | 67 | 30.33 | 20874.78 | 640.48 | 1322.46 | 167.97 | 102.91 | 31208.62 | 0.61 | 0.88 | 20.22 | 1.93 | 1 | 10
24 | 80 | CONCLUIDO | 1.7225 | 58.05 | 53.57 | 47.97 | 0.74 | 67 | 167.72 | 50.28 | 7 | 65 | 30.44 | 20919.39 | 639.35 | 1322.21 | 167.55 | 102.91 | 31008.2 | 0.61 | 0.88 | 20.22 | 1.91 | 1 | 10
25 | 80 | CONCLUIDO | 1.7288 | 57.84 | 53.46 | 50.11 | 0.76 | 64 | 168.08 | 50.28 | 7.25 | 62 | 30.55 | 20964.03 | 636.74 | 1322.2 | 164.13 | 102.91 | 29309.46 | 0.63 | 0.88 | 20.21 | 1.8 | 1 | 10
26 | 80 | CONCLUIDO | 1.7315 | 57.76 | 53.43 | 51.71 | 0.79 | 62 | 168.44 | 50.28 | 7.5 | 60 | 30.66 | 21008.71 | 635.04 | 1322.22 | 162.91 | 102.91 | 28713 | 0.63 | 0.88 | 20.22 | 1.78 | 1 | 10
27 | 80 | CONCLUIDO | 1.7361 | 57.6 | 53.34 | 53.34 | 0.81 | 60 | 168.81 | 50.28 | 7.75 | 58 | 30.78 | 21053.43 | 632.98 | 1322.22 | 160.27 | 102.91 | 27403.29 | 0.64 | 0.88 | 20.2 | 1.69 | 1 | 10
28 | 80 | CONCLUIDO | 1.7391 | 57.5 | 53.31 | 55.15 | 0.84 | 58 | 169.17 | 50.28 | 8 | 56 | 30.89 | 21098.19 | 631.32 | 1322.22 | 158.81 | 102.91 | 26683.2 | 0.65 | 0.88 | 20.21 | 1.65 | 1 | 10
29 | 80 | CONCLUIDO | 1.7432 | 57.36 | 53.24 | 57.04 | 0.86 | 56 | 169.53 | 50.28 | 8.25 | 54 | 31 | 21142.98 | 629.17 | 1322.08 | 157.09 | 102.91 | 25831.44 | 0.66 | 0.88 | 20.19 | 1.58 | 1 | 10
30 | 80 | CONCLUIDO | 1.7472 | 57.24 | 53.17 | 59.08 | 0.89 | 54 | 169.9 | 50.28 | 8.5 | 52 | 31.12 | 21187.82 | 627.13 | 1322.15 | 154.69 | 102.91 | 24640.26 | 0.67 | 0.88 | 20.19 | 1.51 | 1 | 10
31 | 80 | CONCLUIDO | 1.749 | 57.17 | 53.14 | 60.16 | 0.91 | 53 | 170.26 | 50.28 | 8.75 | 51 | 31.23 | 21232.69 | 625.51 | 1322.11 | 153.63 | 102.91 | 24118.8 | 0.67 | 0.88 | 20.2 | 1.49 | 1 | 10
32 | 80 | CONCLUIDO | 1.7529 | 57.05 | 53.08 | 62.45 | 0.94 | 51 | 170.62 | 50.28 | 9 | 49 | 31.34 | 21277.6 | 624.03 | 1322.11 | 152.01 | 102.91 | 23317.7 | 0.68 | 0.89 | 20.18 | 1.42 | 1 | 10
33 | 80 | CONCLUIDO | 1.7548 | 56.99 | 53.05 | 63.66 | 0.96 | 50 | 170.99 | 50.28 | 9.25 | 48 | 31.46 | 21322.55 | 621.55 | 1322.1 | 150.8 | 102.91 | 22717.27 | 0.68 | 0.89 | 20.19 | 1.39 | 1 | 10
34 | 80 | CONCLUIDO | 1.7581 | 56.88 | 53.01 | 66.26 | 0.98 | 48 | 171.35 | 50.28 | 9.5 | 46 | 31.57 | 21367.54 | 620.33 | 1322.06 | 149.57 | 102.91 | 22113.29 | 0.69 | 0.89 | 20.18 | 1.35 | 1 | 10
35 | 80 | CONCLUIDO | 1.7602 | 56.81 | 52.97 | 67.63 | 1.01 | 47 | 171.72 | 50.28 | 9.75 | 45 | 31.69 | 21412.57 | 619.07 | 1322.15 | 148.37 | 102.91 | 21516.16 | 0.69 | 0.89 | 20.18 | 1.32 | 1 | 10
36 | 80 | CONCLUIDO | 1.7618 | 56.76 | 52.95 | 69.07 | 1.03 | 46 | 172.08 | 50.28 | 10 | 44 | 31.8 | 21457.64 | 616.96 | 1322.08 | 147.63 | 102.91 | 21151.32 | 0.7 | 0.89 | 20.18 | 1.3 | 1 | 10
37 | 80 | CONCLUIDO | 1.7661 | 56.62 | 52.88 | 72.11 | 1.05 | 44 | 172.45 | 50.28 | 10.25 | 42 | 31.92 | 21502.75 | 614.86 | 1321.96 | 145.33 | 102.91 | 20013.7 | 0.71 | 0.89 | 20.18 | 1.23 | 1 | 10
38 | 80 | CONCLUIDO | 1.7679 | 56.56 | 52.85 | 73.75 | 1.08 | 43 | 172.82 | 50.28 | 10.5 | 41 | 32.04 | 21547.89 | 613.76 | 1322.09 | 144.61 | 102.91 | 19657.95 | 0.71 | 0.89 | 20.17 | 1.2 | 1 | 10
39 | 80 | CONCLUIDO | 1.7699 | 56.5 | 52.82 | 75.46 | 1.1 | 42 | 173.18 | 50.28 | 10.75 | 40 | 32.15 | 21593.08 | 612.02 | 1322.01 | 143.4 | 102.91 | 19057.63 | 0.72 | 0.89 | 20.18 | 1.17 | 1 | 10
40 | 80 | CONCLUIDO | 1.7721 | 56.43 | 52.78 | 77.25 | 1.12 | 41 | 173.55 | 50.28 | 11 | 39 | 32.27 | 21638.31 | 610.45 | 1322.01 | 142.23 | 102.91 | 18476.49 | 0.72 | 0.89 | 20.17 | 1.13 | 1 | 10
41 | 80 | CONCLUIDO | 1.7739 | 56.37 | 52.76 | 79.14 | 1.15 | 40 | 173.92 | 50.28 | 11.25 | 38 | 32.39 | 21683.57 | 608.58 | 1322.19 | 141.15 | 102.91 | 17941.5 | 0.73 | 0.89 | 20.18 | 1.1 | 1 | 10
42 | 80 | CONCLUIDO | 1.7757 | 56.31 | 52.73 | 81.13 | 1.17 | 39 | 174.28 | 50.28 | 11.5 | 37 | 32.5 | 21728.87 | 607.51 | 1322.11 | 140.38 | 102.91 | 17561.22 | 0.73 | 0.89 | 20.17 | 1.08 | 1 | 10
43 | 80 | CONCLUIDO | 1.7773 | 56.26 | 52.72 | 83.24 | 1.19 | 38 | 174.65 | 50.28 | 11.75 | 36 | 32.62 | 21774.22 | 605.84 | 1321.98 | 139.99 | 102.91 | 17370.75 | 0.74 | 0.89 | 20.17 | 1.06 | 1 | 10
44 | 80 | CONCLUIDO | 1.7792 | 56.21 | 52.69 | 85.44 | 1.22 | 37 | 175.02 | 50.28 | 12 | 35 | 32.74 | 21819.6 | 603.02 | 1322.07 | 139.11 | 102.91 | 16935.17 | 0.74 | 0.89 | 20.17 | 1.03 | 1 | 10
45 | 80 | CONCLUIDO | 1.7783 | 56.23 | 52.72 | 85.48 | 1.24 | 37 | 175.39 | 50.28 | 12.25 | 35 | 32.86 | 21865.03 | 603.37 | 1322.07 | 139.89 | 102.91 | 17327.66 | 0.74 | 0.89 | 20.17 | 1.06 | 1 | 10
46 | 80 | CONCLUIDO | 1.7816 | 56.13 | 52.65 | 87.74 | 1.26 | 36 | 175.76 | 50.28 | 12.5 | 34 | 32.98 | 21910.49 | 601.19 | 1321.97 | 137.7 | 102.91 | 16237.67 | 0.75 | 0.89 | 20.16 | 0.99 | 1 | 10
47 | 80 | CONCLUIDO | 1.7824 | 56.11 | 52.65 | 90.26 | 1.28 | 35 | 176.12 | 50.28 | 12.75 | 33 | 33.09 | 21956 | 600.07 | 1322.12 | 138 | 102.91 | 16393.16 | 0.75 | 0.89 | 20.16 | 1 | 1 | 10
48 | 80 | CONCLUIDO | 1.7855 | 56.01 | 52.59 | 92.8 | 1.31 | 34 | 176.49 | 50.28 | 13 | 32 | 33.21 | 22001.54 | 597.93 | 1322.02 | 135.77 | 102.91 | 15279.93 | 0.76 | 0.89 | 20.16 | 0.93 | 1 | 10
49 | 80 | CONCLUIDO | 1.7851 | 56.02 | 52.6 | 92.83 | 1.33 | 34 | 176.86 | 50.28 | 13.25 | 32 | 33.33 | 22047.13 | 597.01 | 1322.16 | 135.89 | 102.91 | 15342.99 | 0.76 | 0.89 | 20.17 | 0.94 | 1 | 10
50 | 80 | CONCLUIDO | 1.787 | 55.96 | 52.57 | 95.59 | 1.35 | 33 | 177.23 | 50.28 | 13.5 | 31 | 33.45 | 22092.76 | 595.63 | 1322.09 | 135.24 | 102.91 | 15023.87 | 0.76 | 0.89 | 20.16 | 0.92 | 1 | 10
51 | 80 | CONCLUIDO | 1.7891 | 55.89 | 52.54 | 98.51 | 1.37 | 32 | 177.6 | 50.28 | 13.75 | 30 | 33.57 | 22138.42 | 593.58 | 1322.03 | 134.17 | 102.91 | 14492.92 | 0.77 | 0.89 | 20.16 | 0.88 | 1 | 10
52 | 80 | CONCLUIDO | 1.7891 | 55.89 | 52.54 | 98.51 | 1.4 | 32 | 177.97 | 50.28 | 14 | 30 | 33.69 | 22184.13 | 591.67 | 1321.99 | 134.42 | 102.91 | 14616.54 | 0.77 | 0.89 | 20.15 | 0.88 | 1 | 10
53 | 80 | CONCLUIDO | 1.791 | 55.84 | 52.51 | 101.64 | 1.42 | 31 | 178.34 | 50.28 | 14.25 | 29 | 33.82 | 22229.88 | 591.77 | 1322.06 | 133.35 | 102.91 | 14088.88 | 0.77 | 0.89 | 20.15 | 0.86 | 1 | 10
54 | 80 | CONCLUIDO | 1.7911 | 55.83 | 52.51 | 101.63 | 1.44 | 31 | 178.72 | 50.28 | 14.5 | 29 | 33.94 | 22275.67 | 588.61 | 1322.03 | 133.11 | 102.91 | 13968.18 | 0.77 | 0.89 | 20.16 | 0.85 | 1 | 10
55 | 80 | CONCLUIDO | 1.7928 | 55.78 | 52.49 | 104.98 | 1.46 | 30 | 179.09 | 50.28 | 14.75 | 28 | 34.06 | 22321.5 | 588.04 | 1322.02 | 132.58 | 102.91 | 13707.65 | 0.78 | 0.9 | 20.15 | 0.83 | 1 | 10
56 | 80 | CONCLUIDO | 1.795 | 55.71 | 52.45 | 108.52 | 1.48 | 29 | 179.46 | 50.28 | 15 | 27 | 34.18 | 22367.38 | 585.99 | 1321.98 | 131.37 | 102.91 | 13107.38 | 0.78 | 0.9 | 20.15 | 0.8 | 1 | 10
57 | 80 | CONCLUIDO | 1.7941 | 55.74 | 52.48 | 108.58 | 1.5 | 29 | 179.83 | 50.28 | 15.25 | 27 | 34.3 | 22413.29 | 585.53 | 1322.16 | 132.22 | 102.91 | 13530.4 | 0.78 | 0.9 | 20.16 | 0.83 | 1 | 10
58 | 80 | CONCLUIDO | 1.7966 | 55.66 | 52.43 | 112.36 | 1.53 | 28 | 180.2 | 50.28 | 15.5 | 26 | 34.43 | 22459.24 | 583.23 | 1321.99 | 130.93 | 102.91 | 12891.74 | 0.79 | 0.9 | 20.15 | 0.78 | 1 | 10
59 | 80 | CONCLUIDO | 1.7966 | 55.66 | 52.44 | 112.36 | 1.55 | 28 | 180.58 | 50.28 | 15.75 | 26 | 34.55 | 22505.24 | 581.33 | 1321.99 | 130.67 | 102.91 | 12761.55 | 0.79 | 0.9 | 20.16 | 0.78 | 1 | 10
60 | 80 | CONCLUIDO | 1.7992 | 55.58 | 52.39 | 116.42 | 1.57 | 27 | 180.95 | 50.28 | 16 | 25 | 34.67 | 22551.28 | 578.95 | 1322.05 | 129.47 | 102.91 | 12167.34 | 0.79 | 0.9 | 20.14 | 0.73 | 1 | 10
61 | 80 | CONCLUIDO | 1.7995 | 55.57 | 52.38 | 116.39 | 1.59 | 27 | 181.32 | 50.28 | 16.25 | 25 | 34.79 | 22597.36 | 578.8 | 1322.05 | 129 | 102.91 | 11934.41 | 0.8 | 0.9 | 20.15 | 0.72 | 1 | 10
62 | 80 | CONCLUIDO | 1.8012 | 55.52 | 52.36 | 120.82 | 1.61 | 26 | 181.7 | 50.28 | 16.5 | 24 | 34.92 | 22643.61 | 575.62 | 1322.04 | 128.41 | 102.91 | 11643.84 | 0.8 | 0.9 | 20.14 | 0.7 | 1 | 10
63 | 80 | CONCLUIDO | 1.8008 | 55.53 | 52.37 | 120.85 | 1.63 | 26 | 182.07 | 50.28 | 16.75 | 24 | 35.04 | 22689.77 | 575.9 | 1322.01 | 128.59 | 102.91 | 11729.53 | 0.8 | 0.9 | 20.15 | 0.71 | 1 | 10
64 | 80 | CONCLUIDO | 1.8007 | 55.53 | 52.37 | 120.86 | 1.65 | 26 | 182.45 | 50.28 | 17 | 24 | 35.17 | 22735.98 | 574.43 | 1321.97 | 128.78 | 102.91 | 11826.73 | 0.8 | 0.9 | 20.15 | 0.72 | 1 | 10
65 | 80 | CONCLUIDO | 1.8026 | 55.48 | 52.35 | 125.63 | 1.67 | 25 | 182.82 | 50.28 | 17.25 | 23 | 35.29 | 22782.23 | 573.33 | 1322.07 | 127.85 | 102.91 | 11366.82 | 0.8 | 0.9 | 20.15 | 0.69 | 1 | 10
66 | 80 | CONCLUIDO | 1.8023 | 55.48 | 52.35 | 125.65 | 1.69 | 25 | 183.2 | 50.28 | 17.5 | 23 | 35.42 | 22828.53 | 571.68 | 1322.03 | 128.29 | 102.91 | 11588.9 | 0.8 | 0.9 | 20.15 | 0.7 | 1 | 10
67 | 80 | CONCLUIDO | 1.8049 | 55.4 | 52.31 | 130.77 | 1.72 | 24 | 183.57 | 50.28 | 17.75 | 22 | 35.54 | 22874.86 | 568.92 | 1322.01 | 126.77 | 102.91 | 10832.36 | 0.81 | 0.9 | 20.14 | 0.65 | 1 | 10
68 | 80 | CONCLUIDO | 1.8048 | 55.41 | 52.31 | 130.77 | 1.74 | 24 | 183.95 | 50.28 | 18 | 22 | 35.67 | 22921.24 | 569.21 | 1321.93 | 126.86 | 102.91 | 10875.33 | 0.81 | 0.9 | 20.14 | 0.66 | 1 | 10
69 | 80 | CONCLUIDO | 1.8047 | 55.41 | 52.31 | 130.79 | 1.76 | 24 | 184.33 | 50.28 | 18.25 | 22 | 35.8 | 22967.66 | 566.48 | 1321.97 | 126.94 | 102.91 | 10915.01 | 0.81 | 0.9 | 20.15 | 0.66 | 1 | 10
70 | 80 | CONCLUIDO | 1.807 | 55.34 | 52.28 | 136.37 | 1.78 | 23 | 184.7 | 50.28 | 18.5 | 21 | 35.92 | 23014.13 | 564.5 | 1321.95 | 125.45 | 102.91 | 10175.75 | 0.82 | 0.9 | 20.15 | 0.62 | 1 | 10
71 | 80 | CONCLUIDO | 1.807 | 55.34 | 52.27 | 136.37 | 1.8 | 23 | 185.08 | 50.28 | 18.75 | 21 | 36.05 | 23060.64 | 563.47 | 1321.95 | 125.55 | 102.91 | 10228.44 | 0.82 | 0.9 | 20.15 | 0.62 | 1 | 10
72 | 80 | CONCLUIDO | 1.8066 | 55.35 | 52.29 | 136.4 | 1.82 | 23 | 185.46 | 50.28 | 19 | 21 | 36.18 | 23107.19 | 561.1 | 1321.94 | 126.08 | 102.91 | 10490.35 | 0.82 | 0.9 | 20.14 | 0.63 | 1 | 10
73 | 80 | CONCLUIDO | 1.8088 | 55.28 | 52.25 | 142.5 | 1.84 | 22 | 185.84 | 50.28 | 19.25 | 20 | 36.31 | 23153.78 | 561.2 | 1321.96 | 125.02 | 102.91 | 9968.36 | 0.82 | 0.9 | 20.14 | 0.6 | 1 | 10
74 | 80 | CONCLUIDO | 1.8088 | 55.28 | 52.25 | 142.5 | 1.86 | 22 | 186.21 | 50.28 | 19.5 | 20 | 36.43 | 23200.42 | 560.04 | 1322.08 | 125 | 102.91 | 9958.77 | 0.82 | 0.9 | 20.14 | 0.6 | 1 | 10
75 | 80 | CONCLUIDO | 1.8085 | 55.29 | 52.26 | 142.53 | 1.88 | 22 | 186.59 | 50.28 | 19.75 | 20 | 36.56 | 23247.1 | 557.29 | 1322.06 | 125.23 | 102.91 | 10070.03 | 0.82 | 0.9 | 20.14 | 0.61 | 1 | 10
76 | 80 | CONCLUIDO | 1.811 | 55.22 | 52.22 | 149.19 | 1.9 | 21 | 186.97 | 50.28 | 20 | 19 | 36.69 | 23293.82 | 555.85 | 1322.04 | 123.84 | 102.91 | 9382.99 | 0.83 | 0.9 | 20.14 | 0.56 | 1 | 10
77 | 80 | CONCLUIDO | 1.8115 | 55.2 | 52.2 | 149.14 | 1.92 | 21 | 187.35 | 50.28 | 20.25 | 19 | 36.82 | 23340.59 | 555.05 | 1321.96 | 123.35 | 102.91 | 9137.29 | 0.83 | 0.9 | 20.13 | 0.55 | 1 | 10
78 | 80 | CONCLUIDO | 1.8109 | 55.22 | 52.22 | 149.2 | 1.94 | 21 | 187.73 | 50.28 | 20.5 | 19 | 36.95 | 23387.4 | 553.69 | 1321.98 | 123.79 | 102.91 | 9358.62 | 0.83 | 0.9 | 20.14 | 0.57 | 1 | 10
79 | 80 | CONCLUIDO | 1.8128 | 55.16 | 52.19 | 156.58 | 1.96 | 20 | 188.11 | 50.28 | 20.75 | 18 | 37.08 | 23434.26 | 550.25 | 1321.97 | 122.96 | 102.91 | 8946 | 0.84 | 0.9 | 20.14 | 0.54 | 1 | 10
80 | 80 | CONCLUIDO | 1.8129 | 55.16 | 52.19 | 156.57 | 1.98 | 20 | 188.49 | 50.28 | 21 | 18 | 37.21 | 23481.16 | 550.69 | 1321.94 | 122.91 | 102.91 | 8923.61 | 0.84 | 0.9 | 20.14 | 0.54 | 1 | 10
81 | 80 | CONCLUIDO | 1.813 | 55.16 | 52.19 | 156.57 | 2 | 20 | 188.87 | 50.28 | 21.25 | 18 | 37.34 | 23528.1 | 549.7 | 1321.95 | 122.82 | 102.91 | 8877.79 | 0.84 | 0.9 | 20.14 | 0.54 | 1 | 10
82 | 80 | CONCLUIDO | 1.8129 | 55.16 | 52.19 | 156.57 | 2.02 | 20 | 189.25 | 50.28 | 21.5 | 17 | 37.47 | 23575.09 | 548.27 | 1321.97 | 122.89 | 102.91 | 8911.23 | 0.84 | 0.9 | 20.14 | 0.54 | 1 | 10
83 | 80 | CONCLUIDO | 1.8146 | 55.11 | 52.17 | 164.75 | 2.04 | 19 | 189.63 | 50.28 | 21.75 | 17 | 37.6 | 23622.13 | 544.09 | 1321.95 | 122.31 | 102.91 | 8625.4 | 0.84 | 0.9 | 20.14 | 0.52 | 1 | 10
84 | 80 | CONCLUIDO | 1.8145 | 55.11 | 52.18 | 164.76 | 2.05 | 19 | 190.01 | 50.28 | 22 | 16 | 37.74 | 23669.2 | 544.73 | 1321.99 | 122.47 | 102.91 | 8704.74 | 0.84 | 0.9 | 20.14 | 0.52 | 1 | 10
85 | 80 | CONCLUIDO | 1.8144 | 55.11 | 52.18 | 164.77 | 2.07 | 19 | 190.4 | 50.28 | 22.25 | 14 | 37.87 | 23716.33 | 543.87 | 1321.98 | 122.39 | 102.91 | 8665.29 | 0.84 | 0.9 | 20.14 | 0.52 | 1 | 10
86 | 80 | CONCLUIDO | 1.8149 | 55.1 | 52.16 | 164.72 | 2.09 | 19 | 190.78 | 50.28 | 22.5 | 14 | 38 | 23763.49 | 541.24 | 1322.01 | 121.98 | 102.91 | 8460.57 | 0.84 | 0.9 | 20.14 | 0.51 | 1 | 10
87 | 80 | CONCLUIDO | 1.8146 | 55.11 | 52.17 | 164.76 | 2.11 | 19 | 191.16 | 50.28 | 22.75 | 13 | 38.13 | 23810.71 | 539.22 | 1322.05 | 122.21 | 102.91 | 8579.28 | 0.84 | 0.9 | 20.14 | 0.52 | 1 | 10
88 | 80 | CONCLUIDO | 1.8158 | 55.07 | 52.17 | 173.9 | 2.13 | 18 | 191.55 | 50.28 | 23 | 10 | 38.27 | 23857.96 | 539.67 | 1322.08 | 121.84 | 102.91 | 8399 | 0.84 | 0.9 | 20.15 | 0.52 | 1 | 10
89 | 80 | CONCLUIDO | 1.816 | 55.07 | 52.16 | 173.87 | 2.15 | 18 | 191.93 | 50.28 | 23.25 | 9 | 38.4 | 23905.27 | 540.02 | 1322.01 | 121.65 | 102.91 | 8299.83 | 0.85 | 0.9 | 20.15 | 0.51 | 1 | 10
90 | 80 | CONCLUIDO | 1.8165 | 55.05 | 52.15 | 173.82 | 2.17 | 18 | 192.31 | 50.28 | 23.5 | 5 | 38.53 | 23952.62 | 539.81 | 1321.96 | 121.05 | 102.91 | 8000.98 | 0.85 | 0.9 | 20.15 | 0.49 | 1 | 10
91 | 80 | CONCLUIDO | 1.8166 | 55.05 | 52.14 | 173.81 | 2.19 | 18 | 192.7 | 50.28 | 23.75 | 3 | 38.67 | 24000.01 | 540.95 | 1322.02 | 121.08 | 102.91 | 8016.62 | 0.85 | 0.9 | 20.15 | 0.49 | 1 | 10
92 | 80 | CONCLUIDO | 1.8161 | 55.06 | 52.16 | 173.86 | 2.21 | 18 | 193.08 | 50.28 | 24 | 2 | 38.8 | 24047.45 | 542.1 | 1322.18 | 121.27 | 102.91 | 8111.26 | 0.85 | 0.9 | 20.15 | 0.5 | 1 | 10
93 | 80 | CONCLUIDO | 1.816 | 55.07 | 52.16 | 173.87 | 2.22 | 18 | 193.47 | 50.28 | 24.25 | 1 | 38.94 | 24094.93 | 542.95 | 1322.11 | 121.37 | 102.91 | 8162.59 | 0.85 | 0.9 | 20.15 | 0.51 | 1 | 10
94 | 80 | CONCLUIDO | 1.8164 | 55.05 | 52.15 | 173.83 | 2.24 | 18 | 193.85 | 50.28 | 24.5 | 1 | 39.07 | 24142.46 | 543.48 | 1321.99 | 121 | 102.91 | 7974.82 | 0.85 | 0.9 | 20.15 | 0.49 | 1 | 10
95 | 80 | CONCLUIDO | 1.8163 | 55.06 | 52.15 | 173.85 | 2.26 | 18 | 194.24 | 50.28 | 24.75 | 0 | 39.21 | 24190.04 | 544.41 | 1322.06 | 120.99 | 102.91 | 7970.33 | 0.85 | 0.9 | 20.16 | 0.5 | 1 | 10