## Sheet1
| Volume de calda [L] | STATUS | Capacidade operacional [ha/h] | Tempo de missao [h] | Tempo util [h] | Tempo por voo [min] | Autonomia Projetada [h] | N° Voos | MTOW [kg] | Massa Estrutura [kg] | Combustível [kg] | Abastecimentos | Massa gerador | Potência gerador [W] | Combustível consumido [L] | Calda cons [L] | Distância percorrida [km] | Distância Pulverizando [km] | RTL ACUMULADO[m] | EOC [km/km] | EOC [h/h] | Tempo de manobra [h] | Tempo rtl_rtw [h] | V pulv [m/s] | V desloc [m/s]
0 | 130 | CONCLUIDO | 0.7542 | 132.59 | 81.68 | 4.98 | 0.07 | 984 | 252.85 | 59.19 | 1 | 982 | 62.65 | 31418.63 | 1359.34 | 1326.13 | 1083.85 | 102.91 | 484571.05 | 0.09 | 0.58 | 21.76 | 29.93 | 1 | 10
1 | 130 | CONCLUIDO | 0.9125 | 109.59 | 72.61 | 6.23 | 0.09 | 699 | 253.3 | 59.19 | 1.25 | 697 | 62.86 | 31474.5 | 1209.07 | 1324.89 | 787.69 | 102.91 | 337915.56 | 0.13 | 0.65 | 21.27 | 20.89 | 1 | 10
2 | 130 | CONCLUIDO | 1.0296 | 97.12 | 67.77 | 7.49 | 0.11 | 543 | 253.75 | 59.19 | 1.5 | 541 | 63.06 | 31530.44 | 1128.68 | 1324.25 | 629.9 | 102.91 | 259801.95 | 0.16 | 0.69 | 21.01 | 16.07 | 1 | 10
3 | 130 | CONCLUIDO | 1.1191 | 89.36 | 64.8 | 8.74 | 0.12 | 445 | 254.21 | 59.19 | 1.75 | 443 | 63.26 | 31586.46 | 1079.04 | 1324.01 | 532.04 | 102.91 | 211361.89 | 0.19 | 0.73 | 20.86 | 13.09 | 1 | 10
4 | 130 | CONCLUIDO | 1.191 | 83.96 | 62.73 | 9.98 | 0.14 | 377 | 254.66 | 59.19 | 2 | 375 | 63.47 | 31642.55 | 1044.41 | 1323.58 | 465.18 | 102.91 | 178272.06 | 0.22 | 0.75 | 20.73 | 11.03 | 1 | 10
5 | 130 | CONCLUIDO | 1.2516 | 79.9 | 61.15 | 11.26 | 0.16 | 326 | 255.12 | 59.19 | 2.25 | 324 | 63.67 | 31698.72 | 1017.97 | 1323.07 | 414.76 | 102.91 | 153318.71 | 0.25 | 0.77 | 20.63 | 9.47 | 1 | 10
6 | 130 | CONCLUIDO | 1.3005 | 76.89 | 60.01 | 12.5 | 0.17 | 288 | 255.57 | 59.19 | 2.5 | 286 | 63.88 | 31754.97 | 998.57 | 1323.32 | 377.89 | 102.91 | 135071.06 | 0.27 | 0.78 | 20.55 | 8.33 | 1 | 10
7 | 130 | CONCLUIDO | 1.3408 | 74.58 | 59.16 | 13.76 | 0.19 | 258 | 256.03 | 59.19 | 2.75 | 256 | 64.09 | 31811.29 | 984.18 | 1323.15 | 349.81 | 102.91 | 121180.6 | 0.29 | 0.79 | 20.52 | 7.49 | 1 | 10
8 | 130 | CONCLUIDO | 1.3755 | 72.7 | 58.46 | 14.99 | 0.21 | 234 | 256.49 | 59.19 | 3 | 232 | 64.29 | 31867.69 | 972.15 | 1323.07 | 326.56 | 102.91 | 109676.64 | 0.32 | 0.8 | 20.49 | 6.78 | 1 | 10
9 | 130 | CONCLUIDO | 1.4064 | 71.11 | 57.84 | 16.22 | 0.23 | 214 | 256.95 | 59.19 | 3.25 | 212 | 64.5 | 31924.29 | 961.38 | 1322.69 | 306.67 | 102.91 | 99830.08 | 0.34 | 0.81 | 20.45 | 6.17 | 1 | 10
10 | 130 | CONCLUIDO | 1.4327 | 69.8 | 57.36 | 17.47 | 0.24 | 197 | 257.41 | 59.19 | 3.5 | 195 | 64.71 | 31980.84 | 953.17 | 1323.02 | 290.62 | 102.91 | 91891.72 | 0.35 | 0.82 | 20.44 | 5.69 | 1 | 10
11 | 130 | CONCLUIDO | 1.4572 | 68.62 | 56.92 | 18.77 | 0.26 | 182 | 257.86 | 59.19 | 3.75 | 180 | 64.92 | 32037.48 | 945.38 | 1322.62 | 275.8 | 102.91 | 84554.86 | 0.37 | 0.83 | 20.42 | 5.25 | 1 | 10
12 | 130 | CONCLUIDO | 1.4776 | 67.68 | 56.56 | 19.96 | 0.28 | 170 | 258.32 | 59.19 | 4 | 168 | 65.13 | 32094.19 | 939.09 | 1322.61 | 264.68 | 102.91 | 79057.52 | 0.39 | 0.83 | 20.39 | 4.9 | 1 | 10
13 | 130 | CONCLUIDO | 1.4968 | 66.81 | 56.23 | 21.22 | 0.29 | 159 | 258.78 | 59.19 | 4.25 | 157 | 65.34 | 32150.98 | 933.15 | 1322.69 | 254.32 | 102.91 | 73930.15 | 0.4 | 0.84 | 20.36 | 4.56 | 1 | 10
14 | 130 | CONCLUIDO | 1.5139 | 66.06 | 55.97 | 22.54 | 0.31 | 149 | 259.25 | 59.19 | 4.5 | 147 | 65.55 | 32207.85 | 928.31 | 1322.44 | 245.61 | 102.91 | 69628.65 | 0.42 | 0.84 | 20.35 | 4.3 | 1 | 10
15 | 130 | CONCLUIDO | 1.5284 | 65.43 | 55.73 | 23.72 | 0.33 | 141 | 259.71 | 59.19 | 4.75 | 139 | 65.76 | 32264.79 | 924.2 | 1322.3 | 237.71 | 102.91 | 65716.79 | 0.43 | 0.84 | 20.35 | 4.07 | 1 | 10
16 | 130 | CONCLUIDO | 1.5436 | 64.78 | 55.48 | 25.03 | 0.34 | 133 | 260.17 | 59.19 | 5 | 131 | 65.98 | 32321.82 | 919.45 | 1322.6 | 229.6 | 102.91 | 61699.56 | 0.45 | 0.85 | 20.33 | 3.81 | 1 | 10
17 | 130 | CONCLUIDO | 1.5572 | 64.22 | 55.25 | 26.31 | 0.36 | 126 | 260.63 | 59.19 | 5.25 | 124 | 66.19 | 32378.93 | 915.22 | 1322.41 | 222.57 | 102.91 | 58220.14 | 0.46 | 0.85 | 20.31 | 3.59 | 1 | 10
18 | 130 | CONCLUIDO | 1.5681 | 63.77 | 55.1 | 27.55 | 0.37 | 120 | 261.1 | 59.19 | 5.5 | 118 | 66.4 | 32436.11 | 912.27 | 1322.48 | 217.29 | 102.91 | 55613.27 | 0.47 | 0.85 | 20.3 | 3.44 | 1 | 10
19 | 130 | CONCLUIDO | 1.5773 | 63.4 | 54.97 | 28.68 | 0.39 | 115 | 261.56 | 59.19 | 5.75 | 113 | 66.62 | 32493.38 | 909.71 | 1322.13 | 213.36 | 102.91 | 53669.91 | 0.48 | 0.85 | 20.3 | 3.31 | 1 | 10
20 | 130 | CONCLUIDO | 1.588 | 62.97 | 54.79 | 29.88 | 0.41 | 110 | 262.03 | 59.19 | 6 | 108 | 66.83 | 32550.72 | 906.25 | 1322.45 | 206.84 | 102.91 | 50438.48 | 0.5 | 0.86 | 20.29 | 3.12 | 1 | 10
21 | 130 | CONCLUIDO | 1.5981 | 62.57 | 54.64 | 31.22 | 0.42 | 105 | 262.49 | 59.19 | 6.25 | 103 | 67.05 | 32608.15 | 903.42 | 1322.41 | 202.76 | 102.91 | 48423.48 | 0.51 | 0.86 | 20.26 | 2.98 | 1 | 10
22 | 130 | CONCLUIDO | 1.6057 | 62.28 | 54.54 | 32.4 | 0.44 | 101 | 262.96 | 59.19 | 6.5 | 99 | 67.26 | 32665.66 | 901.13 | 1322.42 | 198.97 | 102.91 | 46547.89 | 0.52 | 0.86 | 20.27 | 2.87 | 1 | 10
23 | 130 | CONCLUIDO | 1.6138 | 61.97 | 54.42 | 33.66 | 0.46 | 97 | 263.42 | 59.19 | 6.75 | 95 | 67.48 | 32723.25 | 899.01 | 1322.41 | 195.54 | 102.91 | 44852.62 | 0.53 | 0.86 | 20.26 | 2.76 | 1 | 10
24 | 130 | CONCLUIDO | 1.6212 | 61.68 | 54.33 | 35.05 | 0.47 | 93 | 263.89 | 59.19 | 7 | 91 | 67.7 | 32780.92 | 896.93 | 1322.26 | 192.58 | 102.91 | 43389.88 | 0.53 | 0.86 | 20.25 | 2.67 | 1 | 10
25 | 130 | CONCLUIDO | 1.6276 | 61.44 | 54.23 | 36.16 | 0.49 | 90 | 264.36 | 59.19 | 7.25 | 88 | 67.92 | 32838.68 | 894.91 | 1322.31 | 189.47 | 102.91 | 41853.32 | 0.54 | 0.87 | 20.25 | 2.57 | 1 | 10
26 | 130 | CONCLUIDO | 1.6344 | 61.18 | 54.13 | 37.33 | 0.5 | 87 | 264.83 | 59.19 | 7.5 | 85 | 68.14 | 32896.51 | 892.84 | 1322.3 | 185.83 | 102.91 | 40047.54 | 0.55 | 0.87 | 20.24 | 2.47 | 1 | 10
27 | 130 | CONCLUIDO | 1.6408 | 60.94 | 54.03 | 38.59 | 0.52 | 84 | 265.3 | 59.19 | 7.75 | 82 | 68.36 | 32954.43 | 891.07 | 1322.25 | 182.87 | 102.91 | 38579.9 | 0.56 | 0.87 | 20.24 | 2.37 | 1 | 10
28 | 130 | CONCLUIDO | 1.6471 | 60.71 | 53.95 | 39.96 | 0.54 | 81 | 265.77 | 59.19 | 8 | 79 | 68.58 | 33012.44 | 889.15 | 1322.19 | 179.99 | 102.91 | 37158.39 | 0.57 | 0.87 | 20.24 | 2.29 | 1 | 10
29 | 130 | CONCLUIDO | 1.6536 | 60.48 | 53.86 | 41.43 | 0.55 | 78 | 266.24 | 59.19 | 8.25 | 76 | 68.8 | 33070.52 | 887.19 | 1322.21 | 177.37 | 102.91 | 35860.97 | 0.58 | 0.87 | 20.22 | 2.2 | 1 | 10
30 | 130 | CONCLUIDO | 1.6571 | 60.35 | 53.83 | 42.49 | 0.57 | 76 | 266.71 | 59.19 | 8.5 | 74 | 69.02 | 33128.7 | 886.31 | 1322.3 | 176.02 | 102.91 | 35196.48 | 0.58 | 0.87 | 20.23 | 2.17 | 1 | 10
31 | 130 | CONCLUIDO | 1.6614 | 60.19 | 53.77 | 43.6 | 0.58 | 74 | 267.18 | 59.19 | 8.75 | 72 | 69.24 | 33186.95 | 884.83 | 1322.32 | 173.89 | 102.91 | 34143.02 | 0.59 | 0.87 | 20.23 | 2.11 | 1 | 10
32 | 130 | CONCLUIDO | 1.6659 | 60.03 | 53.7 | 44.75 | 0.6 | 72 | 267.66 | 59.19 | 9 | 70 | 69.46 | 33245.29 | 883.36 | 1322.39 | 172.21 | 102.91 | 33311.31 | 0.6 | 0.87 | 20.22 | 2.04 | 1 | 10
33 | 130 | CONCLUIDO | 1.6704 | 59.87 | 53.64 | 45.98 | 0.61 | 70 | 268.13 | 59.19 | 9.25 | 68 | 69.69 | 33303.72 | 881.83 | 1322.32 | 169.8 | 102.91 | 32115.56 | 0.61 | 0.88 | 20.22 | 1.98 | 1 | 10
34 | 130 | CONCLUIDO | 1.6749 | 59.71 | 53.58 | 47.27 | 0.63 | 68 | 268.61 | 59.19 | 9.5 | 66 | 69.91 | 33362.23 | 880.42 | 1322.27 | 168.02 | 102.91 | 31235.31 | 0.61 | 0.88 | 20.21 | 1.92 | 1 | 10
35 | 130 | CONCLUIDO | 1.6798 | 59.53 | 53.5 | 48.64 | 0.64 | 66 | 269.08 | 59.19 | 9.75 | 64 | 70.14 | 33420.83 | 878.92 | 1322.18 | 165.58 | 102.91 | 30026.2 | 0.62 | 0.88 | 20.2 | 1.84 | 1 | 10
36 | 130 | CONCLUIDO | 1.6834 | 59.4 | 53.47 | 50.13 | 0.66 | 64 | 269.56 | 59.19 | 10 | 62 | 70.36 | 33479.51 | 877.86 | 1322.21 | 163.98 | 102.91 | 29234.73 | 0.63 | 0.88 | 20.22 | 1.81 | 1 | 10
37 | 130 | CONCLUIDO | 1.6862 | 59.3 | 53.42 | 50.88 | 0.68 | 63 | 270.03 | 59.19 | 10.25 | 61 | 70.59 | 33538.28 | 876.93 | 1322.15 | 162.89 | 102.91 | 28698.42 | 0.63 | 0.88 | 20.2 | 1.76 | 1 | 10
38 | 130 | CONCLUIDO | 1.6908 | 59.14 | 53.36 | 52.48 | 0.69 | 61 | 270.51 | 59.19 | 10.5 | 59 | 70.82 | 33597.14 | 875.41 | 1322.06 | 160.83 | 102.91 | 27677.96 | 0.64 | 0.88 | 20.2 | 1.7 | 1 | 10
39 | 130 | CONCLUIDO | 1.6919 | 59.1 | 53.37 | 53.37 | 0.71 | 60 | 270.99 | 59.19 | 10.75 | 58 | 71.04 | 33656.08 | 875.04 | 1322.21 | 161.03 | 102.91 | 27784.03 | 0.64 | 0.88 | 20.21 | 1.71 | 1 | 10
40 | 130 | CONCLUIDO | 1.6967 | 58.94 | 53.3 | 55.14 | 0.72 | 58 | 271.47 | 59.19 | 11 | 56 | 71.27 | 33715.11 | 873.53 | 1322.13 | 158.91 | 102.91 | 26731.14 | 0.65 | 0.88 | 20.2 | 1.64 | 1 | 10
41 | 130 | CONCLUIDO | 1.6983 | 58.88 | 53.29 | 56.1 | 0.74 | 57 | 271.95 | 59.19 | 11.25 | 55 | 71.5 | 33774.23 | 873.31 | 1322.15 | 158.46 | 102.91 | 26510.08 | 0.65 | 0.88 | 20.2 | 1.63 | 1 | 10
42 | 130 | CONCLUIDO | 1.7014 | 58.78 | 53.23 | 57.03 | 0.75 | 56 | 272.43 | 59.19 | 11.5 | 54 | 71.73 | 33833.57 | 871.43 | 1322.14 | 157.08 | 102.91 | 25826.63 | 0.66 | 0.88 | 20.19 | 1.57 | 1 | 10
43 | 130 | CONCLUIDO | 1.706 | 58.62 | 53.17 | 59.08 | 0.77 | 54 | 272.91 | 59.19 | 11.75 | 52 | 71.96 | 33892.87 | 869.99 | 1322.13 | 154.67 | 102.91 | 24631.62 | 0.67 | 0.88 | 20.2 | 1.52 | 1 | 10
44 | 130 | CONCLUIDO | 1.7081 | 58.54 | 53.15 | 60.17 | 0.78 | 53 | 273.39 | 59.19 | 12 | 51 | 72.2 | 33952.26 | 869.28 | 1322.11 | 153.62 | 102.91 | 24111.67 | 0.67 | 0.88 | 20.2 | 1.49 | 1 | 10
45 | 130 | CONCLUIDO | 1.7101 | 58.47 | 53.13 | 61.3 | 0.8 | 52 | 273.87 | 59.19 | 12.25 | 50 | 72.43 | 34011.74 | 868.72 | 1322.14 | 153.32 | 102.91 | 23967.74 | 0.67 | 0.88 | 20.19 | 1.47 | 1 | 10
46 | 130 | CONCLUIDO | 1.7133 | 58.37 | 53.07 | 62.43 | 0.81 | 51 | 274.35 | 59.19 | 12.5 | 49 | 72.66 | 34071.31 | 867.52 | 1322.12 | 151.73 | 102.91 | 23177.13 | 0.68 | 0.89 | 20.18 | 1.41 | 1 | 10
47 | 130 | CONCLUIDO | 1.715 | 58.31 | 53.06 | 63.67 | 0.83 | 50 | 274.84 | 59.19 | 12.75 | 48 | 72.89 | 34130.98 | 867.38 | 1322.2 | 150.94 | 102.91 | 22785.75 | 0.68 | 0.89 | 20.19 | 1.4 | 1 | 10
48 | 130 | CONCLUIDO | 1.7175 | 58.23 | 53.02 | 64.93 | 0.84 | 49 | 275.32 | 59.19 | 13 | 47 | 73.13 | 34190.73 | 865.71 | 1322.08 | 150.15 | 102.91 | 22397.19 | 0.69 | 0.89 | 20.18 | 1.37 | 1 | 10
49 | 130 | CONCLUIDO | 1.719 | 58.17 | 53.02 | 66.28 | 0.86 | 48 | 275.81 | 59.19 | 13.25 | 46 | 73.36 | 34250.57 | 865.5 | 1322.05 | 149.77 | 102.91 | 22212.3 | 0.69 | 0.89 | 20.19 | 1.36 | 1 | 10
50 | 130 | CONCLUIDO | 1.7218 | 58.08 | 52.98 | 67.63 | 0.87 | 47 | 276.29 | 59.19 | 13.5 | 45 | 73.6 | 34310.51 | 864.58 | 1322.15 | 148.52 | 102.91 | 21593.7 | 0.69 | 0.89 | 20.18 | 1.32 | 1 | 10
51 | 130 | CONCLUIDO | 1.7236 | 58.02 | 52.96 | 69.08 | 0.88 | 46 | 276.78 | 59.19 | 13.75 | 44 | 73.84 | 34370.54 | 863.49 | 1322.13 | 147.87 | 102.91 | 21269.59 | 0.7 | 0.89 | 20.18 | 1.31 | 1 | 10
52 | 130 | CONCLUIDO | 1.7235 | 58.02 | 52.97 | 69.09 | 0.9 | 46 | 277.27 | 59.19 | 14 | 44 | 74.07 | 34430.66 | 863.25 | 1322.03 | 147.87 | 102.91 | 21273.32 | 0.7 | 0.89 | 20.19 | 1.31 | 1 | 10
53 | 130 | CONCLUIDO | 1.7267 | 57.92 | 52.91 | 70.55 | 0.91 | 45 | 277.76 | 59.19 | 14.25 | 43 | 74.31 | 34490.87 | 862.06 | 1322.07 | 146.26 | 102.91 | 20471.14 | 0.7 | 0.89 | 20.18 | 1.25 | 1 | 10
54 | 130 | CONCLUIDO | 1.7289 | 57.84 | 52.88 | 72.11 | 0.93 | 44 | 278.25 | 59.19 | 14.5 | 42 | 74.55 | 34551.18 | 861.78 | 1322.11 | 145.61 | 102.91 | 20152.09 | 0.71 | 0.89 | 20.17 | 1.23 | 1 | 10
55 | 130 | CONCLUIDO | 1.7316 | 57.75 | 52.84 | 73.74 | 0.94 | 43 | 278.74 | 59.19 | 14.75 | 41 | 74.79 | 34611.59 | 860.68 | 1321.99 | 144.43 | 102.91 | 19564.47 | 0.71 | 0.89 | 20.17 | 1.19 | 1 | 10
56 | 130 | CONCLUIDO | 1.731 | 57.77 | 52.86 | 73.76 | 0.96 | 43 | 279.23 | 59.19 | 15 | 41 | 75.03 | 34672.08 | 860.32 | 1322.08 | 144.73 | 102.91 | 19717.34 | 0.71 | 0.89 | 20.18 | 1.21 | 1 | 10
57 | 130 | CONCLUIDO | 1.734 | 57.67 | 52.81 | 75.44 | 0.97 | 42 | 279.72 | 59.19 | 15.25 | 40 | 75.27 | 34732.68 | 858.81 | 1322.11 | 143.26 | 102.91 | 18987.47 | 0.72 | 0.89 | 20.17 | 1.16 | 1 | 10
58 | 130 | CONCLUIDO | 1.7362 | 57.6 | 52.79 | 77.25 | 0.98 | 41 | 280.21 | 59.19 | 15.5 | 39 | 75.52 | 34793.36 | 858.48 | 1322.04 | 142.26 | 102.91 | 18494.33 | 0.72 | 0.89 | 20.17 | 1.13 | 1 | 10
59 | 130 | CONCLUIDO | 1.7382 | 57.53 | 52.77 | 79.16 | 1 | 40 | 280.7 | 59.19 | 15.75 | 38 | 75.76 | 34854.15 | 857.22 | 1322.25 | 141.37 | 102.91 | 18052.25 | 0.73 | 0.89 | 20.18 | 1.11 | 1 | 10
60 | 130 | CONCLUIDO | 1.7384 | 57.52 | 52.76 | 79.14 | 1.01 | 40 | 281.2 | 59.19 | 16 | 38 | 76 | 34915.03 | 857.11 | 1322.16 | 141.59 | 102.91 | 18160.93 | 0.73 | 0.89 | 20.17 | 1.11 | 1 | 10
61 | 130 | CONCLUIDO | 1.7402 | 57.46 | 52.75 | 81.16 | 1.03 | 39 | 281.69 | 59.19 | 16.25 | 37 | 76.25 | 34976 | 856.57 | 1322.1 | 141.1 | 102.91 | 17924.31 | 0.73 | 0.89 | 20.17 | 1.1 | 1 | 10
62 | 130 | CONCLUIDO | 1.7399 | 57.47 | 52.76 | 81.17 | 1.04 | 39 | 282.19 | 59.19 | 16.5 | 37 | 76.49 | 35037.08 | 856.35 | 1322.13 | 141.24 | 102.91 | 17993.26 | 0.73 | 0.89 | 20.18 | 1.11 | 1 | 10
63 | 130 | CONCLUIDO | 1.7432 | 57.36 | 52.7 | 83.21 | 1.06 | 38 | 282.68 | 59.19 | 16.75 | 36 | 76.74 | 35098.25 | 855.57 | 1321.98 | 139.43 | 102.91 | 17090.2 | 0.74 | 0.89 | 20.17 | 1.05 | 1 | 10
64 | 130 | CONCLUIDO | 1.745 | 57.31 | 52.69 | 85.45 | 1.07 | 37 | 283.18 | 59.19 | 17 | 35 | 76.98 | 35159.52 | 853.76 | 1322.05 | 139.05 | 102.91 | 16905.1 | 0.74 | 0.89 | 20.17 | 1.04 | 1 | 10
65 | 130 | CONCLUIDO | 1.7449 | 57.31 | 52.7 | 85.45 | 1.08 | 37 | 283.68 | 59.19 | 17.25 | 35 | 77.23 | 35220.89 | 854.61 | 1322.09 | 139.52 | 102.91 | 17140.5 | 0.74 | 0.89 | 20.16 | 1.04 | 1 | 10
66 | 130 | CONCLUIDO | 1.7472 | 57.24 | 52.67 | 87.78 | 1.1 | 36 | 284.17 | 59.19 | 17.5 | 34 | 77.48 | 35282.36 | 853.46 | 1322.03 | 138.46 | 102.91 | 16616.7 | 0.74 | 0.89 | 20.17 | 1.02 | 1 | 10
67 | 130 | CONCLUIDO | 1.7478 | 57.22 | 52.65 | 87.75 | 1.11 | 36 | 284.67 | 59.19 | 17.75 | 34 | 77.73 | 35343.92 | 853.11 | 1322.08 | 137.93 | 102.91 | 16354.17 | 0.75 | 0.89 | 20.16 | 1 | 1 | 10
68 | 130 | CONCLUIDO | 1.7504 | 57.13 | 52.61 | 90.2 | 1.12 | 35 | 285.17 | 59.19 | 18 | 33 | 77.98 | 35405.59 | 851.69 | 1322 | 136.66 | 102.91 | 15720.21 | 0.75 | 0.89 | 20.16 | 0.96 | 1 | 10
69 | 130 | CONCLUIDO | 1.749 | 57.17 | 52.66 | 90.27 | 1.14 | 35 | 285.67 | 59.19 | 18.25 | 33 | 78.23 | 35467.36 | 853.06 | 1322.03 | 138.22 | 102.91 | 16501.17 | 0.74 | 0.89 | 20.17 | 1 | 1 | 10
70 | 130 | CONCLUIDO | 1.7531 | 57.04 | 52.58 | 92.78 | 1.15 | 34 | 286.18 | 59.19 | 18.5 | 32 | 78.48 | 35529.23 | 850.81 | 1322.02 | 135.58 | 102.91 | 15187.66 | 0.76 | 0.89 | 20.16 | 0.92 | 1 | 10
71 | 130 | CONCLUIDO | 1.7521 | 57.08 | 52.61 | 92.84 | 1.16 | 34 | 286.68 | 59.19 | 18.75 | 32 | 78.74 | 35591.33 | 851.28 | 1322.04 | 136.34 | 102.91 | 15566.12 | 0.75 | 0.89 | 20.17 | 0.95 | 1 | 10
72 | 130 | CONCLUIDO | 1.7545 | 57 | 52.58 | 95.6 | 1.18 | 33 | 287.18 | 59.19 | 19 | 31 | 78.99 | 35653.4 | 849.64 | 1322.02 | 135.41 | 102.91 | 15109.3 | 0.76 | 0.89 | 20.16 | 0.92 | 1 | 10
73 | 130 | CONCLUIDO | 1.7549 | 56.98 | 52.57 | 95.57 | 1.19 | 33 | 287.69 | 59.19 | 19.25 | 31 | 79.24 | 35715.58 | 849.92 | 1322.01 | 135.15 | 102.91 | 14975.25 | 0.76 | 0.89 | 20.16 | 0.91 | 1 | 10
74 | 130 | CONCLUIDO | 1.7547 | 56.99 | 52.57 | 95.59 | 1.2 | 33 | 288.19 | 59.19 | 19.5 | 31 | 79.5 | 35777.86 | 849.16 | 1322.04 | 135.25 | 102.91 | 15026.83 | 0.76 | 0.89 | 20.16 | 0.92 | 1 | 10
75 | 130 | CONCLUIDO | 1.7576 | 56.9 | 52.53 | 98.49 | 1.22 | 32 | 288.7 | 59.19 | 19.75 | 30 | 79.75 | 35840.25 | 848.84 | 1322.13 | 133.91 | 102.91 | 14363.58 | 0.77 | 0.89 | 20.15 | 0.87 | 1 | 10
76 | 130 | CONCLUIDO | 1.7573 | 56.91 | 52.54 | 98.51 | 1.23 | 32 | 289.2 | 59.19 | 20 | 30 | 80.01 | 35902.74 | 848.11 | 1322.16 | 134.3 | 102.91 | 14558.86 | 0.77 | 0.89 | 20.15 | 0.88 | 1 | 10
77 | 130 | CONCLUIDO | 1.7599 | 56.82 | 52.5 | 101.62 | 1.24 | 31 | 289.71 | 59.19 | 20.25 | 29 | 80.27 | 35965.33 | 847.23 | 1322.01 | 133.01 | 102.91 | 13916.01 | 0.77 | 0.89 | 20.16 | 0.85 | 1 | 10
78 | 130 | CONCLUIDO | 1.7594 | 56.84 | 52.52 | 101.65 | 1.26 | 31 | 290.22 | 59.19 | 20.5 | 29 | 80.53 | 36028.03 | 848.03 | 1322.02 | 133.35 | 102.91 | 14085.98 | 0.77 | 0.89 | 20.16 | 0.86 | 1 | 10
79 | 130 | CONCLUIDO | 1.7594 | 56.84 | 52.52 | 101.64 | 1.27 | 31 | 290.73 | 59.19 | 20.75 | 29 | 80.79 | 36090.84 | 846.68 | 1322.06 | 133.51 | 102.91 | 14164.98 | 0.77 | 0.89 | 20.16 | 0.86 | 1 | 10
80 | 130 | CONCLUIDO | 1.7623 | 56.74 | 52.47 | 104.95 | 1.28 | 30 | 291.24 | 59.19 | 21 | 28 | 81.05 | 36153.75 | 845.69 | 1322.03 | 132.06 | 102.91 | 13445.52 | 0.78 | 0.9 | 20.16 | 0.82 | 1 | 10
81 | 130 | CONCLUIDO | 1.7617 | 56.76 | 52.49 | 104.99 | 1.3 | 30 | 291.75 | 59.19 | 21.25 | 28 | 81.31 | 36216.77 | 846.22 | 1321.98 | 132.73 | 102.91 | 13783.44 | 0.78 | 0.9 | 20.16 | 0.84 | 1 | 10
82 | 130 | CONCLUIDO | 1.7619 | 56.76 | 52.48 | 104.97 | 1.31 | 30 | 292.26 | 59.19 | 21.5 | 28 | 81.57 | 36279.9 | 845.55 | 1322.1 | 132.35 | 102.91 | 13589.97 | 0.78 | 0.9 | 20.16 | 0.83 | 1 | 10
83 | 130 | CONCLUIDO | 1.764 | 56.69 | 52.47 | 108.55 | 1.32 | 29 | 292.77 | 59.19 | 21.75 | 27 | 81.83 | 36343.13 | 844.86 | 1322.01 | 131.83 | 102.91 | 13336.21 | 0.78 | 0.9 | 20.16 | 0.81 | 1 | 10
84 | 130 | CONCLUIDO | 1.7637 | 56.7 | 52.48 | 108.57 | 1.34 | 29 | 293.29 | 59.19 | 22 | 27 | 82.09 | 36406.47 | 845.1 | 1322.03 | 132.14 | 102.91 | 13489.97 | 0.78 | 0.9 | 20.16 | 0.82 | 1 | 10
85 | 130 | CONCLUIDO | 1.7643 | 56.68 | 52.46 | 108.53 | 1.35 | 29 | 293.8 | 59.19 | 22.25 | 27 | 82.36 | 36469.92 | 843.83 | 1321.98 | 131.77 | 102.91 | 13306.1 | 0.78 | 0.9 | 20.15 | 0.8 | 1 | 10
86 | 130 | CONCLUIDO | 1.7668 | 56.6 | 52.42 | 112.34 | 1.36 | 28 | 294.32 | 59.19 | 22.5 | 26 | 82.62 | 36533.49 | 843.65 | 1322.02 | 130.61 | 102.91 | 12734.07 | 0.79 | 0.9 | 20.15 | 0.77 | 1 | 10
87 | 130 | CONCLUIDO | 1.7667 | 56.6 | 52.43 | 112.35 | 1.37 | 28 | 294.83 | 59.19 | 22.75 | 26 | 82.89 | 36597.16 | 842.81 | 1322.09 | 130.61 | 102.91 | 12729.5 | 0.79 | 0.9 | 20.15 | 0.78 | 1 | 10
88 | 130 | CONCLUIDO | 1.7673 | 56.58 | 52.41 | 112.31 | 1.39 | 28 | 295.35 | 59.19 | 23 | 26 | 83.16 | 36660.94 | 841.58 | 1321.97 | 130.07 | 102.91 | 12459.64 | 0.79 | 0.9 | 20.15 | 0.76 | 1 | 10
89 | 130 | CONCLUIDO | 1.7692 | 56.52 | 52.4 | 116.44 | 1.4 | 27 | 295.87 | 59.19 | 23.25 | 25 | 83.43 | 36724.83 | 841.2 | 1321.96 | 129.55 | 102.91 | 12205.1 | 0.79 | 0.9 | 20.15 | 0.74 | 1 | 10
90 | 130 | CONCLUIDO | 1.7692 | 56.52 | 52.4 | 116.44 | 1.41 | 27 | 296.39 | 59.19 | 23.5 | 25 | 83.69 | 36788.84 | 841.76 | 1322.11 | 129.75 | 102.91 | 12308.42 | 0.79 | 0.9 | 20.15 | 0.74 | 1 | 10
91 | 130 | CONCLUIDO | 1.7691 | 56.53 | 52.4 | 116.45 | 1.42 | 27 | 296.91 | 59.19 | 23.75 | 25 | 83.96 | 36852.96 | 841.55 | 1322.04 | 129.74 | 102.91 | 12301.72 | 0.79 | 0.9 | 20.15 | 0.75 | 1 | 10
92 | 130 | CONCLUIDO | 1.7696 | 56.51 | 52.39 | 116.41 | 1.44 | 27 | 297.43 | 59.19 | 24 | 25 | 84.24 | 36917.19 | 839.45 | 1322.01 | 129.33 | 102.91 | 12098.23 | 0.8 | 0.9 | 20.15 | 0.73 | 1 | 10
93 | 130 | CONCLUIDO | 1.772 | 56.43 | 52.36 | 120.82 | 1.45 | 26 | 297.95 | 59.19 | 24.25 | 24 | 84.51 | 36981.53 | 839.79 | 1322.01 | 128.46 | 102.91 | 11664.59 | 0.8 | 0.9 | 20.14 | 0.7 | 1 | 10
94 | 130 | CONCLUIDO | 1.7715 | 56.45 | 52.37 | 120.86 | 1.46 | 26 | 298.47 | 59.19 | 24.5 | 24 | 84.78 | 37045.99 | 840.7 | 1322.05 | 128.96 | 102.91 | 11918.7 | 0.8 | 0.9 | 20.14 | 0.72 | 1 | 10
95 | 130 | CONCLUIDO | 1.7714 | 56.45 | 52.38 | 120.87 | 1.47 | 26 | 299 | 59.19 | 24.75 | 24 | 85.05 | 37110.57 | 840.59 | 1322.05 | 128.85 | 102.91 | 11862.67 | 0.8 | 0.9 | 20.15 | 0.72 | 1 | 10
96 | 130 | CONCLUIDO | 1.7739 | 56.37 | 52.35 | 125.63 | 1.49 | 25 | 299.52 | 59.19 | 25 | 23 | 85.33 | 37175.38 | 838.23 | 1321.97 | 127.77 | 102.91 | 11328.89 | 0.81 | 0.9 | 20.15 | 0.69 | 1 | 10
97 | 130 | CONCLUIDO | 1.7742 | 56.36 | 52.34 | 125.6 | 1.5 | 25 | 300.05 | 59.19 | 25.25 | 23 | 85.6 | 37240.19 | 839.13 | 1321.95 | 127.83 | 102.91 | 11355.31 | 0.81 | 0.9 | 20.14 | 0.68 | 1 | 10
98 | 130 | CONCLUIDO | 1.7739 | 56.37 | 52.35 | 125.63 | 1.51 | 25 | 300.57 | 59.19 | 25.5 | 23 | 85.88 | 37305.12 | 839.33 | 1321.99 | 128.19 | 102.91 | 11539.34 | 0.8 | 0.9 | 20.14 | 0.69 | 1 | 10
99 | 130 | CONCLUIDO | 1.7736 | 56.38 | 52.35 | 125.65 | 1.52 | 25 | 301.1 | 59.19 | 25.75 | 23 | 86.16 | 37370.16 | 838.46 | 1322.15 | 128.45 | 102.91 | 11666.8 | 0.8 | 0.9 | 20.14 | 0.7 | 1 | 10
100 | 130 | CONCLUIDO | 1.7766 | 56.29 | 52.31 | 130.77 | 1.54 | 24 | 301.63 | 59.19 | 26 | 22 | 86.44 | 37435.32 | 836.11 | 1322 | 126.76 | 102.91 | 10824.79 | 0.81 | 0.9 | 20.15 | 0.66 | 1 | 10
101 | 130 | CONCLUIDO | 1.7768 | 56.28 | 52.3 | 130.76 | 1.55 | 24 | 302.16 | 59.19 | 26.25 | 22 | 86.72 | 37500.6 | 837.61 | 1321.98 | 126.54 | 102.91 | 10717.25 | 0.81 | 0.9 | 20.14 | 0.65 | 1 | 10
102 | 130 | CONCLUIDO | 1.7764 | 56.29 | 52.31 | 130.79 | 1.56 | 24 | 302.69 | 59.19 | 26.5 | 22 | 87 | 37566 | 837.66 | 1321.96 | 126.79 | 102.91 | 10843.09 | 0.81 | 0.9 | 20.15 | 0.66 | 1 | 10
103 | 130 | CONCLUIDO | 1.7763 | 56.3 | 52.32 | 130.8 | 1.57 | 24 | 303.22 | 59.19 | 26.75 | 22 | 87.28 | 37631.52 | 837.45 | 1321.96 | 127.2 | 102.91 | 11047.73 | 0.81 | 0.9 | 20.14 | 0.67 | 1 | 10
104 | 130 | CONCLUIDO | 1.7761 | 56.3 | 52.33 | 130.81 | 1.58 | 24 | 303.75 | 59.19 | 27 | 22 | 87.56 | 37697.16 | 835.96 | 1322 | 127.19 | 102.91 | 11041.93 | 0.81 | 0.9 | 20.15 | 0.67 | 1 | 10
105 | 130 | CONCLUIDO | 1.7789 | 56.21 | 52.28 | 136.4 | 1.6 | 23 | 304.29 | 59.19 | 27.25 | 21 | 87.84 | 37762.92 | 835.07 | 1322.09 | 126.1 | 102.91 | 10503.75 | 0.82 | 0.9 | 20.14 | 0.63 | 1 | 10
106 | 130 | CONCLUIDO | 1.7794 | 56.2 | 52.27 | 136.36 | 1.61 | 23 | 304.82 | 59.19 | 27.5 | 21 | 88.13 | 37828.81 | 834.7 | 1321.92 | 125.57 | 102.91 | 10237.43 | 0.82 | 0.9 | 20.14 | 0.62 | 1 | 10
107 | 130 | CONCLUIDO | 1.7792 | 56.2 | 52.27 | 136.37 | 1.62 | 23 | 305.36 | 59.19 | 27.75 | 21 | 88.41 | 37894.82 | 835.26 | 1321.94 | 125.57 | 102.91 | 10235.64 | 0.82 | 0.9 | 20.15 | 0.62 | 1 | 10
108 | 130 | CONCLUIDO | 1.7785 | 56.23 | 52.3 | 136.43 | 1.63 | 23 | 305.89 | 59.19 | 28 | 21 | 88.7 | 37960.95 | 835.39 | 1321.97 | 126.23 | 102.91 | 10565.75 | 0.82 | 0.9 | 20.15 | 0.64 | 1 | 10
109 | 130 | CONCLUIDO | 1.779 | 56.21 | 52.28 | 136.39 | 1.64 | 23 | 306.43 | 59.19 | 28.25 | 21 | 88.99 | 38027.2 | 833.45 | 1321.97 | 126.09 | 102.91 | 10494.95 | 0.82 | 0.9 | 20.14 | 0.63 | 1 | 10
110 | 130 | CONCLUIDO | 1.781 | 56.15 | 52.27 | 142.55 | 1.65 | 22 | 306.97 | 59.19 | 28.5 | 20 | 89.27 | 38093.58 | 833.71 | 1321.97 | 125.36 | 102.91 | 10136.18 | 0.82 | 0.9 | 20.15 | 0.61 | 1 | 10
111 | 130 | CONCLUIDO | 1.7811 | 56.14 | 52.26 | 142.54 | 1.67 | 22 | 307.51 | 59.19 | 28.75 | 20 | 89.56 | 38160.09 | 834.15 | 1321.99 | 125.25 | 102.91 | 10082.19 | 0.82 | 0.9 | 20.14 | 0.61 | 1 | 10
112 | 130 | CONCLUIDO | 1.7812 | 56.14 | 52.26 | 142.53 | 1.68 | 22 | 308.05 | 59.19 | 29 | 20 | 89.85 | 38226.72 | 834.88 | 1322 | 125.08 | 102.91 | 9995.11 | 0.82 | 0.9 | 20.14 | 0.61 | 1 | 10
113 | 130 | CONCLUIDO | 1.7813 | 56.14 | 52.26 | 142.52 | 1.69 | 22 | 308.59 | 59.19 | 29.25 | 20 | 90.14 | 38293.47 | 834.41 | 1322.01 | 125.03 | 102.91 | 9971.82 | 0.82 | 0.9 | 20.14 | 0.6 | 1 | 10
114 | 130 | CONCLUIDO | 1.7813 | 56.14 | 52.26 | 142.52 | 1.7 | 22 | 309.13 | 59.19 | 29.5 | 20 | 90.44 | 38360.36 | 832.75 | 1321.96 | 125.15 | 102.91 | 10032.18 | 0.82 | 0.9 | 20.14 | 0.6 | 1 | 10
115 | 130 | CONCLUIDO | 1.7838 | 56.06 | 52.23 | 149.23 | 1.71 | 21 | 309.67 | 59.19 | 29.75 | 19 | 90.73 | 38427.37 | 831.07 | 1322.08 | 124.16 | 102.91 | 9539.77 | 0.83 | 0.9 | 20.14 | 0.58 | 1 | 10
116 | 130 | CONCLUIDO | 1.7841 | 56.05 | 52.22 | 149.2 | 1.72 | 21 | 310.22 | 59.19 | 30 | 19 | 91.02 | 38494.52 | 832.35 | 1322.01 | 123.75 | 102.91 | 9339.36 | 0.83 | 0.9 | 20.14 | 0.56 | 1 | 10
117 | 130 | CONCLUIDO | 1.7848 | 56.03 | 52.2 | 149.14 | 1.73 | 21 | 310.76 | 59.19 | 30.25 | 19 | 91.32 | 38561.79 | 831.95 | 1322.04 | 123.17 | 102.91 | 9045.94 | 0.84 | 0.9 | 20.14 | 0.54 | 1 | 10
118 | 130 | CONCLUIDO | 1.7842 | 56.05 | 52.22 | 149.19 | 1.75 | 21 | 311.31 | 59.19 | 30.5 | 19 | 91.62 | 38629.19 | 832.27 | 1322 | 123.56 | 102.91 | 9241.91 | 0.83 | 0.9 | 20.14 | 0.56 | 1 | 10
119 | 130 | CONCLUIDO | 1.7841 | 56.05 | 52.22 | 149.2 | 1.76 | 21 | 311.86 | 59.19 | 30.75 | 19 | 91.91 | 38696.85 | 832.21 | 1321.99 | 123.65 | 102.91 | 9288.54 | 0.83 | 0.9 | 20.14 | 0.56 | 1 | 10
120 | 130 | CONCLUIDO | 1.7839 | 56.06 | 52.23 | 149.22 | 1.77 | 21 | 312.41 | 59.19 | 31 | 19 | 92.21 | 38764.53 | 830.89 | 1321.96 | 124 | 102.91 | 9460.79 | 0.83 | 0.9 | 20.14 | 0.57 | 1 | 10
121 | 130 | CONCLUIDO | 1.7864 | 55.98 | 52.2 | 156.59 | 1.78 | 20 | 312.96 | 59.19 | 31.25 | 18 | 92.51 | 38832.33 | 829.24 | 1321.99 | 122.95 | 102.91 | 8941.06 | 0.84 | 0.9 | 20.14 | 0.54 | 1 | 10
122 | 130 | CONCLUIDO | 1.7867 | 55.97 | 52.19 | 156.56 | 1.79 | 20 | 313.51 | 59.19 | 31.5 | 18 | 92.81 | 38900.27 | 829.91 | 1321.94 | 122.58 | 102.91 | 8755.27 | 0.84 | 0.9 | 20.14 | 0.53 | 1 | 10
123 | 130 | CONCLUIDO | 1.7865 | 55.97 | 52.19 | 156.58 | 1.8 | 20 | 314.06 | 59.19 | 31.75 | 18 | 93.12 | 38968.34 | 830.86 | 1321.96 | 122.97 | 102.91 | 8952.99 | 0.84 | 0.9 | 20.14 | 0.54 | 1 | 10
124 | 130 | CONCLUIDO | 1.7864 | 55.98 | 52.2 | 156.59 | 1.81 | 20 | 314.61 | 59.19 | 32 | 18 | 93.42 | 39036.55 | 831.01 | 1321.96 | 123.15 | 102.91 | 9043.59 | 0.84 | 0.9 | 20.14 | 0.54 | 1 | 10
125 | 130 | CONCLUIDO | 1.7868 | 55.97 | 52.18 | 156.55 | 1.82 | 20 | 315.17 | 59.19 | 32.25 | 18 | 93.72 | 39104.89 | 831.24 | 1321.99 | 122.72 | 102.91 | 8828.27 | 0.84 | 0.9 | 20.13 | 0.53 | 1 | 10
126 | 130 | CONCLUIDO | 1.7864 | 55.98 | 52.2 | 156.59 | 1.83 | 20 | 315.72 | 59.19 | 32.5 | 18 | 94.03 | 39173.37 | 831.26 | 1321.97 | 123.2 | 102.91 | 9067.97 | 0.84 | 0.9 | 20.14 | 0.54 | 1 | 10
127 | 130 | CONCLUIDO | 1.786 | 55.99 | 52.21 | 156.63 | 1.84 | 20 | 316.28 | 59.19 | 32.75 | 18 | 94.33 | 39241.99 | 828.27 | 1321.98 | 123.42 | 102.91 | 9178.59 | 0.83 | 0.9 | 20.14 | 0.56 | 1 | 10
128 | 130 | CONCLUIDO | 1.789 | 55.9 | 52.16 | 164.73 | 1.86 | 19 | 316.84 | 59.19 | 33 | 17 | 94.64 | 39310.75 | 827.28 | 1321.95 | 122.09 | 102.91 | 8516.65 | 0.84 | 0.9 | 20.14 | 0.51 | 1 | 10
129 | 130 | CONCLUIDO | 1.7887 | 55.91 | 52.17 | 164.76 | 1.87 | 19 | 317.39 | 59.19 | 33.25 | 17 | 94.95 | 39379.65 | 828.15 | 1322.05 | 122.28 | 102.91 | 8612.43 | 0.84 | 0.9 | 20.14 | 0.52 | 1 | 10
130 | 130 | CONCLUIDO | 1.7887 | 55.91 | 52.17 | 164.76 | 1.88 | 19 | 317.95 | 59.19 | 33.5 | 17 | 95.26 | 39448.69 | 829.3 | 1321.94 | 122.36 | 102.91 | 8652.06 | 0.84 | 0.9 | 20.14 | 0.52 | 1 | 10
131 | 130 | CONCLUIDO | 1.7886 | 55.91 | 52.18 | 164.77 | 1.89 | 19 | 318.52 | 59.19 | 33.75 | 17 | 95.57 | 39517.87 | 829.19 | 1322.01 | 122.5 | 102.91 | 8722.78 | 0.84 | 0.9 | 20.14 | 0.52 | 1 | 10
132 | 130 | CONCLUIDO | 1.7888 | 55.9 | 52.17 | 164.75 | 1.9 | 19 | 319.08 | 59.19 | 34 | 17 | 95.88 | 39587.19 | 829.05 | 1322 | 122.25 | 102.91 | 8594.55 | 0.84 | 0.9 | 20.14 | 0.52 | 1 | 10
133 | 130 | CONCLUIDO | 1.7892 | 55.89 | 52.16 | 164.71 | 1.91 | 19 | 319.64 | 59.19 | 34.25 | 17 | 96.2 | 39656.65 | 827.21 | 1321.97 | 121.86 | 102.91 | 8403.33 | 0.84 | 0.9 | 20.14 | 0.51 | 1 | 10
134 | 130 | CONCLUIDO | 1.7889 | 55.9 | 52.17 | 164.73 | 1.92 | 19 | 320.21 | 59.19 | 34.5 | 17 | 96.51 | 39726.26 | 826.55 | 1321.99 | 122.07 | 102.91 | 8504.98 | 0.84 | 0.9 | 20.14 | 0.51 | 1 | 10
135 | 130 | CONCLUIDO | 1.7912 | 55.83 | 52.14 | 173.82 | 1.93 | 18 | 320.77 | 59.19 | 34.75 | 16 | 96.83 | 39796.01 | 825.64 | 1321.96 | 121.21 | 102.91 | 8083.51 | 0.85 | 0.9 | 20.14 | 0.49 | 1 | 10
136 | 130 | CONCLUIDO | 1.7913 | 55.82 | 52.14 | 173.8 | 1.94 | 18 | 321.34 | 59.19 | 35 | 16 | 97.14 | 39865.91 | 826.19 | 1321.97 | 121.33 | 102.91 | 8141.99 | 0.85 | 0.9 | 20.13 | 0.49 | 1 | 10
137 | 130 | CONCLUIDO | 1.7911 | 55.83 | 52.15 | 173.83 | 1.95 | 18 | 321.91 | 59.19 | 35.25 | 16 | 97.46 | 39935.96 | 827.64 | 1321.97 | 121.6 | 102.91 | 8277.92 | 0.85 | 0.9 | 20.13 | 0.5 | 1 | 10
138 | 130 | CONCLUIDO | 1.7913 | 55.82 | 52.14 | 173.8 | 1.96 | 18 | 322.47 | 59.19 | 35.5 | 16 | 97.78 | 40006.15 | 827.72 | 1321.98 | 121.48 | 102.91 | 8216.71 | 0.85 | 0.9 | 20.13 | 0.49 | 1 | 10
139 | 130 | CONCLUIDO | 1.7912 | 55.83 | 52.14 | 173.81 | 1.97 | 18 | 323.04 | 59.19 | 35.75 | 16 | 98.1 | 40076.49 | 827.36 | 1321.99 | 121.46 | 102.91 | 8208.96 | 0.85 | 0.9 | 20.13 | 0.49 | 1 | 10
140 | 130 | CONCLUIDO | 1.7919 | 55.81 | 52.12 | 173.74 | 1.98 | 18 | 323.62 | 59.19 | 36 | 16 | 98.42 | 40147.11 | 827.31 | 1322.02 | 120.61 | 102.91 | 7781.32 | 0.85 | 0.9 | 20.13 | 0.47 | 1 | 10
141 | 130 | CONCLUIDO | 1.7915 | 55.82 | 52.13 | 173.78 | 1.99 | 18 | 324.19 | 59.19 | 36.25 | 16 | 98.75 | 40217.75 | 826.56 | 1322 | 121.06 | 102.91 | 8008.82 | 0.85 | 0.9 | 20.13 | 0.48 | 1 | 10
142 | 130 | CONCLUIDO | 1.7913 | 55.83 | 52.14 | 173.8 | 2 | 18 | 324.76 | 59.19 | 36.5 | 16 | 99.07 | 40288.55 | 826.08 | 1322.04 | 121.26 | 102.91 | 8109.37 | 0.85 | 0.9 | 20.14 | 0.49 | 1 | 10
143 | 130 | CONCLUIDO | 1.7913 | 55.82 | 52.14 | 173.8 | 2.01 | 18 | 325.34 | 59.19 | 36.75 | 16 | 99.4 | 40359.5 | 824.98 | 1321.97 | 121.27 | 102.91 | 8110.97 | 0.85 | 0.9 | 20.13 | 0.49 | 1 | 10
144 | 130 | CONCLUIDO | 1.7942 | 55.73 | 52.1 | 183.88 | 2.02 | 17 | 325.92 | 59.19 | 37 | 15 | 99.72 | 40430.6 | 823.71 | 1321.96 | 120.02 | 102.91 | 7493.42 | 0.86 | 0.9 | 20.13 | 0.44 | 1 | 10
145 | 130 | CONCLUIDO | 1.7937 | 55.75 | 52.12 | 183.94 | 2.03 | 17 | 326.49 | 59.19 | 37.25 | 15 | 100.05 | 40501.85 | 825.02 | 1321.97 | 120.46 | 102.91 | 7712.84 | 0.85 | 0.9 | 20.13 | 0.46 | 1 | 10
146 | 130 | CONCLUIDO | 1.7935 | 55.76 | 52.12 | 183.95 | 2.04 | 17 | 327.07 | 59.19 | 37.5 | 15 | 100.38 | 40573.27 | 825.45 | 1321.95 | 120.56 | 102.91 | 7760.75 | 0.85 | 0.9 | 20.14 | 0.47 | 1 | 10
147 | 130 | CONCLUIDO | 1.7943 | 55.73 | 52.1 | 183.87 | 2.05 | 17 | 327.65 | 59.19 | 37.75 | 15 | 100.71 | 40644.83 | 825.22 | 1321.95 | 119.91 | 102.91 | 7439.21 | 0.86 | 0.9 | 20.13 | 0.44 | 1 | 10
148 | 130 | CONCLUIDO | 1.7937 | 55.75 | 52.11 | 183.93 | 2.06 | 17 | 328.23 | 59.19 | 38 | 15 | 101.04 | 40716.56 | 825.39 | 1321.92 | 120.46 | 102.91 | 7712.5 | 0.85 | 0.9 | 20.13 | 0.46 | 1 | 10
149 | 130 | CONCLUIDO | 1.794 | 55.74 | 52.11 | 183.9 | 2.07 | 17 | 328.82 | 59.19 | 38.25 | 15 | 101.37 | 40788.44 | 825.13 | 1322 | 120.27 | 102.91 | 7617.42 | 0.86 | 0.9 | 20.13 | 0.45 | 1 | 10
150 | 130 | CONCLUIDO | 1.7942 | 55.74 | 52.1 | 183.88 | 2.08 | 17 | 329.4 | 59.19 | 38.5 | 15 | 101.71 | 40860.49 | 824.2 | 1322.04 | 120.06 | 102.91 | 7512.24 | 0.86 | 0.9 | 20.13 | 0.45 | 1 | 10
151 | 130 | CONCLUIDO | 1.7941 | 55.74 | 52.1 | 183.9 | 2.09 | 17 | 329.99 | 59.19 | 38.75 | 15 | 102.04 | 40932.69 | 823.4 | 1322 | 119.99 | 102.91 | 7475.45 | 0.86 | 0.9 | 20.14 | 0.45 | 1 | 10
152 | 130 | CONCLUIDO | 1.7942 | 55.74 | 52.1 | 183.88 | 2.1 | 17 | 330.57 | 59.19 | 39 | 15 | 102.38 | 41005.06 | 821.89 | 1322.03 | 120.18 | 102.91 | 7570.58 | 0.86 | 0.9 | 20.13 | 0.45 | 1 | 10
153 | 130 | CONCLUIDO | 1.7961 | 55.68 | 52.09 | 195.34 | 2.11 | 16 | 331.16 | 59.19 | 39.25 | 14 | 102.72 | 41077.58 | 821.7 | 1321.99 | 119.46 | 102.91 | 7218.3 | 0.86 | 0.9 | 20.14 | 0.44 | 1 | 10
154 | 130 | CONCLUIDO | 1.7963 | 55.67 | 52.08 | 195.31 | 2.12 | 16 | 331.75 | 59.19 | 39.5 | 14 | 103.06 | 41150.28 | 822.96 | 1321.95 | 119.46 | 102.91 | 7214.65 | 0.86 | 0.9 | 20.13 | 0.43 | 1 | 10
155 | 130 | CONCLUIDO | 1.7963 | 55.67 | 52.08 | 195.31 | 2.13 | 16 | 332.34 | 59.19 | 39.75 | 14 | 103.4 | 41223.13 | 823.73 | 1321.98 | 119.32 | 102.91 | 7149.22 | 0.86 | 0.9 | 20.13 | 0.43 | 1 | 10
156 | 130 | CONCLUIDO | 1.7961 | 55.68 | 52.09 | 195.33 | 2.14 | 16 | 332.93 | 59.19 | 40 | 14 | 103.74 | 41296.16 | 825.13 | 1321.93 | 119.53 | 102.91 | 7251.5 | 0.86 | 0.9 | 20.14 | 0.44 | 1 | 10