## Sheet1
| Volume de calda [L] | STATUS | Capacidade operacional [ha/h] | Tempo de missao [h] | Tempo util [h] | Tempo por voo [min] | Autonomia Projetada [h] | N° Voos | MTOW [kg] | Massa Estrutura [kg] | Combustível [kg] | Abastecimentos | Massa gerador | Potência gerador [W] | Combustível consumido [L] | Calda cons [L] | Distância percorrida [km] | Distância Pulverizando [km] | RTL ACUMULADO[m] | EOC [km/km] | EOC [h/h] | Tempo de manobra [h] | Tempo rtl_rtw [h] | V pulv [m/s] | V desloc [m/s]
0 | 75 | CONCLUIDO | 2.3505 | 42.54 | 31.96 | 7.05 | 0.12 | 272 | 150.44 | 49.1 | 1 | 270 | 25.34 | 18787.76 | 375.66 | 1362.23 | 335.43 | 67.1 | 130481.69 | 0.2 | 0.65 | 5.67 | 8.06 | 1 | 10
1 | 75 | CONCLUIDO | 2.6113 | 38.3 | 29.85 | 8.87 | 0.15 | 202 | 150.78 | 49.1 | 1.25 | 200 | 25.44 | 18830.65 | 349.01 | 1362.3 | 265.74 | 67.1 | 95982.68 | 0.25 | 0.7 | 5.56 | 5.94 | 1 | 10
2 | 75 | CONCLUIDO | 2.7953 | 35.77 | 28.58 | 10.65 | 0.18 | 161 | 151.13 | 49.1 | 1.5 | 159 | 25.54 | 18873.58 | 332.32 | 1361.85 | 224.68 | 67.1 | 75661.95 | 0.3 | 0.73 | 5.49 | 4.68 | 1 | 10
3 | 75 | CONCLUIDO | 2.9344 | 34.08 | 27.74 | 12.51 | 0.2 | 133 | 151.48 | 49.1 | 1.75 | 131 | 25.64 | 18916.54 | 320.66 | 1361.75 | 197.51 | 67.1 | 62216.69 | 0.34 | 0.75 | 5.43 | 3.84 | 1 | 10
4 | 75 | CONCLUIDO | 3.0353 | 32.95 | 27.19 | 14.31 | 0.23 | 114 | 151.83 | 49.1 | 2 | 112 | 25.73 | 18959.54 | 312.66 | 1361.93 | 179.1 | 67.1 | 53104.54 | 0.37 | 0.77 | 5.42 | 3.29 | 1 | 10
5 | 75 | CONCLUIDO | 3.1206 | 32.04 | 26.74 | 16.21 | 0.26 | 99 | 152.18 | 49.1 | 2.25 | 97 | 25.83 | 19002.56 | 305.56 | 1361.61 | 165.04 | 67.1 | 46149.26 | 0.41 | 0.78 | 5.38 | 2.85 | 1 | 10
6 | 75 | CONCLUIDO | 3.1918 | 31.33 | 26.4 | 18.2 | 0.29 | 87 | 152.53 | 49.1 | 2.5 | 85 | 25.93 | 19045.63 | 299.58 | 1361.56 | 153.43 | 67.1 | 40403.82 | 0.44 | 0.79 | 5.37 | 2.5 | 1 | 10
7 | 75 | CONCLUIDO | 3.2506 | 30.76 | 26.1 | 20.08 | 0.32 | 78 | 152.88 | 49.1 | 2.75 | 76 | 26.03 | 19088.72 | 294.73 | 1361.73 | 144.2 | 67.1 | 35836.83 | 0.47 | 0.8 | 5.34 | 2.21 | 1 | 10
8 | 75 | CONCLUIDO | 3.2922 | 30.38 | 25.93 | 21.91 | 0.35 | 71 | 153.23 | 49.1 | 3 | 69 | 26.13 | 19131.85 | 291.06 | 1361.66 | 138.52 | 67.1 | 33028.72 | 0.48 | 0.8 | 5.33 | 2.03 | 1 | 10
9 | 75 | CONCLUIDO | 3.3339 | 30 | 25.73 | 23.75 | 0.37 | 65 | 153.58 | 49.1 | 3.25 | 63 | 26.23 | 19175.02 | 286.78 | 1361.55 | 132.37 | 67.1 | 29986.87 | 0.51 | 0.81 | 5.32 | 1.84 | 1 | 10
10 | 75 | CONCLUIDO | 3.3729 | 29.65 | 25.57 | 26 | 0.4 | 59 | 153.93 | 49.1 | 3.5 | 57 | 26.33 | 19218.22 | 283.33 | 1361.57 | 126.75 | 67.1 | 27203.51 | 0.53 | 0.82 | 5.31 | 1.68 | 1 | 10
11 | 75 | CONCLUIDO | 3.399 | 29.42 | 25.46 | 27.78 | 0.43 | 55 | 154.28 | 49.1 | 3.75 | 53 | 26.43 | 19261.45 | 280.31 | 1361.67 | 123.69 | 67.1 | 25695.41 | 0.54 | 0.82 | 5.3 | 1.57 | 1 | 10
12 | 75 | CONCLUIDO | 3.4254 | 29.19 | 25.36 | 29.83 | 0.46 | 51 | 154.63 | 49.1 | 4 | 49 | 26.53 | 19304.72 | 277.2 | 1361.58 | 119.94 | 67.1 | 23838.24 | 0.56 | 0.82 | 5.3 | 1.46 | 1 | 10
13 | 75 | CONCLUIDO | 3.45 | 28.99 | 25.24 | 31.55 | 0.49 | 48 | 154.98 | 49.1 | 4.25 | 46 | 26.63 | 19348.03 | 273.9 | 1361.62 | 116.24 | 67.1 | 22003.06 | 0.58 | 0.83 | 5.29 | 1.35 | 1 | 10
14 | 75 | CONCLUIDO | 3.4687 | 28.83 | 25.18 | 33.57 | 0.51 | 45 | 155.33 | 49.1 | 4.5 | 43 | 26.74 | 19391.36 | 271.57 | 1361.56 | 114.17 | 67.1 | 20985.37 | 0.59 | 0.83 | 5.29 | 1.28 | 1 | 10
15 | 75 | CONCLUIDO | 3.4928 | 28.63 | 25.07 | 35.82 | 0.54 | 42 | 155.68 | 49.1 | 4.75 | 40 | 26.84 | 19434.74 | 268.54 | 1361.61 | 110.41 | 67.1 | 19120.93 | 0.61 | 0.83 | 5.29 | 1.18 | 1 | 10
16 | 75 | CONCLUIDO | 3.5162 | 28.44 | 24.97 | 38.42 | 0.57 | 39 | 156.03 | 49.1 | 5 | 37 | 26.94 | 19478.15 | 265.05 | 1361.56 | 107.49 | 67.1 | 17676.3 | 0.62 | 0.84 | 5.27 | 1.08 | 1 | 10
17 | 75 | CONCLUIDO | 3.5275 | 28.35 | 24.94 | 40.45 | 0.59 | 37 | 156.39 | 49.1 | 5.25 | 35 | 27.04 | 19521.59 | 263.19 | 1361.55 | 106.43 | 67.1 | 17155.67 | 0.63 | 0.84 | 5.28 | 1.05 | 1 | 10
18 | 75 | CONCLUIDO | 3.5441 | 28.22 | 24.87 | 42.63 | 0.62 | 35 | 156.74 | 49.1 | 5.5 | 33 | 27.14 | 19565.07 | 260.07 | 1361.59 | 104.07 | 67.1 | 15982.93 | 0.64 | 0.84 | 5.27 | 0.98 | 1 | 10
19 | 75 | CONCLUIDO | 3.5512 | 28.16 | 24.84 | 43.84 | 0.65 | 34 | 157.09 | 49.1 | 5.75 | 32 | 27.25 | 19608.58 | 257.6 | 1361.52 | 103.42 | 67.1 | 15663.3 | 0.65 | 0.84 | 5.27 | 0.95 | 1 | 10
20 | 75 | CONCLUIDO | 3.5674 | 28.03 | 24.78 | 46.46 | 0.67 | 32 | 157.44 | 49.1 | 6 | 30 | 27.35 | 19652.13 | 254.9 | 1361.54 | 101.08 | 67.1 | 14505.21 | 0.66 | 0.84 | 5.27 | 0.88 | 1 | 10
21 | 75 | CONCLUIDO | 3.5831 | 27.91 | 24.72 | 49.43 | 0.7 | 30 | 157.8 | 49.1 | 6.25 | 28 | 27.45 | 19695.71 | 252.8 | 1361.53 | 99.32 | 67.1 | 13632.83 | 0.68 | 0.84 | 5.26 | 0.82 | 1 | 10
22 | 75 | CONCLUIDO | 3.5884 | 27.87 | 24.7 | 51.11 | 0.73 | 29 | 158.15 | 49.1 | 6.5 | 27 | 27.56 | 19739.33 | 250.56 | 1361.61 | 98.76 | 67.1 | 13360.1 | 0.68 | 0.84 | 5.26 | 0.81 | 1 | 10
23 | 75 | CONCLUIDO | 3.5954 | 27.81 | 24.68 | 52.89 | 0.75 | 28 | 158.51 | 49.1 | 6.75 | 26 | 27.66 | 19782.99 | 246.74 | 1361.53 | 98.21 | 67.1 | 13087.35 | 0.68 | 0.85 | 5.26 | 0.79 | 1 | 10
24 | 75 | CONCLUIDO | 3.6055 | 27.74 | 24.63 | 54.74 | 0.78 | 27 | 158.86 | 49.1 | 7 | 25 | 27.77 | 19826.68 | 245.18 | 1361.51 | 96.67 | 67.1 | 12326.23 | 0.69 | 0.85 | 5.25 | 0.74 | 1 | 10
25 | 75 | CONCLUIDO | 3.6192 | 27.63 | 24.59 | 59.02 | 0.81 | 25 | 159.22 | 49.1 | 7.25 | 23 | 27.87 | 19870.53 | 242.04 | 1361.55 | 95.12 | 67.1 | 11558.09 | 0.71 | 0.85 | 5.25 | 0.7 | 1 | 10
26 | 75 | CONCLUIDO | 3.6273 | 27.57 | 24.56 | 61.4 | 0.83 | 24 | 159.57 | 49.1 | 7.5 | 22 | 27.98 | 19914.3 | 239.77 | 1361.57 | 94.18 | 67.1 | 11096.78 | 0.71 | 0.85 | 5.25 | 0.67 | 1 | 10
27 | 75 | CONCLUIDO | 3.6369 | 27.5 | 24.52 | 63.96 | 0.86 | 23 | 159.92 | 49.1 | 7.75 | 21 | 28.08 | 19958.1 | 237.02 | 1361.49 | 92.67 | 67.1 | 10346.26 | 0.72 | 0.85 | 5.25 | 0.62 | 1 | 10
28 | 75 | CONCLUIDO | 3.6425 | 27.45 | 24.5 | 66.83 | 0.88 | 22 | 160.28 | 49.1 | 8 | 19 | 28.19 | 20001.93 | 233.99 | 1361.49 | 92.29 | 67.1 | 10159.78 | 0.73 | 0.85 | 5.25 | 0.61 | 1 | 10
29 | 75 | CONCLUIDO | 3.6424 | 27.45 | 24.51 | 66.83 | 0.91 | 22 | 160.64 | 49.1 | 8.25 | 19 | 28.29 | 20045.81 | 231.12 | 1361.59 | 92.18 | 67.1 | 10104.04 | 0.73 | 0.85 | 5.26 | 0.61 | 1 | 10
30 | 75 | CONCLUIDO | 3.6499 | 27.4 | 24.48 | 69.94 | 0.94 | 21 | 160.99 | 49.1 | 8.5 | 15 | 28.4 | 20089.72 | 230.46 | 1361.49 | 91.57 | 67.1 | 9806.88 | 0.73 | 0.85 | 5.25 | 0.59 | 1 | 10
31 | 75 | CONCLUIDO | 3.66 | 27.32 | 24.43 | 73.31 | 0.96 | 20 | 161.35 | 49.1 | 8.75 | 11 | 28.5 | 20133.66 | 226.27 | 1361.51 | 89.58 | 67.1 | 8815.77 | 0.75 | 0.85 | 5.26 | 0.54 | 1 | 10
32 | 75 | CONCLUIDO | 3.6572 | 27.34 | 24.46 | 73.37 | 0.99 | 20 | 161.71 | 49.1 | 9 | 7 | 28.61 | 20177.64 | 227.45 | 1361.58 | 90.15 | 67.1 | 9100.51 | 0.74 | 0.85 | 5.26 | 0.56 | 1 | 10
33 | 75 | CONCLUIDO | 3.657 | 27.34 | 24.46 | 73.37 | 1.01 | 20 | 162.06 | 49.1 | 9.25 | 3 | 28.72 | 20221.66 | 227.28 | 1361.57 | 90.25 | 67.1 | 9150.24 | 0.74 | 0.85 | 5.26 | 0.56 | 1 | 10
34 | 75 | CONCLUIDO | 3.6573 | 27.34 | 24.45 | 73.36 | 1.04 | 20 | 162.42 | 49.1 | 9.5 | 1 | 28.82 | 20265.72 | 227.71 | 1361.77 | 89.99 | 67.1 | 9019.24 | 0.75 | 0.85 | 5.27 | 0.56 | 1 | 10
35 | 75 | CONCLUIDO | 3.6569 | 27.35 | 24.46 | 73.38 | 1.06 | 20 | 162.78 | 49.1 | 9.75 | 1 | 28.93 | 20309.81 | 228 | 1361.57 | 89.92 | 67.1 | 8985.85 | 0.75 | 0.85 | 5.27 | 0.57 | 1 | 10
36 | 75 | CONCLUIDO | 3.6558 | 27.35 | 24.47 | 73.4 | 1.09 | 20 | 163.13 | 49.1 | 10 | 1 | 29.04 | 20353.94 | 228.45 | 1361.77 | 90.05 | 67.1 | 9049.71 | 0.75 | 0.85 | 5.27 | 0.57 | 1 | 10
37 | 75 | CONCLUIDO | 3.6567 | 27.35 | 24.46 | 73.38 | 1.11 | 20 | 163.49 | 49.1 | 10.25 | 0 | 29.15 | 20398.1 | 228.7 | 1361.59 | 89.96 | 67.1 | 9004.68 | 0.75 | 0.85 | 5.27 | 0.57 | 1 | 10