## Sheet1
| Volume de calda [L] | STATUS | Capacidade operacional [ha/h] | Tempo de missao [h] | Tempo util [h] | Tempo por voo [min] | Autonomia Projetada [h] | N° Voos | MTOW [kg] | Massa Estrutura [kg] | Combustível [kg] | Abastecimentos | Massa gerador | Potência gerador [W] | Combustível consumido [L] | Calda cons [L] | Distância percorrida [km] | Distância Pulverizando [km] | RTL ACUMULADO[m] | EOC [km/km] | EOC [h/h] | Tempo de manobra [h] | Tempo rtl_rtw [h] | V pulv [m/s] | V desloc [m/s]
0 | 95 | CONCLUIDO | 2.059 | 48.57 | 33.78 | 6.12 | 0.1 | 331 | 185.69 | 53.44 | 1 | 329 | 36.26 | 23136.14 | 456.53 | 1362.49 | 395.11 | 67.1 | 160022.93 | 0.17 | 0.62 | 5.75 | 9.87 | 1 | 10
1 | 95 | CONCLUIDO | 2.3535 | 42.49 | 31.01 | 7.69 | 0.12 | 242 | 186.07 | 53.44 | 1.25 | 240 | 36.39 | 23182.76 | 417.72 | 1361.99 | 304.2 | 67.1 | 115014.65 | 0.22 | 0.67 | 5.62 | 7.11 | 1 | 10
2 | 95 | CONCLUIDO | 2.5621 | 39.03 | 29.45 | 9.25 | 0.14 | 191 | 186.45 | 53.44 | 1.5 | 189 | 36.51 | 23229.42 | 395.22 | 1362.07 | 254.22 | 67.1 | 90278.12 | 0.26 | 0.71 | 5.5 | 5.55 | 1 | 10
3 | 95 | CONCLUIDO | 2.7117 | 36.88 | 28.53 | 10.83 | 0.17 | 158 | 186.83 | 53.44 | 1.75 | 156 | 36.64 | 23276.13 | 381.53 | 1362.18 | 222.31 | 67.1 | 74492.17 | 0.3 | 0.73 | 5.5 | 4.63 | 1 | 10
4 | 95 | CONCLUIDO | 2.8391 | 35.22 | 27.77 | 12.43 | 0.19 | 134 | 187.21 | 53.44 | 2 | 132 | 36.77 | 23322.88 | 369.92 | 1361.92 | 198.61 | 67.1 | 62757.65 | 0.34 | 0.75 | 5.43 | 3.87 | 1 | 10
5 | 95 | CONCLUIDO | 2.9333 | 34.09 | 27.27 | 13.98 | 0.21 | 117 | 187.59 | 53.44 | 2.25 | 115 | 36.9 | 23369.68 | 362 | 1361.74 | 182.73 | 67.1 | 54903.18 | 0.37 | 0.77 | 5.39 | 3.37 | 1 | 10
6 | 95 | CONCLUIDO | 3.0156 | 33.16 | 26.86 | 15.65 | 0.24 | 103 | 187.97 | 53.44 | 2.5 | 101 | 37.03 | 23416.52 | 354.95 | 1361.73 | 168.92 | 67.1 | 48071.58 | 0.4 | 0.78 | 5.38 | 2.96 | 1 | 10
7 | 95 | CONCLUIDO | 3.0781 | 32.49 | 26.56 | 17.13 | 0.26 | 93 | 188.35 | 53.44 | 2.75 | 91 | 37.16 | 23463.4 | 349.63 | 1361.8 | 159.26 | 67.1 | 43288.69 | 0.42 | 0.79 | 5.36 | 2.66 | 1 | 10
8 | 95 | CONCLUIDO | 3.1356 | 31.89 | 26.3 | 18.78 | 0.28 | 84 | 188.73 | 53.44 | 3 | 82 | 37.29 | 23510.33 | 345.13 | 1361.81 | 150.51 | 67.1 | 38958.37 | 0.45 | 0.79 | 5.35 | 2.4 | 1 | 10
9 | 95 | CONCLUIDO | 3.1815 | 31.43 | 26.1 | 20.34 | 0.3 | 77 | 189.11 | 53.44 | 3.25 | 75 | 37.42 | 23557.3 | 340.77 | 1361.68 | 144.25 | 67.1 | 35863.7 | 0.47 | 0.8 | 5.34 | 2.2 | 1 | 10
10 | 95 | CONCLUIDO | 3.2285 | 30.97 | 25.9 | 22.2 | 0.33 | 70 | 189.49 | 53.44 | 3.5 | 68 | 37.55 | 23604.32 | 336.97 | 1361.63 | 137.42 | 67.1 | 32487.03 | 0.49 | 0.81 | 5.34 | 2.01 | 1 | 10
11 | 95 | CONCLUIDO | 3.2658 | 30.62 | 25.73 | 23.75 | 0.35 | 65 | 189.87 | 53.44 | 3.75 | 63 | 37.69 | 23651.38 | 333.19 | 1361.79 | 132.18 | 67.1 | 29888.63 | 0.51 | 0.81 | 5.32 | 1.84 | 1 | 10
12 | 95 | CONCLUIDO | 3.2943 | 30.36 | 25.62 | 25.2 | 0.37 | 61 | 190.25 | 53.44 | 4 | 59 | 37.82 | 23698.48 | 330.42 | 1361.5 | 128.91 | 67.1 | 28276.75 | 0.52 | 0.81 | 5.3 | 1.72 | 1 | 10
13 | 95 | CONCLUIDO | 3.3213 | 30.11 | 25.52 | 26.86 | 0.4 | 57 | 190.63 | 53.44 | 4.25 | 55 | 37.95 | 23745.63 | 328 | 1361.54 | 125.14 | 67.1 | 26407.26 | 0.54 | 0.82 | 5.31 | 1.62 | 1 | 10
14 | 95 | CONCLUIDO | 3.352 | 29.83 | 25.39 | 28.75 | 0.42 | 53 | 191.02 | 53.44 | 4.5 | 51 | 38.08 | 23792.83 | 324.78 | 1361.61 | 121.2 | 67.1 | 24459.7 | 0.55 | 0.82 | 5.3 | 1.5 | 1 | 10
15 | 95 | CONCLUIDO | 3.3754 | 29.63 | 25.3 | 30.36 | 0.44 | 50 | 191.4 | 53.44 | 4.75 | 48 | 38.22 | 23840.07 | 322.03 | 1361.61 | 118.02 | 67.1 | 22886.99 | 0.57 | 0.82 | 5.3 | 1.4 | 1 | 10
16 | 95 | CONCLUIDO | 3.3967 | 29.44 | 25.22 | 32.2 | 0.46 | 47 | 191.78 | 53.44 | 5 | 45 | 38.35 | 23887.36 | 319.74 | 1361.56 | 115.48 | 67.1 | 21630.89 | 0.58 | 0.83 | 5.29 | 1.33 | 1 | 10
17 | 95 | CONCLUIDO | 3.4113 | 29.31 | 25.17 | 33.56 | 0.48 | 45 | 192.17 | 53.44 | 5.25 | 43 | 38.48 | 23934.69 | 317.56 | 1361.66 | 113.92 | 67.1 | 20861.41 | 0.59 | 0.83 | 5.29 | 1.28 | 1 | 10
18 | 95 | CONCLUIDO | 3.4386 | 29.08 | 25.05 | 35.78 | 0.51 | 42 | 192.55 | 53.44 | 5.5 | 40 | 38.62 | 23982.06 | 314.6 | 1361.52 | 110.18 | 67.1 | 19004.77 | 0.61 | 0.83 | 5.28 | 1.16 | 1 | 10
19 | 95 | CONCLUIDO | 3.4514 | 28.97 | 25.02 | 37.52 | 0.53 | 40 | 192.94 | 53.44 | 5.75 | 38 | 38.75 | 24029.48 | 312.72 | 1361.67 | 108.82 | 67.1 | 18336.08 | 0.62 | 0.83 | 5.28 | 1.12 | 1 | 10
20 | 95 | CONCLUIDO | 3.4569 | 28.93 | 25.01 | 38.47 | 0.55 | 39 | 193.32 | 53.44 | 6 | 37 | 38.89 | 24076.95 | 311.11 | 1361.51 | 108.29 | 67.1 | 18073.93 | 0.62 | 0.83 | 5.29 | 1.11 | 1 | 10
21 | 95 | CONCLUIDO | 3.4738 | 28.79 | 24.94 | 40.45 | 0.57 | 37 | 193.71 | 53.44 | 6.25 | 35 | 39.02 | 24124.47 | 309.47 | 1361.53 | 106.53 | 67.1 | 17206.18 | 0.63 | 0.84 | 5.27 | 1.05 | 1 | 10
22 | 95 | CONCLUIDO | 3.492 | 28.64 | 24.87 | 42.63 | 0.59 | 35 | 194.09 | 53.44 | 6.5 | 33 | 39.16 | 24172.03 | 306.67 | 1361.59 | 104.09 | 67.1 | 15993.74 | 0.64 | 0.84 | 5.27 | 0.97 | 1 | 10
23 | 95 | CONCLUIDO | 3.4994 | 28.58 | 24.84 | 43.84 | 0.62 | 34 | 194.48 | 53.44 | 6.75 | 32 | 39.29 | 24219.63 | 305.47 | 1361.54 | 103.38 | 67.1 | 15646.73 | 0.65 | 0.84 | 5.27 | 0.95 | 1 | 10
24 | 95 | CONCLUIDO | 3.5181 | 28.42 | 24.77 | 46.43 | 0.64 | 32 | 194.86 | 53.44 | 7 | 30 | 39.43 | 24267.28 | 301.82 | 1361.54 | 100.76 | 67.1 | 14345.87 | 0.67 | 0.84 | 5.26 | 0.87 | 1 | 10
25 | 95 | CONCLUIDO | 3.5244 | 28.37 | 24.75 | 47.91 | 0.66 | 31 | 195.25 | 53.44 | 7.25 | 29 | 39.57 | 24314.98 | 300.59 | 1361.57 | 100.29 | 67.1 | 14115.79 | 0.67 | 0.84 | 5.26 | 0.86 | 1 | 10
26 | 95 | CONCLUIDO | 3.532 | 28.31 | 24.73 | 49.45 | 0.68 | 30 | 195.64 | 53.44 | 7.5 | 28 | 39.7 | 24362.73 | 299.36 | 1361.52 | 99.53 | 67.1 | 13740.05 | 0.67 | 0.84 | 5.26 | 0.83 | 1 | 10
27 | 95 | CONCLUIDO | 3.5396 | 28.25 | 24.7 | 51.11 | 0.7 | 29 | 196.03 | 53.44 | 7.75 | 27 | 39.84 | 24410.52 | 297.51 | 1361.5 | 98.72 | 67.1 | 13341.02 | 0.68 | 0.84 | 5.26 | 0.81 | 1 | 10
28 | 95 | CONCLUIDO | 3.5504 | 28.17 | 24.65 | 52.83 | 0.72 | 28 | 196.41 | 53.44 | 8 | 26 | 39.98 | 24458.36 | 294.43 | 1361.51 | 97.25 | 67.1 | 12607.66 | 0.69 | 0.85 | 5.26 | 0.76 | 1 | 10
29 | 95 | CONCLUIDO | 3.5571 | 28.11 | 24.64 | 54.75 | 0.74 | 27 | 196.8 | 53.44 | 8.25 | 25 | 40.12 | 24506.24 | 292.97 | 1361.6 | 96.8 | 67.1 | 12389.78 | 0.69 | 0.85 | 5.25 | 0.75 | 1 | 10
30 | 95 | CONCLUIDO | 3.5655 | 28.05 | 24.61 | 56.79 | 0.77 | 26 | 197.19 | 53.44 | 8.5 | 24 | 40.26 | 24554.18 | 291.69 | 1361.53 | 95.62 | 67.1 | 11805.93 | 0.7 | 0.85 | 5.26 | 0.72 | 1 | 10
31 | 95 | CONCLUIDO | 3.5761 | 27.96 | 24.56 | 58.95 | 0.79 | 25 | 197.58 | 53.44 | 8.75 | 23 | 40.39 | 24602.15 | 289.57 | 1361.51 | 93.97 | 67.1 | 10983.4 | 0.71 | 0.85 | 5.26 | 0.67 | 1 | 10
32 | 95 | CONCLUIDO | 3.5816 | 27.92 | 24.56 | 61.4 | 0.81 | 24 | 197.97 | 53.44 | 9 | 22 | 40.53 | 24650.18 | 287.53 | 1361.53 | 94.14 | 67.1 | 11074.68 | 0.71 | 0.85 | 5.25 | 0.67 | 1 | 10
33 | 95 | CONCLUIDO | 3.593 | 27.83 | 24.51 | 63.93 | 0.83 | 23 | 198.36 | 53.44 | 9.25 | 21 | 40.67 | 24698.26 | 284.21 | 1361.61 | 92.4 | 67.1 | 10207.93 | 0.73 | 0.85 | 5.25 | 0.61 | 1 | 10
34 | 95 | CONCLUIDO | 3.5909 | 27.85 | 24.52 | 63.97 | 0.85 | 23 | 198.75 | 53.44 | 9.5 | 21 | 40.81 | 24746.38 | 284.94 | 1361.59 | 92.86 | 67.1 | 10439.14 | 0.72 | 0.85 | 5.25 | 0.63 | 1 | 10
35 | 95 | CONCLUIDO | 3.6 | 27.78 | 24.49 | 66.79 | 0.87 | 22 | 199.14 | 53.44 | 9.75 | 20 | 40.95 | 24794.55 | 281.43 | 1361.54 | 91.8 | 67.1 | 9913.02 | 0.73 | 0.85 | 5.25 | 0.6 | 1 | 10
36 | 95 | CONCLUIDO | 3.6088 | 27.71 | 24.46 | 69.89 | 0.89 | 21 | 199.53 | 53.44 | 10 | 19 | 41.1 | 24842.77 | 278.67 | 1361.51 | 90.9 | 67.1 | 9468.54 | 0.74 | 0.85 | 5.25 | 0.57 | 1 | 10
37 | 95 | CONCLUIDO | 3.6066 | 27.73 | 24.48 | 69.93 | 0.91 | 21 | 199.92 | 53.44 | 10.25 | 19 | 41.24 | 24891.03 | 278.8 | 1361.49 | 91.68 | 67.1 | 9857.54 | 0.73 | 0.85 | 5.24 | 0.58 | 1 | 10
38 | 95 | CONCLUIDO | 3.618 | 27.64 | 24.43 | 73.28 | 0.93 | 20 | 200.31 | 53.44 | 10.5 | 18 | 41.38 | 24939.35 | 274.89 | 1361.55 | 89.48 | 67.1 | 8766.66 | 0.75 | 0.85 | 5.25 | 0.53 | 1 | 10
39 | 95 | CONCLUIDO | 3.6159 | 27.66 | 24.44 | 73.33 | 0.95 | 20 | 200.71 | 53.44 | 10.75 | 18 | 41.52 | 24987.71 | 274.4 | 1361.51 | 90.24 | 67.1 | 9144.99 | 0.74 | 0.85 | 5.25 | 0.55 | 1 | 10
40 | 95 | CONCLUIDO | 3.6225 | 27.6 | 24.43 | 77.14 | 0.97 | 19 | 201.1 | 53.44 | 11 | 17 | 41.66 | 25036.12 | 272.67 | 1361.49 | 89.86 | 67.1 | 8961.62 | 0.75 | 0.85 | 5.25 | 0.54 | 1 | 10
41 | 95 | CONCLUIDO | 3.6234 | 27.6 | 24.42 | 77.12 | 0.99 | 19 | 201.49 | 53.44 | 11.25 | 17 | 41.81 | 25084.58 | 269.29 | 1361.51 | 89.47 | 67.1 | 8763.63 | 0.75 | 0.85 | 5.25 | 0.53 | 1 | 10
42 | 95 | CONCLUIDO | 3.6358 | 27.5 | 24.37 | 81.22 | 1.01 | 18 | 201.88 | 53.44 | 11.5 | 16 | 41.95 | 25133.09 | 267.85 | 1361.51 | 87.96 | 67.1 | 8012.65 | 0.76 | 0.86 | 5.24 | 0.47 | 1 | 10
43 | 95 | CONCLUIDO | 3.6356 | 27.51 | 24.37 | 81.22 | 1.03 | 18 | 202.28 | 53.44 | 11.75 | 15 | 42.09 | 25181.64 | 267.4 | 1361.49 | 88.04 | 67.1 | 8054.21 | 0.76 | 0.86 | 5.24 | 0.47 | 1 | 10
44 | 95 | CONCLUIDO | 3.6433 | 27.45 | 24.35 | 85.93 | 1.05 | 17 | 202.67 | 53.44 | 12 | 13 | 42.24 | 25230.25 | 264.04 | 1361.52 | 86.9 | 67.1 | 7487.55 | 0.77 | 0.86 | 5.25 | 0.45 | 1 | 10
45 | 95 | CONCLUIDO | 3.6436 | 27.45 | 24.34 | 85.92 | 1.07 | 17 | 203.07 | 53.44 | 12.25 | 12 | 42.38 | 25279.03 | 262.92 | 1361.5 | 86.88 | 67.1 | 7477.83 | 0.77 | 0.86 | 5.25 | 0.45 | 1 | 10
46 | 95 | CONCLUIDO | 3.6504 | 27.39 | 24.33 | 91.24 | 1.09 | 16 | 203.46 | 53.44 | 12.5 | 8 | 42.53 | 25327.74 | 260.35 | 1361.51 | 86.38 | 67.1 | 7235.87 | 0.78 | 0.86 | 5.25 | 0.44 | 1 | 10
47 | 95 | CONCLUIDO | 3.6504 | 27.39 | 24.33 | 91.24 | 1.11 | 16 | 203.86 | 53.44 | 12.75 | 7 | 42.67 | 25376.49 | 259.95 | 1361.54 | 86.42 | 67.1 | 7253.53 | 0.78 | 0.86 | 5.25 | 0.44 | 1 | 10
48 | 95 | CONCLUIDO | 3.6509 | 27.39 | 24.33 | 91.22 | 1.13 | 16 | 204.25 | 53.44 | 13 | 4 | 42.82 | 25425.3 | 259.72 | 1361.59 | 86.24 | 67.1 | 7164.13 | 0.78 | 0.86 | 5.25 | 0.43 | 1 | 10
49 | 95 | CONCLUIDO | 3.6497 | 27.4 | 24.34 | 91.26 | 1.15 | 16 | 204.65 | 53.44 | 13.25 | 2 | 42.96 | 25474.16 | 259.72 | 1361.66 | 86.32 | 67.1 | 7206.26 | 0.78 | 0.86 | 5.25 | 0.44 | 1 | 10
50 | 95 | CONCLUIDO | 3.6489 | 27.41 | 24.34 | 91.28 | 1.17 | 16 | 205.05 | 53.44 | 13.5 | 1 | 43.11 | 25523.06 | 260.13 | 1361.64 | 86.5 | 67.1 | 7296.87 | 0.78 | 0.86 | 5.25 | 0.45 | 1 | 10
51 | 95 | CONCLUIDO | 3.6475 | 27.42 | 24.35 | 91.32 | 1.19 | 16 | 205.44 | 53.44 | 13.75 | 1 | 43.26 | 25572.02 | 260.73 | 1361.62 | 86.74 | 67.1 | 7417.06 | 0.77 | 0.86 | 5.26 | 0.46 | 1 | 10
52 | 95 | CONCLUIDO | 3.6471 | 27.42 | 24.35 | 91.33 | 1.21 | 16 | 205.84 | 53.44 | 14 | 1 | 43.4 | 25621.03 | 261.08 | 1361.71 | 86.76 | 67.1 | 7426.57 | 0.77 | 0.86 | 5.26 | 0.46 | 1 | 10
53 | 95 | CONCLUIDO | 3.6478 | 27.41 | 24.35 | 91.31 | 1.23 | 16 | 206.24 | 53.44 | 14.25 | 1 | 43.55 | 25670.09 | 261.62 | 1361.66 | 86.73 | 67.1 | 7409.31 | 0.77 | 0.86 | 5.26 | 0.46 | 1 | 10
54 | 95 | CONCLUIDO | 3.6483 | 27.41 | 24.35 | 91.3 | 1.25 | 16 | 206.64 | 53.44 | 14.5 | 1 | 43.7 | 25719.19 | 261.85 | 1361.62 | 86.5 | 67.1 | 7294.19 | 0.78 | 0.86 | 5.26 | 0.45 | 1 | 10
55 | 95 | CONCLUIDO | 3.6494 | 27.4 | 24.34 | 91.27 | 1.27 | 16 | 207.03 | 53.44 | 14.75 | 1 | 43.85 | 25768.35 | 262.13 | 1361.59 | 86.36 | 67.1 | 7226.78 | 0.78 | 0.86 | 5.26 | 0.44 | 1 | 10
56 | 95 | CONCLUIDO | 3.6485 | 27.41 | 24.34 | 91.29 | 1.28 | 16 | 207.43 | 53.44 | 15 | 0 | 44 | 25817.56 | 262.69 | 1361.69 | 86.31 | 67.1 | 7198.61 | 0.78 | 0.86 | 5.26 | 0.45 | 1 | 10