## Sheet1
| Volume de calda [L] | STATUS | Capacidade operacional [ha/h] | Tempo de missao [h] | Tempo util [h] | Tempo por voo [min] | Autonomia Projetada [h] | N° Voos | MTOW [kg] | Massa Estrutura [kg] | Combustível [kg] | Abastecimentos | Massa gerador | Potência gerador [W] | Combustível consumido [L] | Calda cons [L] | Distância percorrida [km] | Distância Pulverizando [km] | RTL ACUMULADO[m] | EOC [km/km] | EOC [h/h] | Tempo de manobra [h] | Tempo rtl_rtw [h] | V pulv [m/s] | V desloc [m/s]
0 | 135 | CONCLUIDO | 1.5447 | 64.74 | 38.18 | 4.88 | 0.07 | 469 | 263.32 | 59.89 | 1 | 467 | 67.43 | 32710.1 | 645.66 | 1362.53 | 539.04 | 67.1 | 231298.8 | 0.12 | 0.55 | 6 | 14.26 | 1 | 10
1 | 135 | CONCLUIDO | 1.8734 | 53.38 | 33.79 | 6.13 | 0.08 | 331 | 263.79 | 59.89 | 1.25 | 329 | 67.65 | 32767.75 | 570.66 | 1362.17 | 394.95 | 67.1 | 159946.7 | 0.17 | 0.62 | 5.78 | 9.89 | 1 | 10
2 | 135 | CONCLUIDO | 2.116 | 47.26 | 31.46 | 7.37 | 0.1 | 256 | 264.25 | 59.89 | 1.5 | 254 | 67.87 | 32825.49 | 530.39 | 1362.3 | 319.31 | 67.1 | 122500.76 | 0.21 | 0.66 | 5.63 | 7.56 | 1 | 10
3 | 135 | CONCLUIDO | 2.3013 | 43.45 | 30.03 | 8.62 | 0.12 | 209 | 264.72 | 59.89 | 1.75 | 207 | 68.09 | 32883.31 | 505.47 | 1362.09 | 272.51 | 67.1 | 99333.88 | 0.25 | 0.7 | 5.56 | 6.13 | 1 | 10
4 | 135 | CONCLUIDO | 2.4463 | 40.88 | 29.08 | 9.86 | 0.13 | 177 | 265.19 | 59.89 | 2 | 175 | 68.31 | 32941.21 | 488.5 | 1361.88 | 241.17 | 67.1 | 83824.29 | 0.28 | 0.72 | 5.51 | 5.18 | 1 | 10
5 | 135 | CONCLUIDO | 2.5677 | 38.95 | 28.36 | 11.12 | 0.15 | 153 | 265.66 | 59.89 | 2.25 | 151 | 68.53 | 32999.19 | 475.61 | 1361.92 | 217.62 | 67.1 | 72172.14 | 0.31 | 0.74 | 5.47 | 4.46 | 1 | 10
6 | 135 | CONCLUIDO | 2.6679 | 37.48 | 27.8 | 12.36 | 0.17 | 135 | 266.13 | 59.89 | 2.5 | 133 | 68.75 | 33057.26 | 465.52 | 1361.69 | 199.48 | 67.1 | 63190.12 | 0.34 | 0.75 | 5.44 | 3.91 | 1 | 10
7 | 135 | CONCLUIDO | 2.7507 | 36.35 | 27.38 | 13.58 | 0.18 | 121 | 266.6 | 59.89 | 2.75 | 119 | 68.97 | 33115.41 | 457.64 | 1361.75 | 186.54 | 67.1 | 56787.72 | 0.36 | 0.76 | 5.4 | 3.49 | 1 | 10
8 | 135 | CONCLUIDO | 2.8263 | 35.38 | 27.02 | 14.87 | 0.2 | 109 | 267.08 | 59.89 | 3 | 107 | 69.19 | 33173.65 | 450.61 | 1361.78 | 173.68 | 67.1 | 50420.34 | 0.39 | 0.77 | 5.4 | 3.12 | 1 | 10
9 | 135 | CONCLUIDO | 2.8854 | 34.66 | 26.75 | 16.05 | 0.22 | 100 | 267.55 | 59.89 | 3.25 | 98 | 69.41 | 33231.97 | 445.34 | 1361.76 | 165.6 | 67.1 | 46425.17 | 0.41 | 0.78 | 5.37 | 2.85 | 1 | 10
10 | 135 | CONCLUIDO | 2.939 | 34.02 | 26.52 | 17.3 | 0.23 | 92 | 268.02 | 59.89 | 3.5 | 90 | 69.64 | 33290.38 | 440.69 | 1361.81 | 157.72 | 67.1 | 42525.79 | 0.43 | 0.79 | 5.37 | 2.62 | 1 | 10
11 | 135 | CONCLUIDO | 2.985 | 33.5 | 26.35 | 18.6 | 0.25 | 85 | 268.5 | 59.89 | 3.75 | 83 | 69.86 | 33348.87 | 437.08 | 1361.63 | 152.1 | 67.1 | 39751.7 | 0.44 | 0.79 | 5.36 | 2.46 | 1 | 10
12 | 135 | CONCLUIDO | 3.0302 | 33 | 26.15 | 19.86 | 0.26 | 79 | 268.97 | 59.89 | 4 | 77 | 70.09 | 33407.45 | 432.65 | 1361.68 | 145.86 | 67.1 | 36659.41 | 0.46 | 0.8 | 5.34 | 2.26 | 1 | 10
13 | 135 | CONCLUIDO | 3.0667 | 32.61 | 26.01 | 21.09 | 0.28 | 74 | 269.45 | 59.89 | 4.25 | 72 | 70.31 | 33466.11 | 429.67 | 1361.65 | 141.36 | 67.1 | 34436.38 | 0.47 | 0.8 | 5.34 | 2.12 | 1 | 10
14 | 135 | CONCLUIDO | 3.1085 | 32.17 | 25.83 | 22.46 | 0.3 | 69 | 269.92 | 59.89 | 4.5 | 67 | 70.54 | 33524.86 | 425.97 | 1361.7 | 135.89 | 67.1 | 31727.09 | 0.49 | 0.81 | 5.31 | 1.93 | 1 | 10
15 | 135 | CONCLUIDO | 3.1368 | 31.88 | 25.74 | 23.76 | 0.31 | 65 | 270.4 | 59.89 | 4.75 | 63 | 70.76 | 33583.7 | 423.6 | 1361.63 | 132.67 | 67.1 | 30135.6 | 0.51 | 0.81 | 5.31 | 1.85 | 1 | 10
16 | 135 | CONCLUIDO | 3.1614 | 31.63 | 25.64 | 24.82 | 0.33 | 62 | 270.88 | 59.89 | 5 | 60 | 70.99 | 33642.62 | 421.21 | 1361.7 | 129.05 | 67.1 | 28341.87 | 0.52 | 0.81 | 5.32 | 1.75 | 1 | 10
17 | 135 | CONCLUIDO | 3.1831 | 31.42 | 25.58 | 26.01 | 0.34 | 59 | 271.36 | 59.89 | 5.25 | 57 | 71.22 | 33701.64 | 419.36 | 1361.58 | 127.11 | 67.1 | 27386.4 | 0.53 | 0.82 | 5.32 | 1.69 | 1 | 10
18 | 135 | CONCLUIDO | 3.2105 | 31.15 | 25.46 | 27.28 | 0.36 | 56 | 271.84 | 59.89 | 5.5 | 54 | 71.45 | 33760.74 | 416.77 | 1361.51 | 123.78 | 67.1 | 25736.94 | 0.54 | 0.82 | 5.3 | 1.57 | 1 | 10
19 | 135 | CONCLUIDO | 3.2338 | 30.92 | 25.39 | 28.74 | 0.38 | 53 | 272.32 | 59.89 | 5.75 | 51 | 71.68 | 33820.05 | 414.84 | 1361.68 | 120.95 | 67.1 | 24333.98 | 0.55 | 0.82 | 5.31 | 1.5 | 1 | 10
20 | 135 | CONCLUIDO | 3.2468 | 30.8 | 25.37 | 29.84 | 0.39 | 51 | 272.8 | 59.89 | 6 | 49 | 71.91 | 33879.33 | 413.59 | 1361.61 | 120.05 | 67.1 | 23896.03 | 0.56 | 0.82 | 5.31 | 1.47 | 1 | 10
21 | 135 | CONCLUIDO | 3.2668 | 30.61 | 25.28 | 30.96 | 0.41 | 49 | 273.28 | 59.89 | 6.25 | 47 | 72.14 | 33938.7 | 411.19 | 1361.67 | 117.19 | 67.1 | 22476.69 | 0.57 | 0.83 | 5.3 | 1.39 | 1 | 10
22 | 135 | CONCLUIDO | 3.2858 | 30.43 | 25.2 | 32.18 | 0.42 | 47 | 273.76 | 59.89 | 6.5 | 45 | 72.37 | 33998.16 | 409.15 | 1361.59 | 115.49 | 67.1 | 21634.35 | 0.58 | 0.83 | 5.28 | 1.31 | 1 | 10
23 | 135 | CONCLUIDO | 3.3013 | 30.29 | 25.16 | 33.55 | 0.44 | 45 | 274.24 | 59.89 | 6.75 | 43 | 72.61 | 34057.71 | 407.78 | 1361.62 | 113.87 | 67.1 | 20835.47 | 0.59 | 0.83 | 5.28 | 1.27 | 1 | 10
24 | 135 | CONCLUIDO | 3.3188 | 30.13 | 25.1 | 35.03 | 0.45 | 43 | 274.73 | 59.89 | 7 | 41 | 72.84 | 34117.35 | 406.27 | 1361.71 | 111.41 | 67.1 | 19615.18 | 0.6 | 0.83 | 5.29 | 1.21 | 1 | 10
25 | 135 | CONCLUIDO | 3.3362 | 29.97 | 25.05 | 36.66 | 0.47 | 41 | 275.21 | 59.89 | 7.25 | 39 | 73.08 | 34177.09 | 404.34 | 1361.56 | 109.82 | 67.1 | 18827.32 | 0.61 | 0.83 | 5.28 | 1.15 | 1 | 10
26 | 135 | CONCLUIDO | 3.3454 | 29.89 | 25.02 | 37.53 | 0.48 | 40 | 275.7 | 59.89 | 7.5 | 38 | 73.31 | 34236.91 | 403.3 | 1361.54 | 109.01 | 67.1 | 18431.99 | 0.62 | 0.83 | 5.28 | 1.12 | 1 | 10
27 | 135 | CONCLUIDO | 3.3529 | 29.82 | 25 | 38.46 | 0.5 | 39 | 276.18 | 59.89 | 7.75 | 37 | 73.55 | 34296.82 | 401.7 | 1361.52 | 108.21 | 67.1 | 18033.71 | 0.62 | 0.83 | 5.28 | 1.11 | 1 | 10
28 | 135 | CONCLUIDO | 3.3721 | 29.66 | 24.93 | 40.43 | 0.51 | 37 | 276.67 | 59.89 | 8 | 35 | 73.78 | 34356.83 | 400.17 | 1361.52 | 106.18 | 67.1 | 17028.85 | 0.63 | 0.84 | 5.27 | 1.04 | 1 | 10
29 | 135 | CONCLUIDO | 3.3811 | 29.58 | 24.9 | 41.51 | 0.53 | 36 | 277.16 | 59.89 | 8.25 | 34 | 74.02 | 34416.93 | 398.72 | 1361.6 | 105.24 | 67.1 | 16565.52 | 0.64 | 0.84 | 5.27 | 1.01 | 1 | 10
30 | 135 | CONCLUIDO | 3.3889 | 29.51 | 24.89 | 42.66 | 0.55 | 35 | 277.65 | 59.89 | 8.5 | 33 | 74.26 | 34477.13 | 397.63 | 1361.53 | 104.59 | 67.1 | 16243.34 | 0.64 | 0.84 | 5.27 | 0.99 | 1 | 10
31 | 135 | CONCLUIDO | 3.399 | 29.42 | 24.85 | 43.85 | 0.56 | 34 | 278.13 | 59.89 | 8.75 | 32 | 74.5 | 34537.41 | 396.71 | 1361.54 | 103.47 | 67.1 | 15689.29 | 0.65 | 0.84 | 5.27 | 0.95 | 1 | 10
32 | 135 | CONCLUIDO | 3.4104 | 29.32 | 24.8 | 45.09 | 0.58 | 33 | 278.62 | 59.89 | 9 | 31 | 74.74 | 34597.8 | 394.79 | 1361.51 | 102.01 | 67.1 | 14962.76 | 0.66 | 0.84 | 5.26 | 0.91 | 1 | 10
33 | 135 | CONCLUIDO | 3.4206 | 29.23 | 24.76 | 46.43 | 0.59 | 32 | 279.11 | 59.89 | 9.25 | 30 | 74.98 | 34658.27 | 393.12 | 1361.55 | 100.85 | 67.1 | 14391.36 | 0.67 | 0.84 | 5.26 | 0.87 | 1 | 10
34 | 135 | CONCLUIDO | 3.4282 | 29.17 | 24.75 | 47.9 | 0.6 | 31 | 279.61 | 59.89 | 9.5 | 29 | 75.22 | 34718.84 | 392.29 | 1361.6 | 100.1 | 67.1 | 14021.58 | 0.67 | 0.84 | 5.27 | 0.86 | 1 | 10
35 | 135 | CONCLUIDO | 3.4358 | 29.1 | 24.74 | 49.47 | 0.62 | 30 | 280.1 | 59.89 | 9.75 | 28 | 75.46 | 34779.51 | 391.97 | 1361.55 | 99.82 | 67.1 | 13884.03 | 0.67 | 0.84 | 5.26 | 0.84 | 1 | 10
36 | 135 | CONCLUIDO | 3.4466 | 29.01 | 24.7 | 51.09 | 0.63 | 29 | 280.59 | 59.89 | 10 | 27 | 75.7 | 34840.27 | 389.56 | 1361.49 | 98.62 | 67.1 | 13287.52 | 0.68 | 0.84 | 5.26 | 0.8 | 1 | 10
37 | 135 | CONCLUIDO | 3.444 | 29.04 | 24.72 | 51.14 | 0.65 | 29 | 281.08 | 59.89 | 10.25 | 27 | 75.95 | 34901.13 | 389.83 | 1361.52 | 99.49 | 67.1 | 13725.12 | 0.67 | 0.84 | 5.26 | 0.82 | 1 | 10
38 | 135 | CONCLUIDO | 3.4558 | 28.94 | 24.67 | 52.86 | 0.66 | 28 | 281.58 | 59.89 | 10.5 | 26 | 76.19 | 34962.08 | 387.4 | 1361.52 | 97.33 | 67.1 | 12648.94 | 0.69 | 0.85 | 5.27 | 0.77 | 1 | 10
39 | 135 | CONCLUIDO | 3.4666 | 28.85 | 24.63 | 54.73 | 0.68 | 27 | 282.07 | 59.89 | 10.75 | 25 | 76.44 | 35023.13 | 386.07 | 1361.58 | 96.41 | 67.1 | 12195.55 | 0.7 | 0.85 | 5.25 | 0.74 | 1 | 10
40 | 135 | CONCLUIDO | 3.4649 | 28.86 | 24.64 | 54.76 | 0.69 | 27 | 282.57 | 59.89 | 11 | 25 | 76.68 | 35084.28 | 385.45 | 1361.57 | 96.68 | 67.1 | 12327.98 | 0.69 | 0.85 | 5.26 | 0.75 | 1 | 10
41 | 135 | CONCLUIDO | 3.4752 | 28.78 | 24.61 | 56.79 | 0.71 | 26 | 283.06 | 59.89 | 11.25 | 24 | 76.93 | 35145.53 | 384.21 | 1361.5 | 95.8 | 67.1 | 11895.03 | 0.7 | 0.85 | 5.25 | 0.72 | 1 | 10
42 | 135 | CONCLUIDO | 3.4845 | 28.7 | 24.58 | 59 | 0.72 | 25 | 283.56 | 59.89 | 11.5 | 23 | 77.18 | 35206.88 | 382.31 | 1361.78 | 94.8 | 67.1 | 11397.44 | 0.71 | 0.85 | 5.25 | 0.69 | 1 | 10
43 | 135 | CONCLUIDO | 3.4866 | 28.68 | 24.56 | 58.95 | 0.74 | 25 | 284.06 | 59.89 | 11.75 | 23 | 77.42 | 35268.32 | 381.42 | 1361.6 | 94.24 | 67.1 | 11119.14 | 0.71 | 0.85 | 5.25 | 0.67 | 1 | 10
44 | 135 | CONCLUIDO | 3.4929 | 28.63 | 24.56 | 61.41 | 0.75 | 24 | 284.56 | 59.89 | 12 | 22 | 77.67 | 35329.87 | 381.18 | 1361.54 | 94.37 | 67.1 | 11189.08 | 0.71 | 0.85 | 5.25 | 0.67 | 1 | 10
45 | 135 | CONCLUIDO | 3.4946 | 28.62 | 24.55 | 61.37 | 0.77 | 24 | 285.06 | 59.89 | 12.25 | 22 | 77.92 | 35391.51 | 379.15 | 1361.57 | 93.48 | 67.1 | 10743.42 | 0.72 | 0.85 | 5.26 | 0.66 | 1 | 10
46 | 135 | CONCLUIDO | 3.5039 | 28.54 | 24.52 | 63.98 | 0.78 | 23 | 285.56 | 59.89 | 12.5 | 21 | 78.17 | 35453.26 | 379.01 | 1361.54 | 93 | 67.1 | 10510.51 | 0.72 | 0.85 | 5.25 | 0.63 | 1 | 10
47 | 135 | CONCLUIDO | 3.5012 | 28.56 | 24.55 | 64.03 | 0.79 | 23 | 286.06 | 59.89 | 12.75 | 21 | 78.42 | 35515.1 | 378.29 | 1361.54 | 93.78 | 67.1 | 10901.91 | 0.72 | 0.85 | 5.25 | 0.65 | 1 | 10
48 | 135 | CONCLUIDO | 3.513 | 28.47 | 24.5 | 66.82 | 0.81 | 22 | 286.56 | 59.89 | 13 | 20 | 78.68 | 35577.18 | 376.59 | 1361.54 | 92.01 | 67.1 | 10018.69 | 0.73 | 0.85 | 5.25 | 0.61 | 1 | 10
49 | 135 | CONCLUIDO | 3.5144 | 28.45 | 24.49 | 66.79 | 0.82 | 22 | 287.07 | 59.89 | 13.25 | 20 | 78.93 | 35639.23 | 375.25 | 1361.51 | 91.72 | 67.1 | 9873.17 | 0.73 | 0.85 | 5.25 | 0.6 | 1 | 10
50 | 135 | CONCLUIDO | 3.524 | 28.38 | 24.46 | 69.89 | 0.84 | 21 | 287.57 | 59.89 | 13.5 | 19 | 79.18 | 35701.38 | 373.86 | 1361.54 | 91 | 67.1 | 9518.45 | 0.74 | 0.85 | 5.24 | 0.57 | 1 | 10
51 | 135 | CONCLUIDO | 3.5204 | 28.41 | 24.49 | 69.97 | 0.85 | 21 | 288.08 | 59.89 | 13.75 | 19 | 79.44 | 35763.64 | 374.22 | 1361.52 | 91.77 | 67.1 | 9904.39 | 0.73 | 0.85 | 5.25 | 0.6 | 1 | 10
52 | 135 | CONCLUIDO | 3.5337 | 28.3 | 24.43 | 73.3 | 0.86 | 20 | 288.58 | 59.89 | 14 | 18 | 79.69 | 35826 | 371.47 | 1361.52 | 89.98 | 67.1 | 9013.35 | 0.75 | 0.85 | 5.25 | 0.54 | 1 | 10
53 | 135 | CONCLUIDO | 3.534 | 28.3 | 24.43 | 73.3 | 0.88 | 20 | 289.09 | 59.89 | 14.25 | 18 | 79.95 | 35888.47 | 370.91 | 1361.53 | 89.82 | 67.1 | 8935.8 | 0.75 | 0.85 | 5.25 | 0.54 | 1 | 10
54 | 135 | CONCLUIDO | 3.5333 | 28.3 | 24.44 | 73.31 | 0.89 | 20 | 289.6 | 59.89 | 14.5 | 18 | 80.21 | 35951.04 | 370.81 | 1361.59 | 89.99 | 67.1 | 9019.68 | 0.75 | 0.85 | 5.25 | 0.55 | 1 | 10
55 | 135 | CONCLUIDO | 3.5417 | 28.24 | 24.42 | 77.12 | 0.91 | 19 | 290.1 | 59.89 | 14.75 | 17 | 80.47 | 36013.72 | 369.4 | 1361.61 | 89.43 | 67.1 | 8744.21 | 0.75 | 0.85 | 5.25 | 0.53 | 1 | 10
56 | 135 | CONCLUIDO | 3.5409 | 28.24 | 24.43 | 77.14 | 0.92 | 19 | 290.61 | 59.89 | 15 | 17 | 80.73 | 36076.5 | 369.19 | 1361.51 | 89.9 | 67.1 | 8977.22 | 0.75 | 0.85 | 5.24 | 0.54 | 1 | 10
57 | 135 | CONCLUIDO | 3.5428 | 28.23 | 24.41 | 77.09 | 0.93 | 19 | 291.12 | 59.89 | 15.25 | 17 | 80.99 | 36139.39 | 366.99 | 1361.61 | 89.27 | 67.1 | 8664.59 | 0.75 | 0.85 | 5.25 | 0.52 | 1 | 10
58 | 135 | CONCLUIDO | 3.5522 | 28.15 | 24.39 | 81.3 | 0.95 | 18 | 291.63 | 59.89 | 15.5 | 16 | 81.25 | 36202.38 | 366.13 | 1361.51 | 88.42 | 67.1 | 8245.55 | 0.76 | 0.86 | 5.25 | 0.5 | 1 | 10
59 | 135 | CONCLUIDO | 3.5533 | 28.14 | 24.38 | 81.26 | 0.96 | 18 | 292.15 | 59.89 | 15.75 | 16 | 81.51 | 36265.48 | 365.5 | 1361.58 | 88.18 | 67.1 | 8123.18 | 0.76 | 0.86 | 5.24 | 0.49 | 1 | 10
60 | 135 | CONCLUIDO | 3.555 | 28.13 | 24.37 | 81.22 | 0.97 | 18 | 292.66 | 59.89 | 16 | 16 | 81.77 | 36328.69 | 365.29 | 1361.49 | 88.02 | 67.1 | 8045.55 | 0.76 | 0.86 | 5.24 | 0.47 | 1 | 10
61 | 135 | CONCLUIDO | 3.5631 | 28.07 | 24.35 | 85.95 | 0.99 | 17 | 293.17 | 59.89 | 16.25 | 15 | 82.03 | 36392.01 | 362.76 | 1361.49 | 87.13 | 67.1 | 7605.37 | 0.77 | 0.86 | 5.25 | 0.46 | 1 | 10
62 | 135 | CONCLUIDO | 3.5639 | 28.06 | 24.35 | 85.93 | 1 | 17 | 293.69 | 59.89 | 16.5 | 15 | 82.3 | 36455.44 | 362.26 | 1361.56 | 87.18 | 67.1 | 7631.02 | 0.77 | 0.86 | 5.24 | 0.45 | 1 | 10
63 | 135 | CONCLUIDO | 3.5651 | 28.05 | 24.34 | 85.9 | 1.01 | 17 | 294.2 | 59.89 | 16.75 | 15 | 82.56 | 36518.97 | 361.28 | 1361.51 | 86.81 | 67.1 | 7445.71 | 0.77 | 0.86 | 5.24 | 0.44 | 1 | 10
64 | 135 | CONCLUIDO | 3.562 | 28.07 | 24.36 | 85.98 | 1.03 | 17 | 294.72 | 59.89 | 17 | 15 | 82.83 | 36582.62 | 360.48 | 1361.6 | 87.49 | 67.1 | 7787.17 | 0.77 | 0.86 | 5.25 | 0.47 | 1 | 10
65 | 135 | CONCLUIDO | 3.5729 | 27.99 | 24.33 | 91.22 | 1.04 | 16 | 295.23 | 59.89 | 17.25 | 14 | 83.1 | 36646.38 | 358.77 | 1361.52 | 86.53 | 67.1 | 7309.39 | 0.78 | 0.86 | 5.24 | 0.43 | 1 | 10
66 | 135 | CONCLUIDO | 3.5739 | 27.98 | 24.32 | 91.2 | 1.05 | 16 | 295.75 | 59.89 | 17.5 | 14 | 83.36 | 36710.24 | 357.98 | 1361.49 | 86.08 | 67.1 | 7084.44 | 0.78 | 0.86 | 5.24 | 0.43 | 1 | 10
67 | 135 | CONCLUIDO | 3.5731 | 27.99 | 24.33 | 91.22 | 1.07 | 16 | 296.27 | 59.89 | 17.75 | 14 | 83.63 | 36774.22 | 358.14 | 1361.5 | 86.34 | 67.1 | 7215.62 | 0.78 | 0.86 | 5.24 | 0.43 | 1 | 10
68 | 135 | CONCLUIDO | 3.5721 | 28 | 24.33 | 91.25 | 1.08 | 16 | 296.79 | 59.89 | 18 | 14 | 83.9 | 36838.32 | 356.45 | 1361.49 | 86.72 | 67.1 | 7403.12 | 0.77 | 0.86 | 5.24 | 0.44 | 1 | 10
69 | 135 | CONCLUIDO | 3.5851 | 27.89 | 24.28 | 97.13 | 1.09 | 15 | 297.31 | 59.89 | 18.25 | 13 | 84.17 | 36902.52 | 355.01 | 1361.56 | 84.99 | 67.1 | 6543.23 | 0.79 | 0.86 | 5.24 | 0.39 | 1 | 10
70 | 135 | CONCLUIDO | 3.5832 | 27.91 | 24.3 | 97.19 | 1.11 | 15 | 297.83 | 59.89 | 18.5 | 13 | 84.45 | 36966.84 | 355.29 | 1361.51 | 85.55 | 67.1 | 6824.32 | 0.78 | 0.86 | 5.24 | 0.4 | 1 | 10
71 | 135 | CONCLUIDO | 3.5846 | 27.9 | 24.29 | 97.14 | 1.12 | 15 | 298.35 | 59.89 | 18.75 | 13 | 84.72 | 37031.27 | 353.53 | 1361.49 | 85.24 | 67.1 | 6670.83 | 0.79 | 0.86 | 5.24 | 0.39 | 1 | 10
72 | 135 | CONCLUIDO | 3.5857 | 27.89 | 24.28 | 97.11 | 1.13 | 15 | 298.88 | 59.89 | 19 | 13 | 84.99 | 37095.82 | 350.13 | 1361.49 | 84.9 | 67.1 | 6499.2 | 0.79 | 0.86 | 5.24 | 0.38 | 1 | 10
73 | 135 | CONCLUIDO | 3.5935 | 27.83 | 24.27 | 104 | 1.15 | 14 | 299.4 | 59.89 | 19.25 | 12 | 85.27 | 37160.49 | 348.34 | 1361.54 | 84.59 | 67.1 | 6352.14 | 0.79 | 0.86 | 5.24 | 0.37 | 1 | 10
74 | 135 | CONCLUIDO | 3.5948 | 27.82 | 24.26 | 103.96 | 1.16 | 14 | 299.93 | 59.89 | 19.5 | 12 | 85.54 | 37225.39 | 349.59 | 1361.53 | 84.24 | 67.1 | 6173.08 | 0.8 | 0.86 | 5.24 | 0.36 | 1 | 10
75 | 135 | CONCLUIDO | 3.5954 | 27.81 | 24.25 | 103.94 | 1.17 | 14 | 300.45 | 59.89 | 19.75 | 12 | 85.82 | 37290.29 | 348.63 | 1361.51 | 84.13 | 67.1 | 6120.49 | 0.8 | 0.86 | 5.23 | 0.36 | 1 | 10
76 | 135 | CONCLUIDO | 3.5941 | 27.82 | 24.26 | 103.98 | 1.18 | 14 | 300.98 | 59.89 | 20 | 12 | 86.09 | 37355.31 | 348.79 | 1361.53 | 84.36 | 67.1 | 6234.47 | 0.8 | 0.86 | 5.24 | 0.37 | 1 | 10
77 | 135 | CONCLUIDO | 3.5926 | 27.84 | 24.27 | 104.03 | 1.2 | 14 | 301.51 | 59.89 | 20.25 | 12 | 86.37 | 37420.44 | 347.47 | 1361.49 | 84.66 | 67.1 | 6385.32 | 0.79 | 0.86 | 5.24 | 0.38 | 1 | 10
78 | 135 | CONCLUIDO | 3.5913 | 27.84 | 24.28 | 104.08 | 1.21 | 14 | 302.04 | 59.89 | 20.5 | 12 | 86.65 | 37485.7 | 345.37 | 1361.58 | 85.27 | 67.1 | 6690.29 | 0.79 | 0.86 | 5.23 | 0.39 | 1 | 10
79 | 135 | CONCLUIDO | 3.6032 | 27.75 | 24.24 | 111.89 | 1.22 | 13 | 302.57 | 59.89 | 20.75 | 11 | 86.93 | 37551.07 | 344.72 | 1361.49 | 83.8 | 67.1 | 5957.98 | 0.8 | 0.86 | 5.24 | 0.35 | 1 | 10
80 | 135 | CONCLUIDO | 3.6034 | 27.75 | 24.24 | 111.88 | 1.23 | 13 | 303.1 | 59.89 | 21 | 11 | 87.21 | 37616.56 | 344.31 | 1361.49 | 83.62 | 67.1 | 5868.37 | 0.8 | 0.86 | 5.24 | 0.35 | 1 | 10
81 | 135 | CONCLUIDO | 3.6053 | 27.74 | 24.23 | 111.81 | 1.25 | 13 | 303.63 | 59.89 | 21.25 | 11 | 87.49 | 37682.17 | 342.48 | 1361.5 | 83.31 | 67.1 | 5716.23 | 0.81 | 0.86 | 5.23 | 0.33 | 1 | 10
82 | 135 | CONCLUIDO | 3.6043 | 27.74 | 24.23 | 111.85 | 1.26 | 13 | 304.16 | 59.89 | 21.5 | 11 | 87.78 | 37747.91 | 341.59 | 1361.55 | 83.4 | 67.1 | 5761.54 | 0.8 | 0.86 | 5.24 | 0.34 | 1 | 10
83 | 135 | CONCLUIDO | 3.6039 | 27.75 | 24.24 | 111.87 | 1.27 | 13 | 304.7 | 59.89 | 21.75 | 10 | 88.06 | 37813.76 | 340.43 | 1361.5 | 83.68 | 67.1 | 5901.85 | 0.8 | 0.86 | 5.23 | 0.35 | 1 | 10
84 | 135 | CONCLUIDO | 3.6155 | 27.66 | 24.2 | 121 | 1.28 | 12 | 305.23 | 59.89 | 22 | 9 | 88.35 | 37879.74 | 336.49 | 1361.49 | 82.43 | 67.1 | 5278.56 | 0.81 | 0.86 | 5.23 | 0.31 | 1 | 10
85 | 135 | CONCLUIDO | 3.6161 | 27.65 | 24.19 | 120.97 | 1.3 | 12 | 305.77 | 59.89 | 22.25 | 9 | 88.63 | 37945.85 | 338.64 | 1361.52 | 82.26 | 67.1 | 5196.03 | 0.82 | 0.86 | 5.23 | 0.3 | 1 | 10
86 | 135 | CONCLUIDO | 3.6145 | 27.67 | 24.21 | 121.03 | 1.31 | 12 | 306.31 | 59.89 | 22.5 | 9 | 88.92 | 38012.07 | 338.28 | 1361.55 | 82.5 | 67.1 | 5312.73 | 0.81 | 0.86 | 5.24 | 0.31 | 1 | 10
87 | 135 | CONCLUIDO | 3.6128 | 27.68 | 24.22 | 121.1 | 1.32 | 12 | 306.84 | 59.89 | 22.75 | 8 | 89.21 | 38078.42 | 338.58 | 1361.57 | 82.71 | 67.1 | 5420.65 | 0.81 | 0.86 | 5.24 | 0.33 | 1 | 10
88 | 135 | CONCLUIDO | 3.612 | 27.69 | 24.23 | 121.13 | 1.33 | 12 | 307.38 | 59.89 | 23 | 7 | 89.5 | 38144.9 | 337.83 | 1361.51 | 83.04 | 67.1 | 5587.04 | 0.81 | 0.86 | 5.24 | 0.33 | 1 | 10
89 | 135 | CONCLUIDO | 3.6141 | 27.67 | 24.21 | 121.05 | 1.35 | 12 | 307.92 | 59.89 | 23.25 | 7 | 89.79 | 38211.5 | 337.02 | 1361.51 | 82.5 | 67.1 | 5313.55 | 0.81 | 0.86 | 5.24 | 0.32 | 1 | 10
90 | 135 | CONCLUIDO | 3.6122 | 27.68 | 24.22 | 121.12 | 1.36 | 12 | 308.46 | 59.89 | 23.5 | 5 | 90.08 | 38278.23 | 336.62 | 1361.53 | 82.88 | 67.1 | 5505.75 | 0.81 | 0.86 | 5.24 | 0.33 | 1 | 10
91 | 135 | CONCLUIDO | 3.6147 | 27.66 | 24.2 | 121.02 | 1.37 | 12 | 309.01 | 59.89 | 23.75 | 4 | 90.37 | 38345.09 | 334.99 | 1361.51 | 82.33 | 67.1 | 5229.03 | 0.82 | 0.86 | 5.24 | 0.31 | 1 | 10
92 | 135 | CONCLUIDO | 3.6143 | 27.67 | 24.21 | 121.04 | 1.38 | 12 | 309.55 | 59.89 | 24 | 4 | 90.66 | 38412.07 | 335.07 | 1361.54 | 82.42 | 67.1 | 5273.49 | 0.81 | 0.86 | 5.24 | 0.32 | 1 | 10
93 | 135 | CONCLUIDO | 3.6141 | 27.67 | 24.21 | 121.05 | 1.39 | 12 | 310.09 | 59.89 | 24.25 | 2 | 90.96 | 38479.19 | 334.39 | 1361.54 | 82.24 | 67.1 | 5186.08 | 0.82 | 0.86 | 5.25 | 0.32 | 1 | 10
94 | 135 | CONCLUIDO | 3.6139 | 27.67 | 24.21 | 121.06 | 1.41 | 12 | 310.64 | 59.89 | 24.5 | 1 | 91.25 | 38546.43 | 334.93 | 1361.52 | 82.35 | 67.1 | 5238.44 | 0.81 | 0.86 | 5.25 | 0.32 | 1 | 10
95 | 135 | CONCLUIDO | 3.6135 | 27.67 | 24.21 | 121.07 | 1.42 | 12 | 311.19 | 59.89 | 24.75 | 0 | 91.55 | 38613.8 | 335.53 | 1361.49 | 82.42 | 67.1 | 5273.25 | 0.81 | 0.86 | 5.25 | 0.32 | 1 | 10