## Sheet1
| Volume de calda [L] | STATUS | Capacidade operacional [ha/h] | Tempo de missao [h] | Tempo util [h] | Tempo por voo [min] | Autonomia Projetada [h] | N° Voos | MTOW [kg] | Massa Estrutura [kg] | Combustível [kg] | Abastecimentos | Massa gerador | Potência gerador [W] | Combustível consumido [L] | Calda cons [L] | Distância percorrida [km] | Distância Pulverizando [km] | RTL ACUMULADO[m] | EOC [km/km] | EOC [h/h] | Tempo de manobra [h] | Tempo rtl_rtw [h] | V pulv [m/s] | V desloc [m/s]
0 | 95 | CONCLUIDO | 0.8557 | 116.87 | 83.73 | 6.1 | 0.1 | 824 | 185.69 | 53.44 | 1 | 822 | 36.26 | 23136.14 | 1129.04 | 3990.85 | 1247.93 | 142.45 | 545088.57 | 0.11 | 0.55 | 13.22 | 32.75 | 1 | 10
1 | 95 | CONCLUIDO | 1.3181 | 75.87 | 62.31 | 12.55 | 0.19 | 298 | 187.21 | 53.44 | 2 | 296 | 36.77 | 23322.88 | 822.6 | 3989.25 | 528.52 | 142.45 | 188009 | 0.27 | 0.73 | 12.39 | 11.35 | 1 | 10
2 | 95 | CONCLUIDO | 1.4953 | 66.88 | 57.71 | 19.24 | 0.28 | 180 | 188.73 | 53.44 | 3 | 178 | 37.29 | 23510.33 | 744.29 | 3988.98 | 375.6 | 142.45 | 112139.56 | 0.38 | 0.79 | 12.17 | 6.75 | 1 | 10
3 | 95 | CONCLUIDO | 1.5906 | 62.87 | 55.67 | 26.3 | 0.37 | 127 | 190.25 | 53.44 | 4 | 125 | 37.82 | 23698.48 | 699.7 | 3988.59 | 307.48 | 142.45 | 78344.5 | 0.46 | 0.82 | 12.09 | 4.72 | 1 | 10
4 | 95 | CONCLUIDO | 1.6496 | 60.62 | 54.54 | 33.74 | 0.46 | 97 | 191.78 | 53.44 | 5 | 95 | 38.35 | 23887.36 | 667.31 | 3988.48 | 269.84 | 142.45 | 59677.29 | 0.53 | 0.84 | 12.04 | 3.59 | 1 | 10
5 | 95 | CONCLUIDO | 1.6886 | 59.22 | 53.85 | 41.42 | 0.55 | 78 | 193.32 | 53.44 | 6 | 76 | 38.89 | 24076.95 | 639.61 | 3988.57 | 246.96 | 142.45 | 48330.37 | 0.58 | 0.85 | 12 | 2.9 | 1 | 10
6 | 95 | CONCLUIDO | 1.72 | 58.14 | 53.29 | 49.96 | 0.64 | 64 | 194.86 | 53.44 | 7 | 62 | 39.43 | 24267.28 | 611.55 | 3988.47 | 227.94 | 142.45 | 38890.25 | 0.62 | 0.86 | 11.99 | 2.34 | 1 | 10
7 | 95 | CONCLUIDO | 1.7419 | 57.41 | 52.93 | 58.81 | 0.72 | 54 | 196.41 | 53.44 | 8 | 52 | 39.98 | 24458.36 | 585.41 | 3988.46 | 216.58 | 142.45 | 33263.53 | 0.66 | 0.86 | 11.96 | 1.98 | 1 | 10
8 | 95 | CONCLUIDO | 1.76 | 56.82 | 52.64 | 68.66 | 0.81 | 46 | 197.97 | 53.44 | 9 | 31 | 40.53 | 24650.18 | 560.11 | 3988.44 | 205.89 | 142.45 | 27954.92 | 0.69 | 0.87 | 11.97 | 1.69 | 1 | 10
9 | 95 | CONCLUIDO | 1.7637 | 56.7 | 52.59 | 71.72 | 0.89 | 44 | 199.53 | 53.44 | 10 | 4 | 41.1 | 24842.77 | 551.4 | 3988.42 | 203.47 | 142.45 | 26757.77 | 0.7 | 0.87 | 11.99 | 1.64 | 1 | 10
10 | 95 | CONCLUIDO | 1.7661 | 56.62 | 52.55 | 73.33 | 0.97 | 43 | 201.1 | 53.44 | 11 | 0 | 41.66 | 25036.12 | 554.47 | 3988.47 | 202.01 | 142.45 | 26029.06 | 0.71 | 0.87 | 12 | 1.6 | 1 | 10