## Sheet1
| Volume de calda [L] | STATUS | Capacidade operacional [ha/h] | Tempo de missao [h] | Tempo util [h] | Tempo por voo [min] | Autonomia Projetada [h] | N° Voos | MTOW [kg] | Massa Estrutura [kg] | Combustível [kg] | Abastecimentos | Massa gerador | Potência gerador [W] | Combustível consumido [L] | Calda cons [L] | Distância percorrida [km] | Distância Pulverizando [km] | RTL ACUMULADO[m] | EOC [km/km] | EOC [h/h] | Tempo de manobra [h] | Tempo rtl_rtw [h] | V pulv [m/s] | V desloc [m/s]
0 | 90 | CONCLUIDO | 2.9692 | 33.68 | 23.76 | 6.76 | 0.1 | 211 | 176.73 | 52.44 | 1 | 209 | 33.29 | 22031.19 | 288.38 | 5182.97 | 334.25 | 54.2 | 139440.49 | 0.16 | 0.65 | 0.45 | 8.34 | 1 | 10
1 | 90 | CONCLUIDO | 4.4358 | 22.54 | 17.81 | 16.44 | 0.2 | 65 | 178.21 | 52.44 | 2 | 55 | 33.77 | 22213.89 | 176.98 | 5181.6 | 134.25 | 54.2 | 40172.31 | 0.4 | 0.86 | 0.22 | 2.4 | 1 | 10
2 | 90 | CONCLUIDO | 4.5111 | 22.17 | 17.65 | 17.95 | 0.3 | 59 | 179.7 | 52.44 | 3 | 0 | 34.26 | 22397.24 | 171.29 | 5181.88 | 126.71 | 54.2 | 36431.12 | 0.43 | 0.87 | 0.28 | 2.24 | 1 | 10