## Sheet1
| Volume de calda [L] | STATUS | Capacidade operacional [ha/h] | Tempo de missao [h] | Tempo util [h] | Tempo por voo [min] | Autonomia Projetada [h] | N° Voos | MTOW [kg] | Massa Estrutura [kg] | Combustível [kg] | Abastecimentos | Massa gerador | Potência gerador [W] | Combustível consumido [L] | Calda cons [L] | Distância percorrida [km] | Distância Pulverizando [km] | RTL ACUMULADO[m] | EOC [km/km] | EOC [h/h] | Tempo de manobra [h] | Tempo rtl_rtw [h] | V pulv [m/s] | V desloc [m/s]
0 | 60 | CONCLUIDO | 1.051 | 95.15 | 78.22 | 8.11 | 0.14 | 579 | 124.63 | 45 | 1 | 577 | 18.64 | 15605.44 | 796.93 | 5420.75 | 914.54 | 157.25 | 372775.72 | 0.17 | 0.65 | 14.48 | 22.44 | 1 | 10
1 | 60 | CONCLUIDO | 1.3902 | 71.93 | 64.13 | 17.33 | 0.28 | 222 | 125.95 | 45 | 2 | 220 | 18.95 | 15767.7 | 613.51 | 5418.86 | 442.86 | 157.25 | 138721.16 | 0.36 | 0.79 | 13.9 | 8.36 | 1 | 10
2 | 60 | CONCLUIDO | 1.5145 | 66.03 | 60.6 | 28.19 | 0.42 | 129 | 127.27 | 45 | 3 | 127 | 19.27 | 15930.42 | 534.96 | 5418.45 | 325.18 | 157.25 | 80342 | 0.48 | 0.84 | 13.75 | 4.84 | 1 | 10
3 | 60 | CONCLUIDO | 1.5674 | 63.8 | 59.29 | 38.25 | 0.55 | 93 | 128.59 | 45 | 4 | 15 | 19.59 | 16093.6 | 485.01 | 5419.09 | 277.96 | 157.25 | 56915.54 | 0.57 | 0.86 | 13.79 | 3.52 | 1 | 10
4 | 60 | CONCLUIDO | 1.5696 | 63.71 | 59.23 | 38.63 | 0.68 | 92 | 129.92 | 45 | 5 | 0 | 19.92 | 16257.24 | 486.15 | 5418.74 | 275.74 | 157.25 | 55810.08 | 0.57 | 0.86 | 13.8 | 3.46 | 1 | 10