## Sheet1
| Volume de calda [L] | STATUS | Capacidade operacional [ha/h] | Tempo de missao [h] | Tempo util [h] | Tempo por voo [min] | Autonomia Projetada [h] | N° Voos | MTOW [kg] | Massa Estrutura [kg] | Combustível [kg] | Abastecimentos | Massa gerador | Potência gerador [W] | Combustível consumido [L] | Calda cons [L] | Distância percorrida [km] | Distância Pulverizando [km] | RTL ACUMULADO[m] | EOC [km/km] | EOC [h/h] | Tempo de manobra [h] | Tempo rtl_rtw [h] | V pulv [m/s] | V desloc [m/s]
0 | 95 | CONCLUIDO | 2.893 | 34.57 | 24.02 | 6.64 | 0.1 | 217 | 185.69 | 53.44 | 1 | 215 | 36.26 | 23136.14 | 296.62 | 6556.92 | 343.15 | 54.2 | 143861.83 | 0.16 | 0.64 | 0.46 | 8.61 | 1 | 10
1 | 95 | CONCLUIDO | 4.3031 | 23.24 | 18.13 | 15.32 | 0.19 | 71 | 187.21 | 53.44 | 2 | 3 | 36.77 | 23322.88 | 180.45 | 6555.63 | 142.33 | 54.2 | 44178.73 | 0.38 | 0.85 | 0.31 | 2.72 | 1 | 10
2 | 95 | CONCLUIDO | 4.3198 | 23.15 | 18.07 | 15.49 | 0.28 | 70 | 188.73 | 53.44 | 3 | 0 | 37.29 | 23510.33 | 180.79 | 6555.48 | 140.4 | 54.2 | 43221.03 | 0.39 | 0.85 | 0.31 | 2.66 | 1 | 10