## Sheet1
| Volume de calda [L] | STATUS | Capacidade operacional [ha/h] | Tempo de missao [h] | Tempo util [h] | Tempo por voo [min] | Autonomia Projetada [h] | N° Voos | MTOW [kg] | Massa Estrutura [kg] | Combustível [kg] | Abastecimentos | Massa gerador | Potência gerador [W] | Combustível consumido [L] | Calda cons [L] | Distância percorrida [km] | Distância Pulverizando [km] | RTL ACUMULADO[m] | EOC [km/km] | EOC [h/h] | Tempo de manobra [h] | Tempo rtl_rtw [h] | V pulv [m/s] | V desloc [m/s]
0 | 90 | CONCLUIDO | 1.5154 | 65.99 | 47.96 | 6.56 | 0.1 | 439 | 176.73 | 52.44 | 1 | 437 | 33.29 | 22031.19 | 601.15 | 6530.94 | 689.94 | 107.99 | 289178.63 | 0.16 | 0.64 | 0.93 | 17.36 | 1 | 10
1 | 90 | CONCLUIDO | 2.2747 | 43.96 | 36.21 | 14.48 | 0.2 | 150 | 178.21 | 52.44 | 2 | 148 | 33.77 | 22213.89 | 412.83 | 6530.14 | 295.45 | 107.99 | 93379.37 | 0.37 | 0.84 | 0.46 | 5.61 | 1 | 10
2 | 90 | CONCLUIDO | 2.5785 | 38.78 | 33.48 | 24.8 | 0.3 | 81 | 179.7 | 52.44 | 3 | 68 | 34.26 | 22397.24 | 333.22 | 6529.7 | 203.52 | 107.99 | 47761.16 | 0.53 | 0.91 | 0.37 | 2.88 | 1 | 10
3 | 90 | CONCLUIDO | 2.5982 | 38.49 | 33.44 | 27.11 | 0.39 | 74 | 181.19 | 52.44 | 4 | 0 | 34.75 | 22581.25 | 325.4 | 6529.48 | 199.67 | 107.99 | 45867.88 | 0.54 | 0.91 | 0.44 | 2.84 | 1 | 10