## Sheet1
| Volume de calda [L] | STATUS | Capacidade operacional [ha/h] | Tempo de missao [h] | Tempo util [h] | Tempo por voo [min] | Autonomia Projetada [h] | N° Voos | MTOW [kg] | Massa Estrutura [kg] | Combustível [kg] | Abastecimentos | Massa gerador | Potência gerador [W] | Combustível consumido [L] | Calda cons [L] | Distância percorrida [km] | Distância Pulverizando [km] | RTL ACUMULADO[m] | EOC [km/km] | EOC [h/h] | Tempo de manobra [h] | Tempo rtl_rtw [h] | V pulv [m/s] | V desloc [m/s]
0 | 95 | CONCLUIDO | 1.4491 | 69.01 | 49.16 | 6.32 | 0.1 | 467 | 185.69 | 53.44 | 1 | 465 | 36.26 | 23136.14 | 639.14 | 6532.91 | 729.9 | 107.99 | 309020.02 | 0.15 | 0.62 | 0.97 | 18.54 | 1 | 10
1 | 95 | CONCLUIDO | 2.2283 | 44.88 | 36.53 | 13.87 | 0.19 | 158 | 187.21 | 53.44 | 2 | 156 | 36.77 | 23322.88 | 436.04 | 6529.93 | 306.04 | 107.99 | 98634.35 | 0.35 | 0.84 | 0.47 | 5.93 | 1 | 10
2 | 95 | CONCLUIDO | 2.5355 | 39.44 | 33.73 | 23.26 | 0.28 | 87 | 188.73 | 53.44 | 3 | 85 | 37.29 | 23510.33 | 359.05 | 6529.41 | 212.61 | 107.99 | 52274.86 | 0.51 | 0.9 | 0.36 | 3.13 | 1 | 10
3 | 95 | CONCLUIDO | 2.6008 | 38.45 | 33.38 | 28.61 | 0.37 | 70 | 190.25 | 53.44 | 4 | 0 | 37.82 | 23698.48 | 334.04 | 6529.47 | 197.64 | 107.99 | 44873.68 | 0.55 | 0.91 | 0.43 | 2.78 | 1 | 10