## Sheet1
| Volume de calda [L] | STATUS | Capacidade operacional [ha/h] | Tempo de missao [h] | Tempo util [h] | Tempo por voo [min] | Autonomia Projetada [h] | N° Voos | MTOW [kg] | Massa Estrutura [kg] | Combustível [kg] | Abastecimentos | Massa gerador | Potência gerador [W] | Combustível consumido [L] | Calda cons [L] | Distância percorrida [km] | Distância Pulverizando [km] | RTL ACUMULADO[m] | EOC [km/km] | EOC [h/h] | Tempo de manobra [h] | Tempo rtl_rtw [h] | V pulv [m/s] | V desloc [m/s]
0 | 25 | CONCLUIDO | 1.769 | 56.53 | 51.39 | 12.79 | 0.28 | 241 | 61.76 | 28.92 | 1 | 239 | 6.84 | 7851.41 | 332.09 | 797.18 | 416.85 | 102.58 | 151942.98 | 0.25 | 0.73 | 12.68 | 9.16 | 1 | 10
1 | 25 | CONCLUIDO | 2.0267 | 49.34 | 46.09 | 26.34 | 0.55 | 105 | 62.92 | 28.92 | 2 | 103 | 7 | 7994.37 | 288.88 | 796.68 | 240.36 | 102.58 | 64377.13 | 0.43 | 0.82 | 12.44 | 3.87 | 1 | 10
2 | 25 | CONCLUIDO | 2.1095 | 47.4 | 44.69 | 40.63 | 0.81 | 66 | 64.08 | 28.92 | 3 | 64 | 7.16 | 8137.65 | 270.54 | 796.61 | 193.47 | 102.58 | 41127.33 | 0.53 | 0.84 | 12.39 | 2.47 | 1 | 10
3 | 25 | CONCLUIDO | 2.1551 | 46.4 | 43.95 | 56.11 | 1.07 | 47 | 65.25 | 28.92 | 4 | 45 | 7.33 | 8281.25 | 255.54 | 796.41 | 169.39 | 102.58 | 29183.88 | 0.61 | 0.86 | 12.35 | 1.74 | 1 | 10
4 | 25 | CONCLUIDO | 2.1798 | 45.88 | 43.57 | 70.65 | 1.31 | 37 | 66.42 | 28.92 | 5 | 31 | 7.49 | 8425.16 | 243.17 | 796.49 | 156.34 | 102.58 | 22707.62 | 0.66 | 0.86 | 12.34 | 1.35 | 1 | 10
5 | 25 | CONCLUIDO | 2.188 | 45.7 | 43.45 | 79 | 1.55 | 33 | 67.59 | 28.92 | 6 | 1 | 7.66 | 8569.4 | 240.26 | 796.55 | 150.97 | 102.58 | 20041.99 | 0.68 | 0.87 | 12.37 | 1.23 | 1 | 10
6 | 25 | CONCLUIDO | 2.1879 | 45.71 | 43.45 | 79 | 1.78 | 33 | 68.76 | 28.92 | 7 | 0 | 7.83 | 8713.95 | 244.02 | 796.52 | 150.94 | 102.58 | 20026.75 | 0.68 | 0.87 | 12.37 | 1.24 | 1 | 10