## Sheet1
| Volume de calda [L] | STATUS | Capacidade operacional [ha/h] | Tempo de missao [h] | Tempo util [h] | Tempo por voo [min] | Autonomia Projetada [h] | N° Voos | MTOW [kg] | Massa Estrutura [kg] | Combustível [kg] | Abastecimentos | Massa gerador | Potência gerador [W] | Combustível consumido [L] | Calda cons [L] | Distância percorrida [km] | Distância Pulverizando [km] | RTL ACUMULADO[m] | EOC [km/km] | EOC [h/h] | Tempo de manobra [h] | Tempo rtl_rtw [h] | V pulv [m/s] | V desloc [m/s]
0 | 30 | CONCLUIDO | 1.7004 | 58.81 | 52.69 | 11.5 | 0.24 | 275 | 71.52 | 32.27 | 1 | 273 | 8.25 | 9054.6 | 379.36 | 797.24 | 460.83 | 102.58 | 173764.01 | 0.22 | 0.71 | 12.72 | 10.46 | 1 | 10
1 | 30 | CONCLUIDO | 1.9828 | 50.43 | 46.72 | 23.36 | 0.48 | 120 | 72.7 | 32.27 | 2 | 118 | 8.43 | 9200.25 | 329.1 | 796.75 | 261.14 | 102.58 | 74694.11 | 0.39 | 0.81 | 12.48 | 4.5 | 1 | 10
2 | 30 | CONCLUIDO | 2.0846 | 47.97 | 44.96 | 35.97 | 0.71 | 75 | 73.88 | 32.27 | 3 | 73 | 8.61 | 9346.23 | 308.63 | 796.53 | 203.25 | 102.58 | 45969.91 | 0.5 | 0.84 | 12.38 | 2.75 | 1 | 10
3 | 30 | CONCLUIDO | 2.1297 | 46.95 | 44.25 | 48.28 | 0.93 | 55 | 75.07 | 32.27 | 4 | 53 | 8.8 | 9492.55 | 296.37 | 796.52 | 179.44 | 102.58 | 34166.81 | 0.57 | 0.85 | 12.36 | 2.04 | 1 | 10
4 | 30 | CONCLUIDO | 2.1637 | 46.22 | 43.72 | 62.46 | 1.15 | 42 | 76.26 | 32.27 | 5 | 40 | 8.99 | 9639.2 | 283.36 | 796.5 | 161.61 | 102.58 | 25315.01 | 0.63 | 0.86 | 12.34 | 1.5 | 1 | 10
5 | 30 | CONCLUIDO | 2.1818 | 45.83 | 43.46 | 76.7 | 1.36 | 34 | 77.45 | 32.27 | 6 | 31 | 9.18 | 9786.19 | 272.54 | 796.53 | 152.92 | 102.58 | 21011.23 | 0.67 | 0.87 | 12.33 | 1.25 | 1 | 10
6 | 30 | CONCLUIDO | 2.1948 | 45.56 | 43.27 | 89.52 | 1.56 | 29 | 78.65 | 32.27 | 7 | 15 | 9.38 | 9933.52 | 263.88 | 796.47 | 145.96 | 102.58 | 17557.98 | 0.7 | 0.87 | 12.34 | 1.05 | 1 | 10
7 | 30 | CONCLUIDO | 2.1963 | 45.53 | 43.25 | 92.68 | 1.75 | 28 | 79.84 | 32.27 | 8 | 0 | 9.57 | 10081.19 | 265.17 | 796.68 | 145.03 | 102.58 | 17097.73 | 0.71 | 0.87 | 12.34 | 1.04 | 1 | 10