## Sheet1
| Volume de calda [L] | STATUS | Capacidade operacional [ha/h] | Tempo de missao [h] | Tempo util [h] | Tempo por voo [min] | Autonomia Projetada [h] | N° Voos | MTOW [kg] | Massa Estrutura [kg] | Combustível [kg] | Abastecimentos | Massa gerador | Potência gerador [W] | Combustível consumido [L] | Calda cons [L] | Distância percorrida [km] | Distância Pulverizando [km] | RTL ACUMULADO[m] | EOC [km/km] | EOC [h/h] | Tempo de manobra [h] | Tempo rtl_rtw [h] | V pulv [m/s] | V desloc [m/s]
0 | 20 | CONCLUIDO | 2.5463 | 39.27 | 35.8 | 15.23 | 0.34 | 141 | 51.33 | 24.83 | 1 | 139 | 5.51 | 6564.78 | 193.3 | 793.23 | 281.73 | 86.27 | 86562.86 | 0.31 | 0.68 | 0.45 | 5.2 | 1 | 10
1 | 20 | CONCLUIDO | 2.8293 | 35.34 | 32.86 | 32.86 | 0.66 | 60 | 52.47 | 24.83 | 2 | 58 | 5.64 | 6705.1 | 163.83 | 793.26 | 183.85 | 86.27 | 38030.74 | 0.47 | 0.74 | 0.32 | 2.27 | 1 | 10
2 | 20 | CONCLUIDO | 2.91 | 34.36 | 32.12 | 47 | 0.97 | 41 | 53.61 | 24.83 | 3 | 3 | 5.78 | 6845.59 | 149.68 | 793.2 | 157.2 | 86.27 | 24801.27 | 0.55 | 0.76 | 0.33 | 1.52 | 1 | 10
3 | 20 | CONCLUIDO | 2.9095 | 34.37 | 32.12 | 47.01 | 1.27 | 41 | 54.75 | 24.83 | 4 | 0 | 5.92 | 6986.39 | 152.47 | 793.29 | 157.11 | 86.27 | 24755.05 | 0.55 | 0.76 | 0.34 | 1.52 | 1 | 10