## Sheet1
| Volume de calda [L] | STATUS | Capacidade operacional [ha/h] | Tempo de missao [h] | Tempo util [h] | Tempo por voo [min] | Autonomia Projetada [h] | N° Voos | MTOW [kg] | Massa Estrutura [kg] | Combustível [kg] | Abastecimentos | Massa gerador | Potência gerador [W] | Combustível consumido [L] | Calda cons [L] | Distância percorrida [km] | Distância Pulverizando [km] | RTL ACUMULADO[m] | EOC [km/km] | EOC [h/h] | Tempo de manobra [h] | Tempo rtl_rtw [h] | V pulv [m/s] | V desloc [m/s]
0 | 95 | CONCLUIDO | 1.5608 | 64.07 | 45 | 6.05 | 0.1 | 446 | 185.69 | 53.44 | 1 | 444 | 36.26 | 23136.14 | 610.42 | 830.9 | 681.65 | 70.58 | 294429.8 | 0.1 | 0.46 | 5.43 | 17.69 | 1 | 10
1 | 95 | CONCLUIDO | 2.3761 | 42.09 | 33.51 | 12.26 | 0.19 | 164 | 187.21 | 53.44 | 2 | 162 | 36.77 | 23322.88 | 451.67 | 830.6 | 296.86 | 70.58 | 103443.12 | 0.24 | 0.62 | 4.95 | 6.22 | 1 | 10
2 | 95 | CONCLUIDO | 2.6813 | 37.3 | 31.07 | 18.46 | 0.28 | 101 | 188.73 | 53.44 | 3 | 99 | 37.29 | 23510.33 | 415.85 | 830.51 | 215.15 | 70.58 | 62904 | 0.33 | 0.67 | 4.84 | 3.77 | 1 | 10
3 | 95 | CONCLUIDO | 2.8421 | 35.18 | 30 | 24.66 | 0.37 | 73 | 190.25 | 53.44 | 4 | 71 | 37.82 | 23698.48 | 398.88 | 830.53 | 179.2 | 70.58 | 45069.57 | 0.39 | 0.69 | 4.81 | 2.7 | 1 | 10
4 | 95 | CONCLUIDO | 2.9413 | 34 | 29.41 | 30.96 | 0.46 | 57 | 191.78 | 53.44 | 5 | 55 | 38.35 | 23887.36 | 388.13 | 830.59 | 159.69 | 70.58 | 35393.82 | 0.44 | 0.71 | 4.78 | 2.11 | 1 | 10
5 | 95 | CONCLUIDO | 3.0102 | 33.22 | 29 | 37.02 | 0.55 | 47 | 193.32 | 53.44 | 6 | 45 | 38.89 | 24076.95 | 380.27 | 830.5 | 146.35 | 70.58 | 28773.18 | 0.48 | 0.72 | 4.75 | 1.71 | 1 | 10
6 | 95 | CONCLUIDO | 3.0574 | 32.71 | 28.75 | 43.13 | 0.64 | 40 | 194.86 | 53.44 | 7 | 38 | 39.43 | 24267.28 | 373.97 | 830.5 | 137.77 | 70.58 | 24516.9 | 0.51 | 0.72 | 4.75 | 1.46 | 1 | 10
7 | 95 | CONCLUIDO | 3.1001 | 32.26 | 28.52 | 50.33 | 0.72 | 34 | 196.41 | 53.44 | 8 | 32 | 39.98 | 24458.36 | 368.11 | 830.47 | 129.87 | 70.58 | 20597.61 | 0.54 | 0.73 | 4.75 | 1.23 | 1 | 10
8 | 95 | CONCLUIDO | 3.1299 | 31.95 | 28.36 | 56.73 | 0.81 | 30 | 197.97 | 53.44 | 9 | 28 | 40.53 | 24650.18 | 363.38 | 830.47 | 124.92 | 70.58 | 18141.15 | 0.57 | 0.73 | 4.73 | 1.07 | 1 | 10
9 | 95 | CONCLUIDO | 3.152 | 31.73 | 28.25 | 62.78 | 0.89 | 27 | 199.53 | 53.44 | 10 | 25 | 41.1 | 24842.77 | 359.47 | 830.51 | 121.05 | 70.58 | 16223.46 | 0.58 | 0.73 | 4.73 | 0.96 | 1 | 10
10 | 95 | CONCLUIDO | 3.1661 | 31.58 | 28.19 | 67.65 | 0.97 | 25 | 201.1 | 53.44 | 11 | 23 | 41.66 | 25036.12 | 355.98 | 830.45 | 119.14 | 70.58 | 15276.69 | 0.59 | 0.74 | 4.72 | 0.89 | 1 | 10
11 | 95 | CONCLUIDO | 3.1897 | 31.35 | 28.06 | 76.54 | 1.05 | 22 | 202.67 | 53.44 | 12 | 20 | 42.24 | 25230.25 | 351.28 | 830.48 | 114.69 | 70.58 | 13065.97 | 0.62 | 0.74 | 4.72 | 0.77 | 1 | 10
12 | 95 | CONCLUIDO | 3.1946 | 31.3 | 28.05 | 80.15 | 1.13 | 21 | 204.25 | 53.44 | 13 | 19 | 42.82 | 25425.3 | 348.61 | 830.57 | 114.4 | 70.58 | 12926.26 | 0.62 | 0.74 | 4.72 | 0.76 | 1 | 10
13 | 95 | CONCLUIDO | 3.2118 | 31.14 | 27.96 | 88.29 | 1.21 | 19 | 205.84 | 53.44 | 14 | 17 | 43.4 | 25621.03 | 344.71 | 830.45 | 111.44 | 70.58 | 11459.96 | 0.63 | 0.74 | 4.71 | 0.67 | 1 | 10
14 | 95 | CONCLUIDO | 3.2194 | 31.06 | 27.92 | 93.08 | 1.28 | 18 | 207.43 | 53.44 | 15 | 16 | 44 | 25817.56 | 340.86 | 830.45 | 110.03 | 70.58 | 10760.24 | 0.64 | 0.74 | 4.72 | 0.63 | 1 | 10
15 | 95 | CONCLUIDO | 3.236 | 30.9 | 27.84 | 104.39 | 1.36 | 16 | 209.03 | 53.44 | 16 | 14 | 44.6 | 26014.91 | 335.35 | 830.44 | 107.35 | 70.58 | 9429.92 | 0.66 | 0.75 | 4.71 | 0.55 | 1 | 10
16 | 95 | CONCLUIDO | 3.2333 | 30.93 | 27.86 | 104.49 | 1.43 | 16 | 210.64 | 53.44 | 17 | 14 | 45.21 | 26213.09 | 333.88 | 830.44 | 108.34 | 70.58 | 9925.55 | 0.65 | 0.74 | 4.71 | 0.57 | 1 | 10
17 | 95 | CONCLUIDO | 3.2434 | 30.83 | 27.8 | 111.22 | 1.51 | 15 | 212.25 | 53.44 | 18 | 13 | 45.82 | 26412.11 | 329.87 | 830.44 | 106.15 | 70.58 | 8831.02 | 0.66 | 0.75 | 4.71 | 0.51 | 1 | 10
18 | 95 | CONCLUIDO | 3.2511 | 30.76 | 27.77 | 119.01 | 1.58 | 14 | 213.87 | 53.44 | 19 | 12 | 46.44 | 26611.98 | 326.05 | 830.45 | 105.1 | 70.58 | 8311.67 | 0.67 | 0.75 | 4.7 | 0.48 | 1 | 10
19 | 95 | CONCLUIDO | 3.2586 | 30.69 | 27.74 | 128.01 | 1.65 | 13 | 215.5 | 53.44 | 20 | 11 | 47.07 | 26812.71 | 324.51 | 830.44 | 103.94 | 70.58 | 7736.65 | 0.68 | 0.75 | 4.7 | 0.44 | 1 | 10
20 | 95 | CONCLUIDO | 3.2658 | 30.62 | 27.7 | 138.52 | 1.72 | 12 | 217.14 | 53.44 | 21 | 10 | 47.7 | 27014.3 | 318.28 | 830.44 | 102.95 | 70.58 | 7247.45 | 0.69 | 0.75 | 4.7 | 0.41 | 1 | 10
21 | 95 | CONCLUIDO | 3.266 | 30.62 | 27.7 | 138.51 | 1.79 | 12 | 218.78 | 53.44 | 22 | 10 | 48.34 | 27216.79 | 316.91 | 830.45 | 102.92 | 70.58 | 7233.32 | 0.69 | 0.75 | 4.7 | 0.41 | 1 | 10
22 | 95 | CONCLUIDO | 3.2736 | 30.55 | 27.67 | 150.92 | 1.85 | 11 | 220.43 | 53.44 | 23 | 9 | 48.99 | 27420.16 | 311.34 | 830.44 | 101.63 | 70.58 | 6594.44 | 0.69 | 0.75 | 4.7 | 0.38 | 1 | 10
23 | 95 | CONCLUIDO | 3.2732 | 30.55 | 27.67 | 150.94 | 1.92 | 11 | 222.08 | 53.44 | 24 | 6 | 49.65 | 27624.44 | 309.63 | 830.45 | 101.75 | 70.58 | 6654.64 | 0.69 | 0.75 | 4.7 | 0.38 | 1 | 10
24 | 95 | CONCLUIDO | 3.2819 | 30.47 | 27.63 | 165.78 | 1.99 | 10 | 223.75 | 53.44 | 25 | 2 | 50.31 | 27829.77 | 308.22 | 830.46 | 100.08 | 70.58 | 5824.15 | 0.71 | 0.75 | 4.71 | 0.34 | 1 | 10
25 | 95 | CONCLUIDO | 3.2812 | 30.48 | 27.64 | 165.81 | 2.05 | 10 | 225.42 | 53.44 | 26 | 2 | 50.98 | 28035.92 | 309.31 | 830.51 | 100.3 | 70.58 | 5934.47 | 0.7 | 0.75 | 4.71 | 0.34 | 1 | 10
26 | 95 | CONCLUIDO | 3.2815 | 30.47 | 27.63 | 165.8 | 2.11 | 10 | 227.1 | 53.44 | 27 | 0 | 51.66 | 28243 | 311.05 | 830.44 | 100.12 | 70.58 | 5842.83 | 0.7 | 0.75 | 4.71 | 0.34 | 1 | 10