## Sheet1
| Volume de calda [L] | STATUS | Capacidade operacional [ha/h] | Tempo de missao [h] | Tempo util [h] | Tempo por voo [min] | Autonomia Projetada [h] | N° Voos | MTOW [kg] | Massa Estrutura [kg] | Combustível [kg] | Abastecimentos | Massa gerador | Potência gerador [W] | Combustível consumido [L] | Calda cons [L] | Distância percorrida [km] | Distância Pulverizando [km] | RTL ACUMULADO[m] | EOC [km/km] | EOC [h/h] | Tempo de manobra [h] | Tempo rtl_rtw [h] | V pulv [m/s] | V desloc [m/s]
0 | 35 | CONCLUIDO | 2.5026 | 39.96 | 34.71 | 10.68 | 0.22 | 195 | 80.84 | 35.1 | 1 | 193 | 9.74 | 10204.21 | 267.58 | 830.77 | 337.04 | 70.58 | 123377.91 | 0.21 | 0.6 | 4.99 | 7.41 | 1 | 10
1 | 35 | CONCLUIDO | 2.9739 | 33.63 | 30.32 | 22.19 | 0.43 | 82 | 82.04 | 35.1 | 2 | 80 | 9.94 | 10352.53 | 225.42 | 830.51 | 190.19 | 70.58 | 50519.98 | 0.37 | 0.68 | 4.82 | 3.03 | 1 | 10
2 | 35 | CONCLUIDO | 3.133 | 31.92 | 29.15 | 34.29 | 0.63 | 51 | 83.25 | 35.1 | 3 | 49 | 10.15 | 10501.19 | 208.52 | 830.49 | 151.21 | 70.58 | 31183.13 | 0.47 | 0.71 | 4.76 | 1.85 | 1 | 10
3 | 35 | CONCLUIDO | 3.2148 | 31.11 | 28.59 | 47.66 | 0.83 | 36 | 84.46 | 35.1 | 4 | 34 | 10.36 | 10650.22 | 194.9 | 830.46 | 132.33 | 70.58 | 21818.33 | 0.53 | 0.73 | 4.75 | 1.3 | 1 | 10
4 | 35 | CONCLUIDO | 3.2614 | 30.66 | 28.29 | 60.62 | 1.02 | 28 | 85.67 | 35.1 | 5 | 22 | 10.57 | 10799.59 | 183.82 | 830.45 | 122.3 | 70.58 | 16842.73 | 0.58 | 0.73 | 4.73 | 0.99 | 1 | 10
5 | 35 | CONCLUIDO | 3.2761 | 30.52 | 28.2 | 67.68 | 1.21 | 25 | 86.88 | 35.1 | 6 | 1 | 10.78 | 10949.33 | 179.88 | 830.47 | 118.59 | 70.58 | 15005.18 | 0.6 | 0.74 | 4.75 | 0.91 | 1 | 10
6 | 35 | CONCLUIDO | 3.2765 | 30.52 | 28.2 | 67.68 | 1.39 | 25 | 88.1 | 35.1 | 7 | 0 | 11 | 11099.43 | 182.15 | 830.47 | 118.51 | 70.58 | 14963.18 | 0.6 | 0.74 | 4.75 | 0.9 | 1 | 10