## Sheet1
| Volume de calda [L] | STATUS | Capacidade operacional [ha/h] | Tempo de missao [h] | Tempo util [h] | Tempo por voo [min] | Autonomia Projetada [h] | N° Voos | MTOW [kg] | Massa Estrutura [kg] | Combustível [kg] | Abastecimentos | Massa gerador | Potência gerador [W] | Combustível consumido [L] | Calda cons [L] | Distância percorrida [km] | Distância Pulverizando [km] | RTL ACUMULADO[m] | EOC [km/km] | EOC [h/h] | Tempo de manobra [h] | Tempo rtl_rtw [h] | V pulv [m/s] | V desloc [m/s]
0 | 65 | CONCLUIDO | 1.9733 | 50.68 | 40.03 | 7.72 | 0.13 | 311 | 133.21 | 46.47 | 1 | 309 | 20.75 | 16663.42 | 427.34 | 2395.35 | 499.31 | 86.77 | 200575.2 | 0.17 | 0.61 | 4.5 | 12.07 | 1 | 10
1 | 65 | CONCLUIDO | 2.6383 | 37.9 | 32.46 | 16.23 | 0.26 | 120 | 134.55 | 46.47 | 2 | 118 | 21.09 | 16828.84 | 329.86 | 2394.88 | 246.44 | 86.77 | 75097.8 | 0.35 | 0.76 | 4.17 | 4.5 | 1 | 10
2 | 65 | CONCLUIDO | 2.8734 | 34.8 | 30.66 | 25.55 | 0.39 | 72 | 135.9 | 46.47 | 3 | 70 | 21.43 | 16994.64 | 293.79 | 2394.61 | 186.37 | 86.77 | 45301.79 | 0.47 | 0.8 | 4.1 | 2.71 | 1 | 10
3 | 65 | CONCLUIDO | 3.0077 | 33.25 | 29.73 | 36.41 | 0.52 | 49 | 137.25 | 46.47 | 4 | 47 | 21.78 | 17160.92 | 265.6 | 2394.68 | 155.42 | 86.77 | 29940.7 | 0.56 | 0.82 | 4.06 | 1.79 | 1 | 10
4 | 65 | CONCLUIDO | 3.0624 | 32.65 | 29.41 | 45.25 | 0.64 | 39 | 138.6 | 46.47 | 5 | 11 | 22.13 | 17327.69 | 248.54 | 2394.62 | 143.42 | 86.77 | 23991.95 | 0.6 | 0.83 | 4.08 | 1.46 | 1 | 10
5 | 65 | CONCLUIDO | 3.0695 | 32.58 | 29.36 | 46.36 | 0.76 | 38 | 139.95 | 46.47 | 6 | 0 | 22.49 | 17494.97 | 249.84 | 2394.97 | 141.34 | 86.77 | 22954.74 | 0.61 | 0.83 | 4.09 | 1.41 | 1 | 10