## Resultados Geral
| Capacidade op. [ha/h] | Volume de calda [L] | Massa de combustível [kg] | N° voo | Tempo util [h] | Abastecimento | Ha | Capacidade op. corrigida [ha/h] | % |  | ield_64ha_100ha_6%_12m_0_TSP\
Resultado 0 | 2.4136 | 10 | 1 | 240 | 37.12 | 0 | 64 | 1.5447 | 6 | 20
Resultado 1 | 2.6622 | 15 | 1 | 161 | 34.08 | 0 |  | 1.7038
Resultado 2 | 2.7954 | 20 | 2 | 121 | 32.55 | 0 |  | 1.7891
Resultado 3 | 2.8759 | 25 | 2 | 97 | 31.63 | 0 |  | 1.8406
Resultado 4 | 2.9307 | 30 | 2 | 81 | 31.02 | 0 |  | 1.8756
Resultado 5 | 2.9678 | 35 | 3 | 70 | 30.6 | 0 |  | 1.8994
Resultado 6 | 2.9935 | 40 | 3 | 61 | 30.31 | 0 |  | 1.9158
Resultado 7 | 3.0179 | 45 | 4 | 55 | 30.02 | 0 |  | 1.9315
Resultado 8 | 3.0374 | 50 | 4 | 49 | 29.8 | 0 |  | 1.9439
Resultado 9 | 3.05 | 55 | 5 | 45 | 29.63 | 0 |  | 1.952
Resultado 10 | 3.0618 | 60 | 5 | 41 | 29.48 | 0 |  | 1.9596
Resultado 11 | 3.0695 | 65 | 6 | 38 | 29.36 | 0 |  | 1.9645
Resultado 12 | 3.0714 | 70 | 6 | 36 | 29.29 | 0 |  | 1.9657
Resultado 13 | 3.0826 | 75 | 7 | 33 | 29.16 | 0 |  | 1.9729
Resultado 14 | 3.0826 | 80 | 8 | 31 | 29.12 | 0 |  | 1.9729
Resultado 15 | 3.0813 | 85 | 9 | 30 | 29.07 | 0 |  | 1.972
Resultado 16 | 3.0884 | 90 | 8 | 28 | 28.96 | 10 |  | 1.9766
Resultado 17 | 3.0844 | 95 | 9 | 27 | 28.95 | 2 |  | 1.974
Resultado 18 | 3.0908 | 100 | 10 | 25 | 28.87 | 1 |  | 1.9781

## RESULTADOS_18
Unnamed: 0 | Volume de calda [L] | STATUS | Capacidade operacional [ha/h] | Tempo de missao [h] | Tempo util [h] | Tempo por voo [min] | Autonomia Projetada [h] | N° Voos | MTOW [kg] | Massa Estrutura [kg] | Combustível [kg] | Abastecimentos | Massa gerador | Potência gerador [W] | Combustível consumido [L] | Calda cons [L] | Distância percorrida [km] | Distância Pulverizando [km] | RTL ACUMULADO[m] | EOC [km/km] | EOC [h/h] | Tempo de manobra [h] | Tempo rtl_rtw [h] | V pulv [m/s] | V desloc [m/s]
0 | 100 | CONCLUIDO | 1.476 | 67.75 | 46.8 | 5.92 | 0.09 | 474 | 194.77 | 54.38 | 1 | 472 | 39.4 | 24256.19 | 648.08 | 2395.76 | 727.51 | 86.77 | 313863.79 | 0.12 | 0.52 | 4.75 | 18.84 | 1 | 10
1 | 100 | CONCLUIDO | 2.3011 | 43.46 | 34.37 | 12.2 | 0.18 | 169 | 196.32 | 54.38 | 2 | 167 | 39.95 | 24447.22 | 464.83 | 2394.9 | 309.87 | 86.77 | 106567.76 | 0.28 | 0.71 | 4.27 | 6.42 | 1 | 10
2 | 100 | CONCLUIDO | 2.6147 | 38.24 | 31.76 | 18.68 | 0.27 | 102 | 197.88 | 54.38 | 3 | 100 | 40.5 | 24639 | 419.52 | 2394.92 | 222.88 | 86.77 | 63406.08 | 0.39 | 0.77 | 4.15 | 3.81 | 1 | 10
3 | 100 | CONCLUIDO | 2.7844 | 35.91 | 30.6 | 25.5 | 0.36 | 72 | 199.44 | 54.38 | 4 | 70 | 41.06 | 24831.54 | 393.08 | 2394.82 | 184.21 | 86.77 | 44220.53 | 0.47 | 0.8 | 4.09 | 2.65 | 1 | 10
4 | 100 | CONCLUIDO | 2.8851 | 34.66 | 30.01 | 32.73 | 0.44 | 55 | 201.01 | 54.38 | 5 | 53 | 41.63 | 25024.84 | 374.96 | 2394.64 | 164.44 | 86.77 | 34420.09 | 0.53 | 0.82 | 4.07 | 2.06 | 1 | 10
5 | 100 | CONCLUIDO | 2.9621 | 33.76 | 29.53 | 40.27 | 0.53 | 44 | 202.58 | 54.38 | 6 | 42 | 42.2 | 25218.93 | 356.74 | 2394.64 | 148.72 | 86.77 | 26618.83 | 0.58 | 0.83 | 4.05 | 1.58 | 1 | 10
6 | 100 | CONCLUIDO | 3.0141 | 33.18 | 29.26 | 48.77 | 0.61 | 36 | 204.16 | 54.38 | 7 | 34 | 42.78 | 25413.94 | 340.84 | 2394.65 | 139.74 | 86.77 | 22168.95 | 0.62 | 0.84 | 4.04 | 1.31 | 1 | 10
7 | 100 | CONCLUIDO | 3.0499 | 32.79 | 29.07 | 56.26 | 0.69 | 31 | 205.75 | 54.38 | 8 | 28 | 43.37 | 25609.61 | 325.36 | 2394.59 | 133.27 | 86.77 | 18955.36 | 0.65 | 0.84 | 4.03 | 1.12 | 1 | 10
8 | 100 | CONCLUIDO | 3.0772 | 32.5 | 28.93 | 64.29 | 0.77 | 27 | 207.34 | 54.38 | 9 | 14 | 43.96 | 25806.1 | 311.59 | 2394.68 | 128.12 | 86.77 | 16402.65 | 0.68 | 0.85 | 4.04 | 0.98 | 1 | 10
9 | 100 | CONCLUIDO | 3.0908 | 32.35 | 28.87 | 69.28 | 0.85 | 25 | 208.94 | 54.38 | 10 | 1 | 44.56 | 26003.41 | 307.78 | 2394.58 | 125.4 | 86.77 | 15051.72 | 0.69 | 0.85 | 4.05 | 0.92 | 1 | 10
10 | 100 | CONCLUIDO | 3.0908 | 32.35 | 28.87 | 69.28 | 0.93 | 25 | 210.55 | 54.38 | 11 | 0 | 45.17 | 26201.54 | 310.06 | 2394.58 | 125.38 | 86.77 | 15043.3 | 0.69 | 0.85 | 4.05 | 0.92 | 1 | 10

## RESULTADOS_6
Unnamed: 0 | Volume de calda [L] | STATUS | Capacidade operacional [ha/h] | Tempo de missao [h] | Tempo util [h] | Tempo por voo [min] | Autonomia Projetada [h] | N° Voos | MTOW [kg] | Massa Estrutura [kg] | Combustível [kg] | Abastecimentos | Massa gerador | Potência gerador [W] | Combustível consumido [L] | Calda cons [L] | Distância percorrida [km] | Distância Pulverizando [km] | RTL ACUMULADO[m] | EOC [km/km] | EOC [h/h] | Tempo de manobra [h] | Tempo rtl_rtw [h] | V pulv [m/s] | V desloc [m/s]
0 | 40 | CONCLUIDO | 2.4003 | 41.66 | 35.83 | 10.44 | 0.2 | 206 | 89.87 | 37.55 | 1 | 204 | 11.32 | 11317.98 | 283.71 | 2395.08 | 358.93 | 86.77 | 130910.08 | 0.24 | 0.68 | 4.32 | 7.88 | 1 | 10
1 | 40 | CONCLUIDO | 2.9134 | 34.32 | 30.89 | 23.46 | 0.39 | 79 | 91.1 | 37.55 | 2 | 74 | 11.54 | 11468.97 | 216.32 | 2394.77 | 193.88 | 86.77 | 49021.55 | 0.45 | 0.79 | 4.11 | 2.94 | 1 | 10
2 | 40 | CONCLUIDO | 2.9935 | 33.41 | 30.31 | 29.82 | 0.57 | 61 | 92.32 | 37.55 | 3 | 0 | 11.77 | 11620.34 | 202.11 | 2394.86 | 171.45 | 86.77 | 37896.12 | 0.51 | 0.81 | 4.18 | 2.36 | 1 | 10

## RESULTADOS_4
Unnamed: 0 | Volume de calda [L] | STATUS | Capacidade operacional [ha/h] | Tempo de missao [h] | Tempo util [h] | Tempo por voo [min] | Autonomia Projetada [h] | N° Voos | MTOW [kg] | Massa Estrutura [kg] | Combustível [kg] | Abastecimentos | Massa gerador | Potência gerador [W] | Combustível consumido [L] | Calda cons [L] | Distância percorrida [km] | Distância Pulverizando [km] | RTL ACUMULADO[m] | EOC [km/km] | EOC [h/h] | Tempo de manobra [h] | Tempo rtl_rtw [h] | V pulv [m/s] | V desloc [m/s]
0 | 30 | CONCLUIDO | 2.6065 | 38.37 | 34.03 | 12.76 | 0.24 | 160 | 71.52 | 32.27 | 1 | 158 | 8.25 | 9054.6 | 220.53 | 2395.07 | 298.95 | 86.77 | 101150.25 | 0.29 | 0.72 | 4.25 | 6.08 | 1 | 10
1 | 30 | CONCLUIDO | 2.9307 | 34.12 | 31.02 | 22.98 | 0.48 | 81 | 72.7 | 32.27 | 2 | 0 | 8.43 | 9200.25 | 179.08 | 2394.79 | 194.29 | 86.77 | 49218.72 | 0.45 | 0.79 | 4.22 | 3.07 | 1 | 10

## RESULTADOS_1
Unnamed: 0 | Volume de calda [L] | STATUS | Capacidade operacional [ha/h] | Tempo de missao [h] | Tempo util [h] | Tempo por voo [min] | Autonomia Projetada [h] | N° Voos | MTOW [kg] | Massa Estrutura [kg] | Combustível [kg] | Abastecimentos | Massa gerador | Potência gerador [W] | Combustível consumido [L] | Calda cons [L] | Distância percorrida [km] | Distância Pulverizando [km] | RTL ACUMULADO[m] | EOC [km/km] | EOC [h/h] | Tempo de manobra [h] | Tempo rtl_rtw [h] | V pulv [m/s] | V desloc [m/s]
0 | 15 | CONCLUIDO | 2.6622 | 37.56 | 34.08 | 12.7 | 0.43 | 161 | 39.78 | 19.54 | 1 | 0 | 4.24 | 5140 | 133.67 | 2395.51 | 292.59 | 86.77 | 97965.67 | 0.3 | 0.72 | 4.46 | 6.12 | 1 | 10

## RESULTADOS_12
Unnamed: 0 | Volume de calda [L] | STATUS | Capacidade operacional [ha/h] | Tempo de missao [h] | Tempo util [h] | Tempo por voo [min] | Autonomia Projetada [h] | N° Voos | MTOW [kg] | Massa Estrutura [kg] | Combustível [kg] | Abastecimentos | Massa gerador | Potência gerador [W] | Combustível consumido [L] | Calda cons [L] | Distância percorrida [km] | Distância Pulverizando [km] | RTL ACUMULADO[m] | EOC [km/km] | EOC [h/h] | Tempo de manobra [h] | Tempo rtl_rtw [h] | V pulv [m/s] | V desloc [m/s]
0 | 70 | CONCLUIDO | 1.894 | 52.8 | 40.95 | 7.38 | 0.12 | 333 | 141.81 | 47.83 | 1 | 331 | 22.98 | 17723.39 | 457.01 | 2395.44 | 529.93 | 86.77 | 215777.87 | 0.16 | 0.6 | 4.55 | 12.99 | 1 | 10
1 | 70 | CONCLUIDO | 2.5898 | 38.61 | 32.72 | 15.46 | 0.25 | 127 | 143.17 | 47.83 | 2 | 125 | 23.34 | 17891.86 | 349.71 | 2394.71 | 255.2 | 86.77 | 79443.3 | 0.34 | 0.75 | 4.18 | 4.77 | 1 | 10
2 | 70 | CONCLUIDO | 2.8434 | 35.17 | 30.75 | 24.27 | 0.37 | 76 | 144.54 | 47.83 | 3 | 74 | 23.71 | 18060.85 | 312.14 | 2394.75 | 189.14 | 86.77 | 46664.26 | 0.46 | 0.8 | 4.1 | 2.8 | 1 | 10
3 | 70 | CONCLUIDO | 2.9707 | 33.66 | 29.9 | 33.85 | 0.49 | 53 | 145.92 | 47.83 | 4 | 51 | 24.09 | 18230.35 | 286.03 | 2394.58 | 161.01 | 86.77 | 32715.79 | 0.54 | 0.82 | 4.07 | 1.95 | 1 | 10
4 | 70 | CONCLUIDO | 3.056 | 32.72 | 29.37 | 45.18 | 0.6 | 39 | 147.3 | 47.83 | 5 | 31 | 24.47 | 18400.38 | 262.91 | 2394.55 | 143.1 | 86.77 | 23829.57 | 0.61 | 0.83 | 4.05 | 1.42 | 1 | 10
5 | 70 | CONCLUIDO | 3.0714 | 32.56 | 29.29 | 48.82 | 0.71 | 36 | 148.68 | 47.83 | 6 | 0 | 24.85 | 18570.94 | 256.31 | 2394.59 | 139.27 | 86.77 | 21931.06 | 0.62 | 0.84 | 4.08 | 1.34 | 1 | 10

## RESULTADOS_16
Unnamed: 0 | Volume de calda [L] | STATUS | Capacidade operacional [ha/h] | Tempo de missao [h] | Tempo util [h] | Tempo por voo [min] | Autonomia Projetada [h] | N° Voos | MTOW [kg] | Massa Estrutura [kg] | Combustível [kg] | Abastecimentos | Massa gerador | Potência gerador [W] | Combustível consumido [L] | Calda cons [L] | Distância percorrida [km] | Distância Pulverizando [km] | RTL ACUMULADO[m] | EOC [km/km] | EOC [h/h] | Tempo de manobra [h] | Tempo rtl_rtw [h] | V pulv [m/s] | V desloc [m/s]
0 | 90 | CONCLUIDO | 1.6067 | 62.24 | 44.74 | 6.33 | 0.1 | 424 | 176.73 | 52.44 | 1 | 422 | 33.29 | 22031.19 | 580.71 | 2395.63 | 657 | 86.77 | 278856.75 | 0.13 | 0.55 | 4.71 | 16.79 | 1 | 10
1 | 90 | CONCLUIDO | 2.3947 | 41.76 | 33.83 | 13.09 | 0.2 | 155 | 178.21 | 52.44 | 2 | 153 | 33.77 | 22213.89 | 426.94 | 2394.79 | 291.74 | 86.77 | 97570.95 | 0.3 | 0.72 | 4.25 | 5.88 | 1 | 10
2 | 90 | CONCLUIDO | 2.6856 | 37.24 | 31.47 | 20.09 | 0.3 | 94 | 179.7 | 52.44 | 3 | 92 | 34.26 | 22397.24 | 385.17 | 2394.71 | 213.5 | 86.77 | 58754.92 | 0.41 | 0.78 | 4.13 | 3.52 | 1 | 10
3 | 90 | CONCLUIDO | 2.8436 | 35.17 | 30.4 | 27.64 | 0.39 | 66 | 181.19 | 52.44 | 4 | 64 | 34.75 | 22581.25 | 360.27 | 2394.67 | 177.27 | 86.77 | 40783.81 | 0.49 | 0.81 | 4.1 | 2.45 | 1 | 10
4 | 90 | CONCLUIDO | 2.9425 | 33.98 | 29.79 | 35.74 | 0.49 | 50 | 182.69 | 52.44 | 5 | 48 | 35.25 | 22766.06 | 339.48 | 2394.65 | 157.12 | 86.77 | 30788.43 | 0.55 | 0.82 | 4.06 | 1.84 | 1 | 10
5 | 90 | CONCLUIDO | 3.0079 | 33.25 | 29.4 | 44.1 | 0.58 | 40 | 184.19 | 52.44 | 6 | 38 | 35.75 | 22951.43 | 321.86 | 2394.71 | 144.52 | 86.77 | 24538.85 | 0.6 | 0.83 | 4.04 | 1.45 | 1 | 10
6 | 90 | CONCLUIDO | 3.06 | 32.68 | 29.12 | 54.6 | 0.67 | 32 | 185.7 | 52.44 | 7 | 28 | 36.26 | 23137.49 | 302.92 | 2394.55 | 134.94 | 86.77 | 19784.18 | 0.64 | 0.84 | 4.04 | 1.17 | 1 | 10
7 | 90 | CONCLUIDO | 3.0884 | 32.38 | 28.96 | 62.06 | 0.76 | 28 | 187.22 | 52.44 | 8 | 10 | 36.78 | 23324.24 | 291.12 | 2394.58 | 128.96 | 86.77 | 16817.67 | 0.67 | 0.85 | 4.05 | 1.02 | 1 | 10
8 | 90 | CONCLUIDO | 3.0866 | 32.4 | 28.98 | 62.1 | 0.85 | 28 | 188.74 | 52.44 | 9 | 0 | 37.3 | 23511.69 | 292.53 | 2394.79 | 129.14 | 86.77 | 16907.74 | 0.67 | 0.85 | 4.06 | 1.03 | 1 | 10

## RESULTADOS_0
Unnamed: 0 | Volume de calda [L] | STATUS | Capacidade operacional [ha/h] | Tempo de missao [h] | Tempo util [h] | Tempo por voo [min] | Autonomia Projetada [h] | N° Voos | MTOW [kg] | Massa Estrutura [kg] | Combustível [kg] | Abastecimentos | Massa gerador | Potência gerador [W] | Combustível consumido [L] | Calda cons [L] | Distância percorrida [km] | Distância Pulverizando [km] | RTL ACUMULADO[m] | EOC [km/km] | EOC [h/h] | Tempo de manobra [h] | Tempo rtl_rtw [h] | V pulv [m/s] | V desloc [m/s]
0 | 10 | CONCLUIDO | 2.4136 | 41.43 | 37.12 | 9.28 | 0.64 | 240 | 26.11 | 12.1 | 1 | 0 | 3.01 | 3454.41 | 107.77 | 2395.9 | 390.53 | 86.77 | 146543.86 | 0.22 | 0.66 | 4.69 | 9.16 | 1 | 10

## RESULTADOS_7
Unnamed: 0 | Volume de calda [L] | STATUS | Capacidade operacional [ha/h] | Tempo de missao [h] | Tempo util [h] | Tempo por voo [min] | Autonomia Projetada [h] | N° Voos | MTOW [kg] | Massa Estrutura [kg] | Combustível [kg] | Abastecimentos | Massa gerador | Potência gerador [W] | Combustível consumido [L] | Calda cons [L] | Distância percorrida [km] | Distância Pulverizando [km] | RTL ACUMULADO[m] | EOC [km/km] | EOC [h/h] | Tempo de manobra [h] | Tempo rtl_rtw [h] | V pulv [m/s] | V desloc [m/s]
0 | 45 | CONCLUIDO | 2.3055 | 43.37 | 36.7 | 9.66 | 0.18 | 228 | 98.71 | 39.72 | 1 | 226 | 12.99 | 12407.75 | 313.38 | 2395 | 387.52 | 86.77 | 145095.65 | 0.22 | 0.67 | 4.37 | 8.75 | 1 | 10
1 | 45 | CONCLUIDO | 2.8564 | 35.01 | 31.21 | 21.28 | 0.35 | 88 | 99.95 | 39.72 | 2 | 86 | 13.24 | 12561.45 | 241.9 | 2394.71 | 204.74 | 86.77 | 54405.24 | 0.42 | 0.79 | 4.13 | 3.26 | 1 | 10
2 | 45 | CONCLUIDO | 3.0134 | 33.19 | 30.05 | 32.19 | 0.52 | 56 | 101.2 | 39.72 | 3 | 16 | 13.49 | 12715.54 | 212.46 | 2394.93 | 163.89 | 86.77 | 34142.55 | 0.53 | 0.82 | 4.13 | 2.1 | 1 | 10
3 | 45 | CONCLUIDO | 3.0179 | 33.14 | 30.02 | 32.75 | 0.69 | 55 | 102.45 | 39.72 | 4 | 0 | 13.74 | 12870.03 | 212.76 | 2394.78 | 162.38 | 86.77 | 33390.83 | 0.53 | 0.82 | 4.14 | 2.07 | 1 | 10

## RESULTADOS_10
Unnamed: 0 | Volume de calda [L] | STATUS | Capacidade operacional [ha/h] | Tempo de missao [h] | Tempo util [h] | Tempo por voo [min] | Autonomia Projetada [h] | N° Voos | MTOW [kg] | Massa Estrutura [kg] | Combustível [kg] | Abastecimentos | Massa gerador | Potência gerador [W] | Combustível consumido [L] | Calda cons [L] | Distância percorrida [km] | Distância Pulverizando [km] | RTL ACUMULADO[m] | EOC [km/km] | EOC [h/h] | Tempo de manobra [h] | Tempo rtl_rtw [h] | V pulv [m/s] | V desloc [m/s]
0 | 60 | CONCLUIDO | 2.0523 | 48.73 | 39.18 | 8.11 | 0.14 | 290 | 124.63 | 45 | 1 | 288 | 18.64 | 15605.44 | 398.8 | 2394.99 | 470.64 | 86.77 | 186344.67 | 0.18 | 0.63 | 4.48 | 11.23 | 1 | 10
1 | 60 | CONCLUIDO | 2.6875 | 37.21 | 32.19 | 17.09 | 0.28 | 113 | 125.95 | 45 | 2 | 111 | 18.95 | 15767.7 | 309.74 | 2394.88 | 237.3 | 86.77 | 70561.55 | 0.37 | 0.76 | 4.17 | 4.24 | 1 | 10
2 | 60 | CONCLUIDO | 2.9153 | 34.3 | 30.46 | 27.27 | 0.42 | 67 | 127.27 | 45 | 3 | 65 | 19.27 | 15930.42 | 273.73 | 2394.95 | 179.71 | 86.77 | 41998.52 | 0.48 | 0.8 | 4.08 | 2.51 | 1 | 10
3 | 60 | CONCLUIDO | 3.035 | 32.95 | 29.64 | 38.66 | 0.55 | 46 | 128.59 | 45 | 4 | 34 | 19.59 | 16093.6 | 246.05 | 2394.72 | 151.91 | 86.77 | 28199.62 | 0.57 | 0.83 | 4.07 | 1.69 | 1 | 10
4 | 60 | CONCLUIDO | 3.0618 | 32.66 | 29.48 | 43.14 | 0.68 | 41 | 129.92 | 45 | 5 | 0 | 19.92 | 16257.24 | 238.43 | 2394.89 | 144.99 | 86.77 | 24767.6 | 0.6 | 0.83 | 4.1 | 1.53 | 1 | 10

## RESULTADOS_14
Unnamed: 0 | Volume de calda [L] | STATUS | Capacidade operacional [ha/h] | Tempo de missao [h] | Tempo util [h] | Tempo por voo [min] | Autonomia Projetada [h] | N° Voos | MTOW [kg] | Massa Estrutura [kg] | Combustível [kg] | Abastecimentos | Massa gerador | Potência gerador [W] | Combustível consumido [L] | Calda cons [L] | Distância percorrida [km] | Distância Pulverizando [km] | RTL ACUMULADO[m] | EOC [km/km] | EOC [h/h] | Tempo de manobra [h] | Tempo rtl_rtw [h] | V pulv [m/s] | V desloc [m/s]
0 | 80 | CONCLUIDO | 1.7478 | 57.22 | 42.74 | 6.8 | 0.11 | 377 | 159.12 | 50.28 | 1 | 375 | 27.84 | 19859.16 | 516.58 | 2395.32 | 590.75 | 86.77 | 245967.65 | 0.15 | 0.57 | 4.6 | 14.79 | 1 | 10
1 | 80 | CONCLUIDO | 2.4844 | 40.25 | 33.35 | 14.09 | 0.22 | 142 | 160.54 | 50.28 | 2 | 140 | 28.26 | 20034.4 | 389.42 | 2394.99 | 276.03 | 86.77 | 89781.34 | 0.31 | 0.73 | 4.22 | 5.4 | 1 | 10
2 | 80 | CONCLUIDO | 2.7664 | 36.15 | 31.08 | 21.94 | 0.33 | 85 | 161.97 | 50.28 | 3 | 83 | 28.69 | 20210.21 | 349.58 | 2394.58 | 200.09 | 86.77 | 52094.92 | 0.43 | 0.79 | 4.13 | 3.14 | 1 | 10
3 | 80 | CONCLUIDO | 2.9036 | 34.44 | 30.18 | 30.18 | 0.43 | 60 | 163.4 | 50.28 | 4 | 58 | 29.12 | 20386.62 | 324.8 | 2394.71 | 170.73 | 86.77 | 37539.38 | 0.51 | 0.81 | 4.07 | 2.23 | 1 | 10
4 | 80 | CONCLUIDO | 2.9969 | 33.37 | 29.59 | 39.46 | 0.54 | 45 | 164.83 | 50.28 | 5 | 43 | 29.55 | 20563.61 | 303.49 | 2394.62 | 150.58 | 86.77 | 27539.79 | 0.58 | 0.83 | 4.06 | 1.65 | 1 | 10
5 | 80 | CONCLUIDO | 3.0607 | 32.67 | 29.22 | 50.09 | 0.64 | 35 | 166.27 | 50.28 | 6 | 29 | 29.99 | 20741.2 | 281.52 | 2394.67 | 137.95 | 86.77 | 21278.68 | 0.63 | 0.84 | 4.04 | 1.27 | 1 | 10
6 | 80 | CONCLUIDO | 3.0761 | 32.51 | 29.15 | 54.66 | 0.74 | 32 | 167.72 | 50.28 | 7 | 3 | 30.44 | 20919.39 | 272.98 | 2394.7 | 134.85 | 86.77 | 19739.08 | 0.64 | 0.84 | 4.07 | 1.21 | 1 | 10
7 | 80 | CONCLUIDO | 3.0826 | 32.44 | 29.12 | 56.35 | 0.84 | 31 | 169.17 | 50.28 | 8 | 0 | 30.89 | 21098.19 | 275.21 | 2394.62 | 133.4 | 86.77 | 19019.79 | 0.65 | 0.84 | 4.07 | 1.17 | 1 | 10

## RESULTADOS_5
Unnamed: 0 | Volume de calda [L] | STATUS | Capacidade operacional [ha/h] | Tempo de missao [h] | Tempo util [h] | Tempo por voo [min] | Autonomia Projetada [h] | N° Voos | MTOW [kg] | Massa Estrutura [kg] | Combustível [kg] | Abastecimentos | Massa gerador | Potência gerador [W] | Combustível consumido [L] | Calda cons [L] | Distância percorrida [km] | Distância Pulverizando [km] | RTL ACUMULADO[m] | EOC [km/km] | EOC [h/h] | Tempo de manobra [h] | Tempo rtl_rtw [h] | V pulv [m/s] | V desloc [m/s]
0 | 35 | CONCLUIDO | 2.4998 | 40 | 34.94 | 11.39 | 0.22 | 184 | 80.84 | 35.1 | 1 | 182 | 9.74 | 10204.21 | 253.16 | 2394.72 | 329.46 | 86.77 | 116288.02 | 0.26 | 0.7 | 4.28 | 6.99 | 1 | 10
1 | 35 | CONCLUIDO | 2.953 | 33.86 | 30.7 | 24.89 | 0.43 | 74 | 82.04 | 35.1 | 2 | 34 | 9.94 | 10352.53 | 193.29 | 2394.64 | 186.01 | 86.77 | 45111.43 | 0.47 | 0.8 | 4.15 | 2.75 | 1 | 10
2 | 35 | CONCLUIDO | 2.9678 | 33.7 | 30.6 | 26.23 | 0.63 | 70 | 83.25 | 35.1 | 3 | 0 | 10.15 | 10501.19 | 193.06 | 2394.81 | 181.27 | 86.77 | 42760.21 | 0.48 | 0.8 | 4.18 | 2.65 | 1 | 10

## RESULTADOS_8
Unnamed: 0 | Volume de calda [L] | STATUS | Capacidade operacional [ha/h] | Tempo de missao [h] | Tempo util [h] | Tempo por voo [min] | Autonomia Projetada [h] | N° Voos | MTOW [kg] | Massa Estrutura [kg] | Combustível [kg] | Abastecimentos | Massa gerador | Potência gerador [W] | Combustível consumido [L] | Calda cons [L] | Distância percorrida [km] | Distância Pulverizando [km] | RTL ACUMULADO[m] | EOC [km/km] | EOC [h/h] | Tempo de manobra [h] | Tempo rtl_rtw [h] | V pulv [m/s] | V desloc [m/s]
0 | 50 | CONCLUIDO | 2.2174 | 45.1 | 37.53 | 9.04 | 0.16 | 249 | 107.41 | 41.65 | 1 | 247 | 14.77 | 13481.73 | 342.26 | 2395.31 | 415.92 | 86.77 | 159191.62 | 0.21 | 0.65 | 4.39 | 9.57 | 1 | 10
1 | 50 | CONCLUIDO | 2.7958 | 35.77 | 31.58 | 19.53 | 0.32 | 97 | 108.68 | 41.65 | 2 | 95 | 15.03 | 13638.32 | 266.13 | 2394.8 | 216.9 | 86.77 | 60441.18 | 0.4 | 0.78 | 4.14 | 3.63 | 1 | 10
2 | 50 | CONCLUIDO | 3.0045 | 33.28 | 30 | 32.15 | 0.48 | 56 | 109.96 | 41.65 | 3 | 49 | 15.31 | 13795.21 | 228.37 | 2394.69 | 163.8 | 86.77 | 34097.69 | 0.53 | 0.82 | 4.09 | 2.05 | 1 | 10
3 | 50 | CONCLUIDO | 3.0374 | 32.92 | 29.8 | 36.49 | 0.63 | 49 | 111.23 | 41.65 | 4 | 0 | 15.58 | 13952.52 | 221.19 | 2394.65 | 155.1 | 86.77 | 29781.83 | 0.56 | 0.82 | 4.13 | 1.85 | 1 | 10

## RESULTADOS_3
Unnamed: 0 | Volume de calda [L] | STATUS | Capacidade operacional [ha/h] | Tempo de missao [h] | Tempo util [h] | Tempo por voo [min] | Autonomia Projetada [h] | N° Voos | MTOW [kg] | Massa Estrutura [kg] | Combustível [kg] | Abastecimentos | Massa gerador | Potência gerador [W] | Combustível consumido [L] | Calda cons [L] | Distância percorrida [km] | Distância Pulverizando [km] | RTL ACUMULADO[m] | EOC [km/km] | EOC [h/h] | Tempo de manobra [h] | Tempo rtl_rtw [h] | V pulv [m/s] | V desloc [m/s]
0 | 25 | CONCLUIDO | 2.7221 | 36.74 | 33.06 | 14.7 | 0.28 | 135 | 61.76 | 28.92 | 1 | 128 | 6.84 | 7851.41 | 184.77 | 2394.85 | 266.84 | 86.77 | 85223 | 0.33 | 0.74 | 4.19 | 5.11 | 1 | 10
1 | 25 | CONCLUIDO | 2.8759 | 34.77 | 31.63 | 19.56 | 0.55 | 97 | 62.92 | 28.92 | 2 | 0 | 7 | 7994.37 | 168.08 | 2394.89 | 214 | 86.77 | 58993 | 0.41 | 0.77 | 4.27 | 3.68 | 1 | 10

## RESULTADOS_15
Unnamed: 0 | Volume de calda [L] | STATUS | Capacidade operacional [ha/h] | Tempo de missao [h] | Tempo util [h] | Tempo por voo [min] | Autonomia Projetada [h] | N° Voos | MTOW [kg] | Massa Estrutura [kg] | Combustível [kg] | Abastecimentos | Massa gerador | Potência gerador [W] | Combustível consumido [L] | Calda cons [L] | Distância percorrida [km] | Distância Pulverizando [km] | RTL ACUMULADO[m] | EOC [km/km] | EOC [h/h] | Tempo de manobra [h] | Tempo rtl_rtw [h] | V pulv [m/s] | V desloc [m/s]
0 | 85 | CONCLUIDO | 1.6765 | 59.65 | 43.72 | 6.56 | 0.11 | 400 | 167.88 | 51.39 | 1 | 398 | 30.49 | 20939.59 | 548.04 | 2395.76 | 623.45 | 86.77 | 262203.79 | 0.14 | 0.56 | 4.65 | 15.76 | 1 | 10
1 | 85 | CONCLUIDO | 2.4437 | 40.92 | 33.53 | 13.59 | 0.21 | 148 | 169.33 | 51.39 | 2 | 146 | 30.94 | 21118.46 | 407.36 | 2394.98 | 282.63 | 86.77 | 93050.02 | 0.31 | 0.73 | 4.21 | 5.58 | 1 | 10
2 | 85 | CONCLUIDO | 2.7279 | 36.66 | 31.27 | 21.08 | 0.31 | 89 | 170.79 | 51.39 | 3 | 87 | 31.4 | 21297.94 | 367.3 | 2394.69 | 206.42 | 86.77 | 55242.15 | 0.42 | 0.78 | 4.13 | 3.32 | 1 | 10
3 | 85 | CONCLUIDO | 2.8745 | 34.79 | 30.28 | 28.84 | 0.41 | 63 | 172.25 | 51.39 | 4 | 61 | 31.86 | 21478.05 | 342.93 | 2394.71 | 173.62 | 86.77 | 38969.78 | 0.5 | 0.81 | 4.08 | 2.33 | 1 | 10
4 | 85 | CONCLUIDO | 2.9645 | 33.73 | 29.73 | 37.17 | 0.51 | 48 | 173.71 | 51.39 | 5 | 46 | 32.32 | 21658.78 | 322.62 | 2394.59 | 155.16 | 86.77 | 29816.88 | 0.56 | 0.82 | 4.07 | 1.78 | 1 | 10
5 | 85 | CONCLUIDO | 3.0375 | 32.92 | 29.3 | 47.51 | 0.61 | 37 | 175.18 | 51.39 | 6 | 35 | 32.79 | 21840.16 | 301.04 | 2394.56 | 140.5 | 86.77 | 22541.49 | 0.62 | 0.84 | 4.05 | 1.35 | 1 | 10
6 | 85 | CONCLUIDO | 3.0761 | 32.51 | 29.09 | 56.3 | 0.7 | 31 | 176.66 | 51.39 | 7 | 18 | 33.27 | 22022.17 | 286.25 | 2394.61 | 133.24 | 86.77 | 18939 | 0.65 | 0.84 | 4.05 | 1.14 | 1 | 10
7 | 85 | CONCLUIDO | 3.0811 | 32.46 | 29.07 | 58.13 | 0.8 | 30 | 178.14 | 51.39 | 8 | 1 | 33.75 | 22204.83 | 283.01 | 2394.57 | 131.81 | 86.77 | 18232.37 | 0.66 | 0.84 | 4.07 | 1.12 | 1 | 10
8 | 85 | CONCLUIDO | 3.0813 | 32.45 | 29.07 | 58.13 | 0.89 | 30 | 179.63 | 51.39 | 9 | 0 | 34.24 | 22388.15 | 285.18 | 2394.57 | 131.77 | 86.77 | 18211.17 | 0.66 | 0.84 | 4.07 | 1.12 | 1 | 10

## RESULTADOS_2
Unnamed: 0 | Volume de calda [L] | STATUS | Capacidade operacional [ha/h] | Tempo de missao [h] | Tempo util [h] | Tempo por voo [min] | Autonomia Projetada [h] | N° Voos | MTOW [kg] | Massa Estrutura [kg] | Combustível [kg] | Abastecimentos | Massa gerador | Potência gerador [W] | Combustível consumido [L] | Calda cons [L] | Distância percorrida [km] | Distância Pulverizando [km] | RTL ACUMULADO[m] | EOC [km/km] | EOC [h/h] | Tempo de manobra [h] | Tempo rtl_rtw [h] | V pulv [m/s] | V desloc [m/s]
0 | 20 | CONCLUIDO | 2.7825 | 35.94 | 32.68 | 15.81 | 0.34 | 124 | 51.33 | 24.83 | 1 | 27 | 5.51 | 6564.78 | 152.67 | 2395.03 | 248.85 | 86.77 | 76279.19 | 0.35 | 0.75 | 4.32 | 4.73 | 1 | 10
1 | 20 | CONCLUIDO | 2.7954 | 35.77 | 32.55 | 16.14 | 0.66 | 121 | 52.47 | 24.83 | 2 | 0 | 5.64 | 6705.1 | 154.61 | 2394.95 | 243.2 | 86.77 | 73472.17 | 0.36 | 0.75 | 4.35 | 4.6 | 1 | 10

## RESULTADOS_11
Unnamed: 0 | Volume de calda [L] | STATUS | Capacidade operacional [ha/h] | Tempo de missao [h] | Tempo util [h] | Tempo por voo [min] | Autonomia Projetada [h] | N° Voos | MTOW [kg] | Massa Estrutura [kg] | Combustível [kg] | Abastecimentos | Massa gerador | Potência gerador [W] | Combustível consumido [L] | Calda cons [L] | Distância percorrida [km] | Distância Pulverizando [km] | RTL ACUMULADO[m] | EOC [km/km] | EOC [h/h] | Tempo de manobra [h] | Tempo rtl_rtw [h] | V pulv [m/s] | V desloc [m/s]
0 | 65 | CONCLUIDO | 1.9733 | 50.68 | 40.03 | 7.72 | 0.13 | 311 | 133.21 | 46.47 | 1 | 309 | 20.75 | 16663.42 | 427.34 | 2395.35 | 499.31 | 86.77 | 200575.2 | 0.17 | 0.61 | 4.5 | 12.07 | 1 | 10
1 | 65 | CONCLUIDO | 2.6383 | 37.9 | 32.46 | 16.23 | 0.26 | 120 | 134.55 | 46.47 | 2 | 118 | 21.09 | 16828.84 | 329.86 | 2394.88 | 246.44 | 86.77 | 75097.8 | 0.35 | 0.76 | 4.17 | 4.5 | 1 | 10
2 | 65 | CONCLUIDO | 2.8734 | 34.8 | 30.66 | 25.55 | 0.39 | 72 | 135.9 | 46.47 | 3 | 70 | 21.43 | 16994.64 | 293.79 | 2394.61 | 186.37 | 86.77 | 45301.79 | 0.47 | 0.8 | 4.1 | 2.71 | 1 | 10
3 | 65 | CONCLUIDO | 3.0077 | 33.25 | 29.73 | 36.41 | 0.52 | 49 | 137.25 | 46.47 | 4 | 47 | 21.78 | 17160.92 | 265.6 | 2394.68 | 155.42 | 86.77 | 29940.7 | 0.56 | 0.82 | 4.06 | 1.79 | 1 | 10
4 | 65 | CONCLUIDO | 3.0624 | 32.65 | 29.41 | 45.25 | 0.64 | 39 | 138.6 | 46.47 | 5 | 11 | 22.13 | 17327.69 | 248.54 | 2394.62 | 143.42 | 86.77 | 23991.95 | 0.6 | 0.83 | 4.08 | 1.46 | 1 | 10
5 | 65 | CONCLUIDO | 3.0695 | 32.58 | 29.36 | 46.36 | 0.76 | 38 | 139.95 | 46.47 | 6 | 0 | 22.49 | 17494.97 | 249.84 | 2394.97 | 141.34 | 86.77 | 22954.74 | 0.61 | 0.83 | 4.09 | 1.41 | 1 | 10

## RESULTADOS_13
Unnamed: 0 | Volume de calda [L] | STATUS | Capacidade operacional [ha/h] | Tempo de missao [h] | Tempo util [h] | Tempo por voo [min] | Autonomia Projetada [h] | N° Voos | MTOW [kg] | Massa Estrutura [kg] | Combustível [kg] | Abastecimentos | Massa gerador | Potência gerador [W] | Combustível consumido [L] | Calda cons [L] | Distância percorrida [km] | Distância Pulverizando [km] | RTL ACUMULADO[m] | EOC [km/km] | EOC [h/h] | Tempo de manobra [h] | Tempo rtl_rtw [h] | V pulv [m/s] | V desloc [m/s]
0 | 75 | CONCLUIDO | 1.8192 | 54.97 | 41.85 | 7.07 | 0.12 | 355 | 150.44 | 49.1 | 1 | 353 | 25.34 | 18787.76 | 486.61 | 2395.28 | 560.43 | 86.77 | 230915.94 | 0.15 | 0.59 | 4.58 | 13.89 | 1 | 10
1 | 75 | CONCLUIDO | 2.541 | 39.36 | 32.98 | 14.77 | 0.23 | 134 | 151.83 | 49.1 | 2 | 132 | 25.73 | 18959.54 | 369.16 | 2394.89 | 263.69 | 86.77 | 83650.97 | 0.33 | 0.74 | 4.2 | 5.03 | 1 | 10
2 | 75 | CONCLUIDO | 2.8009 | 35.7 | 30.95 | 22.93 | 0.35 | 81 | 153.23 | 49.1 | 3 | 79 | 26.13 | 19131.85 | 331.2 | 2394.69 | 195.9 | 86.77 | 50023.49 | 0.44 | 0.79 | 4.12 | 3 | 1 | 10
3 | 75 | CONCLUIDO | 2.9409 | 34 | 30.02 | 32.16 | 0.46 | 56 | 154.63 | 49.1 | 4 | 54 | 26.53 | 19304.72 | 306.41 | 2394.6 | 164.72 | 86.77 | 34554.4 | 0.53 | 0.82 | 4.07 | 2.07 | 1 | 10
4 | 75 | CONCLUIDO | 3.0275 | 33.03 | 29.47 | 42.1 | 0.57 | 42 | 156.03 | 49.1 | 5 | 40 | 26.94 | 19478.15 | 283.22 | 2394.59 | 146.7 | 86.77 | 25616.32 | 0.59 | 0.83 | 4.05 | 1.52 | 1 | 10
5 | 75 | CONCLUIDO | 3.0765 | 32.5 | 29.19 | 51.51 | 0.67 | 34 | 157.44 | 49.1 | 6 | 9 | 27.35 | 19652.13 | 264.64 | 2394.63 | 136.15 | 86.77 | 20381.04 | 0.64 | 0.84 | 4.07 | 1.24 | 1 | 10
6 | 75 | CONCLUIDO | 3.0826 | 32.44 | 29.16 | 53.01 | 0.78 | 33 | 158.86 | 49.1 | 7 | 0 | 27.77 | 19826.68 | 264.67 | 2394.85 | 134.71 | 86.77 | 19666.25 | 0.64 | 0.84 | 4.07 | 1.21 | 1 | 10

## RESULTADOS_17
Unnamed: 0 | Volume de calda [L] | STATUS | Capacidade operacional [ha/h] | Tempo de missao [h] | Tempo util [h] | Tempo por voo [min] | Autonomia Projetada [h] | N° Voos | MTOW [kg] | Massa Estrutura [kg] | Combustível [kg] | Abastecimentos | Massa gerador | Potência gerador [W] | Combustível consumido [L] | Calda cons [L] | Distância percorrida [km] | Distância Pulverizando [km] | RTL ACUMULADO[m] | EOC [km/km] | EOC [h/h] | Tempo de manobra [h] | Tempo rtl_rtw [h] | V pulv [m/s] | V desloc [m/s]
0 | 95 | CONCLUIDO | 1.5389 | 64.98 | 45.8 | 6.12 | 0.1 | 449 | 185.69 | 53.44 | 1 | 447 | 36.26 | 23136.14 | 614.52 | 2395.97 | 693.12 | 86.77 | 296792.76 | 0.13 | 0.54 | 4.73 | 17.84 | 1 | 10
1 | 95 | CONCLUIDO | 2.3492 | 42.57 | 34.07 | 12.62 | 0.19 | 162 | 187.21 | 53.44 | 2 | 160 | 36.77 | 23322.88 | 445.62 | 2395.05 | 299.82 | 86.77 | 101576.14 | 0.29 | 0.72 | 4.26 | 6.12 | 1 | 10
2 | 95 | CONCLUIDO | 2.6519 | 37.71 | 31.59 | 19.34 | 0.28 | 98 | 188.73 | 53.44 | 3 | 96 | 37.29 | 23510.33 | 401.9 | 2394.74 | 217.05 | 86.77 | 60510.51 | 0.4 | 0.78 | 4.15 | 3.64 | 1 | 10
3 | 95 | CONCLUIDO | 2.8128 | 35.55 | 30.51 | 26.53 | 0.37 | 69 | 190.25 | 53.44 | 4 | 67 | 37.82 | 23698.48 | 376.43 | 2394.72 | 181.63 | 86.77 | 42944.72 | 0.48 | 0.8 | 4.09 | 2.56 | 1 | 10
4 | 95 | CONCLUIDO | 2.9197 | 34.25 | 29.85 | 34.44 | 0.46 | 52 | 191.78 | 53.44 | 5 | 50 | 38.35 | 23887.36 | 355.67 | 2394.75 | 159.39 | 86.77 | 31911.66 | 0.54 | 0.82 | 4.05 | 1.9 | 1 | 10
5 | 95 | CONCLUIDO | 2.9842 | 33.51 | 29.48 | 42.11 | 0.55 | 42 | 193.32 | 53.44 | 6 | 40 | 38.89 | 24076.95 | 339.57 | 2394.62 | 147.03 | 86.77 | 25781.46 | 0.59 | 0.83 | 4.04 | 1.53 | 1 | 10
6 | 95 | CONCLUIDO | 3.0388 | 32.91 | 29.17 | 51.48 | 0.64 | 34 | 194.86 | 53.44 | 7 | 32 | 39.43 | 24267.28 | 321.82 | 2394.59 | 136.75 | 86.77 | 20681.55 | 0.63 | 0.84 | 4.03 | 1.23 | 1 | 10
7 | 95 | CONCLUIDO | 3.0707 | 32.57 | 29.02 | 60.04 | 0.72 | 29 | 196.41 | 53.44 | 8 | 23 | 39.98 | 24458.36 | 306.56 | 2394.75 | 131.39 | 86.77 | 18028.86 | 0.66 | 0.84 | 4.03 | 1.07 | 1 | 10
8 | 95 | CONCLUIDO | 3.0844 | 32.42 | 28.95 | 64.33 | 0.81 | 27 | 197.97 | 53.44 | 9 | 2 | 40.53 | 24650.18 | 300.49 | 2394.71 | 127.94 | 86.77 | 16310.33 | 0.68 | 0.85 | 4.06 | 1 | 1 | 10
9 | 95 | CONCLUIDO | 3.0841 | 32.42 | 28.95 | 64.34 | 0.89 | 27 | 199.53 | 53.44 | 10 | 0 | 41.1 | 24842.77 | 302.84 | 2394.63 | 128.07 | 86.77 | 16374.79 | 0.68 | 0.85 | 4.06 | 1 | 1 | 10

## RESULTADOS_9
Unnamed: 0 | Volume de calda [L] | STATUS | Capacidade operacional [ha/h] | Tempo de missao [h] | Tempo util [h] | Tempo por voo [min] | Autonomia Projetada [h] | N° Voos | MTOW [kg] | Massa Estrutura [kg] | Combustível [kg] | Abastecimentos | Massa gerador | Potência gerador [W] | Combustível consumido [L] | Calda cons [L] | Distância percorrida [km] | Distância Pulverizando [km] | RTL ACUMULADO[m] | EOC [km/km] | EOC [h/h] | Tempo de manobra [h] | Tempo rtl_rtw [h] | V pulv [m/s] | V desloc [m/s]
0 | 55 | CONCLUIDO | 2.1319 | 46.91 | 38.37 | 8.53 | 0.15 | 270 | 116.05 | 43.4 | 1 | 268 | 16.65 | 14546.17 | 370.74 | 2395.1 | 444.35 | 86.77 | 173303.23 | 0.2 | 0.64 | 4.42 | 10.42 | 1 | 10
1 | 55 | CONCLUIDO | 2.7409 | 36.48 | 31.89 | 18.22 | 0.3 | 105 | 117.34 | 43.4 | 2 | 103 | 16.94 | 14705.49 | 288.64 | 2394.72 | 227.01 | 86.77 | 65457.09 | 0.38 | 0.77 | 4.16 | 3.94 | 1 | 10
2 | 55 | CONCLUIDO | 2.9583 | 33.8 | 30.24 | 29.26 | 0.45 | 62 | 118.63 | 43.4 | 3 | 60 | 17.23 | 14865.24 | 251.94 | 2394.82 | 172.55 | 86.77 | 38441.95 | 0.5 | 0.81 | 4.07 | 2.29 | 1 | 10
3 | 55 | CONCLUIDO | 3.0449 | 32.84 | 29.66 | 38.69 | 0.59 | 46 | 119.93 | 43.4 | 4 | 11 | 17.53 | 15025.44 | 230.35 | 2394.71 | 151.35 | 86.77 | 27922.29 | 0.57 | 0.83 | 4.1 | 1.71 | 1 | 10
4 | 55 | CONCLUIDO | 3.05 | 32.79 | 29.63 | 39.5 | 0.73 | 45 | 121.23 | 43.4 | 5 | 0 | 17.83 | 15186.08 | 232.07 | 2394.92 | 149.98 | 86.77 | 27240.38 | 0.58 | 0.83 | 4.11 | 1.68 | 1 | 10

## resultados
Unnamed: 0 | Volume de calda [L] | STATUS | Capacidade operacional [ha/h] | Tempo de missao [h] | Tempo util [h] | Tempo por voo [min] | Autonomia Projetada [h] | N° Voos | MTOW [kg] | Massa Estrutura [kg] | Combustível [kg] | Abastecimentos | Massa gerador | Potência gerador [W] | Combustível consumido [L] | Calda cons [L] | Distância percorrida [km] | Distância Pulverizando [km] | RTL ACUMULADO[m] | EOC [km/km] | EOC [h/h] | Tempo de manobra [h] | Tempo rtl_rtw [h] | V pulv [m/s] | V desloc [m/s]
0 | 100 | CONCLUIDO | 1.476 | 67.75 | 46.8 | 5.92 | 0.09 | 474 | 194.77 | 54.38 | 1 | 472 | 39.4 | 24256.19 | 648.08 | 2395.76 | 727.51 | 86.77 | 313863.79 | 0.12 | 0.52 | 4.75 | 18.84 | 1 | 10
1 | 100 | CONCLUIDO | 2.3011 | 43.46 | 34.37 | 12.2 | 0.18 | 169 | 196.32 | 54.38 | 2 | 167 | 39.95 | 24447.22 | 464.83 | 2394.9 | 309.87 | 86.77 | 106567.76 | 0.28 | 0.71 | 4.27 | 6.42 | 1 | 10
2 | 100 | CONCLUIDO | 2.6147 | 38.24 | 31.76 | 18.68 | 0.27 | 102 | 197.88 | 54.38 | 3 | 100 | 40.5 | 24639 | 419.52 | 2394.92 | 222.88 | 86.77 | 63406.08 | 0.39 | 0.77 | 4.15 | 3.81 | 1 | 10
3 | 100 | CONCLUIDO | 2.7844 | 35.91 | 30.6 | 25.5 | 0.36 | 72 | 199.44 | 54.38 | 4 | 70 | 41.06 | 24831.54 | 393.08 | 2394.82 | 184.21 | 86.77 | 44220.53 | 0.47 | 0.8 | 4.09 | 2.65 | 1 | 10
4 | 100 | CONCLUIDO | 2.8851 | 34.66 | 30.01 | 32.73 | 0.44 | 55 | 201.01 | 54.38 | 5 | 53 | 41.63 | 25024.84 | 374.96 | 2394.64 | 164.44 | 86.77 | 34420.09 | 0.53 | 0.82 | 4.07 | 2.06 | 1 | 10
5 | 100 | CONCLUIDO | 2.9621 | 33.76 | 29.53 | 40.27 | 0.53 | 44 | 202.58 | 54.38 | 6 | 42 | 42.2 | 25218.93 | 356.74 | 2394.64 | 148.72 | 86.77 | 26618.83 | 0.58 | 0.83 | 4.05 | 1.58 | 1 | 10
6 | 100 | CONCLUIDO | 3.0141 | 33.18 | 29.26 | 48.77 | 0.61 | 36 | 204.16 | 54.38 | 7 | 34 | 42.78 | 25413.94 | 340.84 | 2394.65 | 139.74 | 86.77 | 22168.95 | 0.62 | 0.84 | 4.04 | 1.31 | 1 | 10
7 | 100 | CONCLUIDO | 3.0499 | 32.79 | 29.07 | 56.26 | 0.69 | 31 | 205.75 | 54.38 | 8 | 28 | 43.37 | 25609.61 | 325.36 | 2394.59 | 133.27 | 86.77 | 18955.36 | 0.65 | 0.84 | 4.03 | 1.12 | 1 | 10
8 | 100 | CONCLUIDO | 3.0772 | 32.5 | 28.93 | 64.29 | 0.77 | 27 | 207.34 | 54.38 | 9 | 14 | 43.96 | 25806.1 | 311.59 | 2394.68 | 128.12 | 86.77 | 16402.65 | 0.68 | 0.85 | 4.04 | 0.98 | 1 | 10
9 | 100 | CONCLUIDO | 3.0908 | 32.35 | 28.87 | 69.28 | 0.85 | 25 | 208.94 | 54.38 | 10 | 1 | 44.56 | 26003.41 | 307.78 | 2394.58 | 125.4 | 86.77 | 15051.72 | 0.69 | 0.85 | 4.05 | 0.92 | 1 | 10
10 | 100 | CONCLUIDO | 3.0908 | 32.35 | 28.87 | 69.28 | 0.93 | 25 | 210.55 | 54.38 | 11 | 0 | 45.17 | 26201.54 | 310.06 | 2394.58 | 125.38 | 86.77 | 15043.3 | 0.69 | 0.85 | 4.05 | 0.92 | 1 | 10
0 | 40 | CONCLUIDO | 2.4003 | 41.66 | 35.83 | 10.44 | 0.2 | 206 | 89.87 | 37.55 | 1 | 204 | 11.32 | 11317.98 | 283.71 | 2395.08 | 358.93 | 86.77 | 130910.08 | 0.24 | 0.68 | 4.32 | 7.88 | 1 | 10
1 | 40 | CONCLUIDO | 2.9134 | 34.32 | 30.89 | 23.46 | 0.39 | 79 | 91.1 | 37.55 | 2 | 74 | 11.54 | 11468.97 | 216.32 | 2394.77 | 193.88 | 86.77 | 49021.55 | 0.45 | 0.79 | 4.11 | 2.94 | 1 | 10
2 | 40 | CONCLUIDO | 2.9935 | 33.41 | 30.31 | 29.82 | 0.57 | 61 | 92.32 | 37.55 | 3 | 0 | 11.77 | 11620.34 | 202.11 | 2394.86 | 171.45 | 86.77 | 37896.12 | 0.51 | 0.81 | 4.18 | 2.36 | 1 | 10
0 | 30 | CONCLUIDO | 2.6065 | 38.37 | 34.03 | 12.76 | 0.24 | 160 | 71.52 | 32.27 | 1 | 158 | 8.25 | 9054.6 | 220.53 | 2395.07 | 298.95 | 86.77 | 101150.25 | 0.29 | 0.72 | 4.25 | 6.08 | 1 | 10
1 | 30 | CONCLUIDO | 2.9307 | 34.12 | 31.02 | 22.98 | 0.48 | 81 | 72.7 | 32.27 | 2 | 0 | 8.43 | 9200.25 | 179.08 | 2394.79 | 194.29 | 86.77 | 49218.72 | 0.45 | 0.79 | 4.22 | 3.07 | 1 | 10
0 | 15 | CONCLUIDO | 2.6622 | 37.56 | 34.08 | 12.7 | 0.43 | 161 | 39.78 | 19.54 | 1 | 0 | 4.24 | 5140 | 133.67 | 2395.51 | 292.59 | 86.77 | 97965.67 | 0.3 | 0.72 | 4.46 | 6.12 | 1 | 10
0 | 70 | CONCLUIDO | 1.894 | 52.8 | 40.95 | 7.38 | 0.12 | 333 | 141.81 | 47.83 | 1 | 331 | 22.98 | 17723.39 | 457.01 | 2395.44 | 529.93 | 86.77 | 215777.87 | 0.16 | 0.6 | 4.55 | 12.99 | 1 | 10
1 | 70 | CONCLUIDO | 2.5898 | 38.61 | 32.72 | 15.46 | 0.25 | 127 | 143.17 | 47.83 | 2 | 125 | 23.34 | 17891.86 | 349.71 | 2394.71 | 255.2 | 86.77 | 79443.3 | 0.34 | 0.75 | 4.18 | 4.77 | 1 | 10
2 | 70 | CONCLUIDO | 2.8434 | 35.17 | 30.75 | 24.27 | 0.37 | 76 | 144.54 | 47.83 | 3 | 74 | 23.71 | 18060.85 | 312.14 | 2394.75 | 189.14 | 86.77 | 46664.26 | 0.46 | 0.8 | 4.1 | 2.8 | 1 | 10
3 | 70 | CONCLUIDO | 2.9707 | 33.66 | 29.9 | 33.85 | 0.49 | 53 | 145.92 | 47.83 | 4 | 51 | 24.09 | 18230.35 | 286.03 | 2394.58 | 161.01 | 86.77 | 32715.79 | 0.54 | 0.82 | 4.07 | 1.95 | 1 | 10
4 | 70 | CONCLUIDO | 3.056 | 32.72 | 29.37 | 45.18 | 0.6 | 39 | 147.3 | 47.83 | 5 | 31 | 24.47 | 18400.38 | 262.91 | 2394.55 | 143.1 | 86.77 | 23829.57 | 0.61 | 0.83 | 4.05 | 1.42 | 1 | 10
5 | 70 | CONCLUIDO | 3.0714 | 32.56 | 29.29 | 48.82 | 0.71 | 36 | 148.68 | 47.83 | 6 | 0 | 24.85 | 18570.94 | 256.31 | 2394.59 | 139.27 | 86.77 | 21931.06 | 0.62 | 0.84 | 4.08 | 1.34 | 1 | 10
0 | 90 | CONCLUIDO | 1.6067 | 62.24 | 44.74 | 6.33 | 0.1 | 424 | 176.73 | 52.44 | 1 | 422 | 33.29 | 22031.19 | 580.71 | 2395.63 | 657 | 86.77 | 278856.75 | 0.13 | 0.55 | 4.71 | 16.79 | 1 | 10
1 | 90 | CONCLUIDO | 2.3947 | 41.76 | 33.83 | 13.09 | 0.2 | 155 | 178.21 | 52.44 | 2 | 153 | 33.77 | 22213.89 | 426.94 | 2394.79 | 291.74 | 86.77 | 97570.95 | 0.3 | 0.72 | 4.25 | 5.88 | 1 | 10
2 | 90 | CONCLUIDO | 2.6856 | 37.24 | 31.47 | 20.09 | 0.3 | 94 | 179.7 | 52.44 | 3 | 92 | 34.26 | 22397.24 | 385.17 | 2394.71 | 213.5 | 86.77 | 58754.92 | 0.41 | 0.78 | 4.13 | 3.52 | 1 | 10
3 | 90 | CONCLUIDO | 2.8436 | 35.17 | 30.4 | 27.64 | 0.39 | 66 | 181.19 | 52.44 | 4 | 64 | 34.75 | 22581.25 | 360.27 | 2394.67 | 177.27 | 86.77 | 40783.81 | 0.49 | 0.81 | 4.1 | 2.45 | 1 | 10
4 | 90 | CONCLUIDO | 2.9425 | 33.98 | 29.79 | 35.74 | 0.49 | 50 | 182.69 | 52.44 | 5 | 48 | 35.25 | 22766.06 | 339.48 | 2394.65 | 157.12 | 86.77 | 30788.43 | 0.55 | 0.82 | 4.06 | 1.84 | 1 | 10
5 | 90 | CONCLUIDO | 3.0079 | 33.25 | 29.4 | 44.1 | 0.58 | 40 | 184.19 | 52.44 | 6 | 38 | 35.75 | 22951.43 | 321.86 | 2394.71 | 144.52 | 86.77 | 24538.85 | 0.6 | 0.83 | 4.04 | 1.45 | 1 | 10
6 | 90 | CONCLUIDO | 3.06 | 32.68 | 29.12 | 54.6 | 0.67 | 32 | 185.7 | 52.44 | 7 | 28 | 36.26 | 23137.49 | 302.92 | 2394.55 | 134.94 | 86.77 | 19784.18 | 0.64 | 0.84 | 4.04 | 1.17 | 1 | 10
7 | 90 | CONCLUIDO | 3.0884 | 32.38 | 28.96 | 62.06 | 0.76 | 28 | 187.22 | 52.44 | 8 | 10 | 36.78 | 23324.24 | 291.12 | 2394.58 | 128.96 | 86.77 | 16817.67 | 0.67 | 0.85 | 4.05 | 1.02 | 1 | 10
8 | 90 | CONCLUIDO | 3.0866 | 32.4 | 28.98 | 62.1 | 0.85 | 28 | 188.74 | 52.44 | 9 | 0 | 37.3 | 23511.69 | 292.53 | 2394.79 | 129.14 | 86.77 | 16907.74 | 0.67 | 0.85 | 4.06 | 1.03 | 1 | 10
0 | 10 | CONCLUIDO | 2.4136 | 41.43 | 37.12 | 9.28 | 0.64 | 240 | 26.11 | 12.1 | 1 | 0 | 3.01 | 3454.41 | 107.77 | 2395.9 | 390.53 | 86.77 | 146543.86 | 0.22 | 0.66 | 4.69 | 9.16 | 1 | 10
0 | 45 | CONCLUIDO | 2.3055 | 43.37 | 36.7 | 9.66 | 0.18 | 228 | 98.71 | 39.72 | 1 | 226 | 12.99 | 12407.75 | 313.38 | 2395 | 387.52 | 86.77 | 145095.65 | 0.22 | 0.67 | 4.37 | 8.75 | 1 | 10
1 | 45 | CONCLUIDO | 2.8564 | 35.01 | 31.21 | 21.28 | 0.35 | 88 | 99.95 | 39.72 | 2 | 86 | 13.24 | 12561.45 | 241.9 | 2394.71 | 204.74 | 86.77 | 54405.24 | 0.42 | 0.79 | 4.13 | 3.26 | 1 | 10
2 | 45 | CONCLUIDO | 3.0134 | 33.19 | 30.05 | 32.19 | 0.52 | 56 | 101.2 | 39.72 | 3 | 16 | 13.49 | 12715.54 | 212.46 | 2394.93 | 163.89 | 86.77 | 34142.55 | 0.53 | 0.82 | 4.13 | 2.1 | 1 | 10
3 | 45 | CONCLUIDO | 3.0179 | 33.14 | 30.02 | 32.75 | 0.69 | 55 | 102.45 | 39.72 | 4 | 0 | 13.74 | 12870.03 | 212.76 | 2394.78 | 162.38 | 86.77 | 33390.83 | 0.53 | 0.82 | 4.14 | 2.07 | 1 | 10
0 | 60 | CONCLUIDO | 2.0523 | 48.73 | 39.18 | 8.11 | 0.14 | 290 | 124.63 | 45 | 1 | 288 | 18.64 | 15605.44 | 398.8 | 2394.99 | 470.64 | 86.77 | 186344.67 | 0.18 | 0.63 | 4.48 | 11.23 | 1 | 10
1 | 60 | CONCLUIDO | 2.6875 | 37.21 | 32.19 | 17.09 | 0.28 | 113 | 125.95 | 45 | 2 | 111 | 18.95 | 15767.7 | 309.74 | 2394.88 | 237.3 | 86.77 | 70561.55 | 0.37 | 0.76 | 4.17 | 4.24 | 1 | 10
2 | 60 | CONCLUIDO | 2.9153 | 34.3 | 30.46 | 27.27 | 0.42 | 67 | 127.27 | 45 | 3 | 65 | 19.27 | 15930.42 | 273.73 | 2394.95 | 179.71 | 86.77 | 41998.52 | 0.48 | 0.8 | 4.08 | 2.51 | 1 | 10
3 | 60 | CONCLUIDO | 3.035 | 32.95 | 29.64 | 38.66 | 0.55 | 46 | 128.59 | 45 | 4 | 34 | 19.59 | 16093.6 | 246.05 | 2394.72 | 151.91 | 86.77 | 28199.62 | 0.57 | 0.83 | 4.07 | 1.69 | 1 | 10
4 | 60 | CONCLUIDO | 3.0618 | 32.66 | 29.48 | 43.14 | 0.68 | 41 | 129.92 | 45 | 5 | 0 | 19.92 | 16257.24 | 238.43 | 2394.89 | 144.99 | 86.77 | 24767.6 | 0.6 | 0.83 | 4.1 | 1.53 | 1 | 10
0 | 80 | CONCLUIDO | 1.7478 | 57.22 | 42.74 | 6.8 | 0.11 | 377 | 159.12 | 50.28 | 1 | 375 | 27.84 | 19859.16 | 516.58 | 2395.32 | 590.75 | 86.77 | 245967.65 | 0.15 | 0.57 | 4.6 | 14.79 | 1 | 10
1 | 80 | CONCLUIDO | 2.4844 | 40.25 | 33.35 | 14.09 | 0.22 | 142 | 160.54 | 50.28 | 2 | 140 | 28.26 | 20034.4 | 389.42 | 2394.99 | 276.03 | 86.77 | 89781.34 | 0.31 | 0.73 | 4.22 | 5.4 | 1 | 10
2 | 80 | CONCLUIDO | 2.7664 | 36.15 | 31.08 | 21.94 | 0.33 | 85 | 161.97 | 50.28 | 3 | 83 | 28.69 | 20210.21 | 349.58 | 2394.58 | 200.09 | 86.77 | 52094.92 | 0.43 | 0.79 | 4.13 | 3.14 | 1 | 10
3 | 80 | CONCLUIDO | 2.9036 | 34.44 | 30.18 | 30.18 | 0.43 | 60 | 163.4 | 50.28 | 4 | 58 | 29.12 | 20386.62 | 324.8 | 2394.71 | 170.73 | 86.77 | 37539.38 | 0.51 | 0.81 | 4.07 | 2.23 | 1 | 10
4 | 80 | CONCLUIDO | 2.9969 | 33.37 | 29.59 | 39.46 | 0.54 | 45 | 164.83 | 50.28 | 5 | 43 | 29.55 | 20563.61 | 303.49 | 2394.62 | 150.58 | 86.77 | 27539.79 | 0.58 | 0.83 | 4.06 | 1.65 | 1 | 10
5 | 80 | CONCLUIDO | 3.0607 | 32.67 | 29.22 | 50.09 | 0.64 | 35 | 166.27 | 50.28 | 6 | 29 | 29.99 | 20741.2 | 281.52 | 2394.67 | 137.95 | 86.77 | 21278.68 | 0.63 | 0.84 | 4.04 | 1.27 | 1 | 10
6 | 80 | CONCLUIDO | 3.0761 | 32.51 | 29.15 | 54.66 | 0.74 | 32 | 167.72 | 50.28 | 7 | 3 | 30.44 | 20919.39 | 272.98 | 2394.7 | 134.85 | 86.77 | 19739.08 | 0.64 | 0.84 | 4.07 | 1.21 | 1 | 10
7 | 80 | CONCLUIDO | 3.0826 | 32.44 | 29.12 | 56.35 | 0.84 | 31 | 169.17 | 50.28 | 8 | 0 | 30.89 | 21098.19 | 275.21 | 2394.62 | 133.4 | 86.77 | 19019.79 | 0.65 | 0.84 | 4.07 | 1.17 | 1 | 10
0 | 35 | CONCLUIDO | 2.4998 | 40 | 34.94 | 11.39 | 0.22 | 184 | 80.84 | 35.1 | 1 | 182 | 9.74 | 10204.21 | 253.16 | 2394.72 | 329.46 | 86.77 | 116288.02 | 0.26 | 0.7 | 4.28 | 6.99 | 1 | 10
1 | 35 | CONCLUIDO | 2.953 | 33.86 | 30.7 | 24.89 | 0.43 | 74 | 82.04 | 35.1 | 2 | 34 | 9.94 | 10352.53 | 193.29 | 2394.64 | 186.01 | 86.77 | 45111.43 | 0.47 | 0.8 | 4.15 | 2.75 | 1 | 10
2 | 35 | CONCLUIDO | 2.9678 | 33.7 | 30.6 | 26.23 | 0.63 | 70 | 83.25 | 35.1 | 3 | 0 | 10.15 | 10501.19 | 193.06 | 2394.81 | 181.27 | 86.77 | 42760.21 | 0.48 | 0.8 | 4.18 | 2.65 | 1 | 10
0 | 50 | CONCLUIDO | 2.2174 | 45.1 | 37.53 | 9.04 | 0.16 | 249 | 107.41 | 41.65 | 1 | 247 | 14.77 | 13481.73 | 342.26 | 2395.31 | 415.92 | 86.77 | 159191.62 | 0.21 | 0.65 | 4.39 | 9.57 | 1 | 10
1 | 50 | CONCLUIDO | 2.7958 | 35.77 | 31.58 | 19.53 | 0.32 | 97 | 108.68 | 41.65 | 2 | 95 | 15.03 | 13638.32 | 266.13 | 2394.8 | 216.9 | 86.77 | 60441.18 | 0.4 | 0.78 | 4.14 | 3.63 | 1 | 10
2 | 50 | CONCLUIDO | 3.0045 | 33.28 | 30 | 32.15 | 0.48 | 56 | 109.96 | 41.65 | 3 | 49 | 15.31 | 13795.21 | 228.37 | 2394.69 | 163.8 | 86.77 | 34097.69 | 0.53 | 0.82 | 4.09 | 2.05 | 1 | 10
3 | 50 | CONCLUIDO | 3.0374 | 32.92 | 29.8 | 36.49 | 0.63 | 49 | 111.23 | 41.65 | 4 | 0 | 15.58 | 13952.52 | 221.19 | 2394.65 | 155.1 | 86.77 | 29781.83 | 0.56 | 0.82 | 4.13 | 1.85 | 1 | 10
0 | 25 | CONCLUIDO | 2.7221 | 36.74 | 33.06 | 14.7 | 0.28 | 135 | 61.76 | 28.92 | 1 | 128 | 6.84 | 7851.41 | 184.77 | 2394.85 | 266.84 | 86.77 | 85223 | 0.33 | 0.74 | 4.19 | 5.11 | 1 | 10
1 | 25 | CONCLUIDO | 2.8759 | 34.77 | 31.63 | 19.56 | 0.55 | 97 | 62.92 | 28.92 | 2 | 0 | 7 | 7994.37 | 168.08 | 2394.89 | 214 | 86.77 | 58993 | 0.41 | 0.77 | 4.27 | 3.68 | 1 | 10
0 | 85 | CONCLUIDO | 1.6765 | 59.65 | 43.72 | 6.56 | 0.11 | 400 | 167.88 | 51.39 | 1 | 398 | 30.49 | 20939.59 | 548.04 | 2395.76 | 623.45 | 86.77 | 262203.79 | 0.14 | 0.56 | 4.65 | 15.76 | 1 | 10
1 | 85 | CONCLUIDO | 2.4437 | 40.92 | 33.53 | 13.59 | 0.21 | 148 | 169.33 | 51.39 | 2 | 146 | 30.94 | 21118.46 | 407.36 | 2394.98 | 282.63 | 86.77 | 93050.02 | 0.31 | 0.73 | 4.21 | 5.58 | 1 | 10
2 | 85 | CONCLUIDO | 2.7279 | 36.66 | 31.27 | 21.08 | 0.31 | 89 | 170.79 | 51.39 | 3 | 87 | 31.4 | 21297.94 | 367.3 | 2394.69 | 206.42 | 86.77 | 55242.15 | 0.42 | 0.78 | 4.13 | 3.32 | 1 | 10
3 | 85 | CONCLUIDO | 2.8745 | 34.79 | 30.28 | 28.84 | 0.41 | 63 | 172.25 | 51.39 | 4 | 61 | 31.86 | 21478.05 | 342.93 | 2394.71 | 173.62 | 86.77 | 38969.78 | 0.5 | 0.81 | 4.08 | 2.33 | 1 | 10
4 | 85 | CONCLUIDO | 2.9645 | 33.73 | 29.73 | 37.17 | 0.51 | 48 | 173.71 | 51.39 | 5 | 46 | 32.32 | 21658.78 | 322.62 | 2394.59 | 155.16 | 86.77 | 29816.88 | 0.56 | 0.82 | 4.07 | 1.78 | 1 | 10
5 | 85 | CONCLUIDO | 3.0375 | 32.92 | 29.3 | 47.51 | 0.61 | 37 | 175.18 | 51.39 | 6 | 35 | 32.79 | 21840.16 | 301.04 | 2394.56 | 140.5 | 86.77 | 22541.49 | 0.62 | 0.84 | 4.05 | 1.35 | 1 | 10
6 | 85 | CONCLUIDO | 3.0761 | 32.51 | 29.09 | 56.3 | 0.7 | 31 | 176.66 | 51.39 | 7 | 18 | 33.27 | 22022.17 | 286.25 | 2394.61 | 133.24 | 86.77 | 18939 | 0.65 | 0.84 | 4.05 | 1.14 | 1 | 10
7 | 85 | CONCLUIDO | 3.0811 | 32.46 | 29.07 | 58.13 | 0.8 | 30 | 178.14 | 51.39 | 8 | 1 | 33.75 | 22204.83 | 283.01 | 2394.57 | 131.81 | 86.77 | 18232.37 | 0.66 | 0.84 | 4.07 | 1.12 | 1 | 10
8 | 85 | CONCLUIDO | 3.0813 | 32.45 | 29.07 | 58.13 | 0.89 | 30 | 179.63 | 51.39 | 9 | 0 | 34.24 | 22388.15 | 285.18 | 2394.57 | 131.77 | 86.77 | 18211.17 | 0.66 | 0.84 | 4.07 | 1.12 | 1 | 10
0 | 20 | CONCLUIDO | 2.7825 | 35.94 | 32.68 | 15.81 | 0.34 | 124 | 51.33 | 24.83 | 1 | 27 | 5.51 | 6564.78 | 152.67 | 2395.03 | 248.85 | 86.77 | 76279.19 | 0.35 | 0.75 | 4.32 | 4.73 | 1 | 10
1 | 20 | CONCLUIDO | 2.7954 | 35.77 | 32.55 | 16.14 | 0.66 | 121 | 52.47 | 24.83 | 2 | 0 | 5.64 | 6705.1 | 154.61 | 2394.95 | 243.2 | 86.77 | 73472.17 | 0.36 | 0.75 | 4.35 | 4.6 | 1 | 10
0 | 65 | CONCLUIDO | 1.9733 | 50.68 | 40.03 | 7.72 | 0.13 | 311 | 133.21 | 46.47 | 1 | 309 | 20.75 | 16663.42 | 427.34 | 2395.35 | 499.31 | 86.77 | 200575.2 | 0.17 | 0.61 | 4.5 | 12.07 | 1 | 10
1 | 65 | CONCLUIDO | 2.6383 | 37.9 | 32.46 | 16.23 | 0.26 | 120 | 134.55 | 46.47 | 2 | 118 | 21.09 | 16828.84 | 329.86 | 2394.88 | 246.44 | 86.77 | 75097.8 | 0.35 | 0.76 | 4.17 | 4.5 | 1 | 10
2 | 65 | CONCLUIDO | 2.8734 | 34.8 | 30.66 | 25.55 | 0.39 | 72 | 135.9 | 46.47 | 3 | 70 | 21.43 | 16994.64 | 293.79 | 2394.61 | 186.37 | 86.77 | 45301.79 | 0.47 | 0.8 | 4.1 | 2.71 | 1 | 10
3 | 65 | CONCLUIDO | 3.0077 | 33.25 | 29.73 | 36.41 | 0.52 | 49 | 137.25 | 46.47 | 4 | 47 | 21.78 | 17160.92 | 265.6 | 2394.68 | 155.42 | 86.77 | 29940.7 | 0.56 | 0.82 | 4.06 | 1.79 | 1 | 10
4 | 65 | CONCLUIDO | 3.0624 | 32.65 | 29.41 | 45.25 | 0.64 | 39 | 138.6 | 46.47 | 5 | 11 | 22.13 | 17327.69 | 248.54 | 2394.62 | 143.42 | 86.77 | 23991.95 | 0.6 | 0.83 | 4.08 | 1.46 | 1 | 10
5 | 65 | CONCLUIDO | 3.0695 | 32.58 | 29.36 | 46.36 | 0.76 | 38 | 139.95 | 46.47 | 6 | 0 | 22.49 | 17494.97 | 249.84 | 2394.97 | 141.34 | 86.77 | 22954.74 | 0.61 | 0.83 | 4.09 | 1.41 | 1 | 10
0 | 75 | CONCLUIDO | 1.8192 | 54.97 | 41.85 | 7.07 | 0.12 | 355 | 150.44 | 49.1 | 1 | 353 | 25.34 | 18787.76 | 486.61 | 2395.28 | 560.43 | 86.77 | 230915.94 | 0.15 | 0.59 | 4.58 | 13.89 | 1 | 10
1 | 75 | CONCLUIDO | 2.541 | 39.36 | 32.98 | 14.77 | 0.23 | 134 | 151.83 | 49.1 | 2 | 132 | 25.73 | 18959.54 | 369.16 | 2394.89 | 263.69 | 86.77 | 83650.97 | 0.33 | 0.74 | 4.2 | 5.03 | 1 | 10
2 | 75 | CONCLUIDO | 2.8009 | 35.7 | 30.95 | 22.93 | 0.35 | 81 | 153.23 | 49.1 | 3 | 79 | 26.13 | 19131.85 | 331.2 | 2394.69 | 195.9 | 86.77 | 50023.49 | 0.44 | 0.79 | 4.12 | 3 | 1 | 10
3 | 75 | CONCLUIDO | 2.9409 | 34 | 30.02 | 32.16 | 0.46 | 56 | 154.63 | 49.1 | 4 | 54 | 26.53 | 19304.72 | 306.41 | 2394.6 | 164.72 | 86.77 | 34554.4 | 0.53 | 0.82 | 4.07 | 2.07 | 1 | 10
4 | 75 | CONCLUIDO | 3.0275 | 33.03 | 29.47 | 42.1 | 0.57 | 42 | 156.03 | 49.1 | 5 | 40 | 26.94 | 19478.15 | 283.22 | 2394.59 | 146.7 | 86.77 | 25616.32 | 0.59 | 0.83 | 4.05 | 1.52 | 1 | 10
5 | 75 | CONCLUIDO | 3.0765 | 32.5 | 29.19 | 51.51 | 0.67 | 34 | 157.44 | 49.1 | 6 | 9 | 27.35 | 19652.13 | 264.64 | 2394.63 | 136.15 | 86.77 | 20381.04 | 0.64 | 0.84 | 4.07 | 1.24 | 1 | 10
6 | 75 | CONCLUIDO | 3.0826 | 32.44 | 29.16 | 53.01 | 0.78 | 33 | 158.86 | 49.1 | 7 | 0 | 27.77 | 19826.68 | 264.67 | 2394.85 | 134.71 | 86.77 | 19666.25 | 0.64 | 0.84 | 4.07 | 1.21 | 1 | 10
0 | 95 | CONCLUIDO | 1.5389 | 64.98 | 45.8 | 6.12 | 0.1 | 449 | 185.69 | 53.44 | 1 | 447 | 36.26 | 23136.14 | 614.52 | 2395.97 | 693.12 | 86.77 | 296792.76 | 0.13 | 0.54 | 4.73 | 17.84 | 1 | 10
1 | 95 | CONCLUIDO | 2.3492 | 42.57 | 34.07 | 12.62 | 0.19 | 162 | 187.21 | 53.44 | 2 | 160 | 36.77 | 23322.88 | 445.62 | 2395.05 | 299.82 | 86.77 | 101576.14 | 0.29 | 0.72 | 4.26 | 6.12 | 1 | 10
2 | 95 | CONCLUIDO | 2.6519 | 37.71 | 31.59 | 19.34 | 0.28 | 98 | 188.73 | 53.44 | 3 | 96 | 37.29 | 23510.33 | 401.9 | 2394.74 | 217.05 | 86.77 | 60510.51 | 0.4 | 0.78 | 4.15 | 3.64 | 1 | 10
3 | 95 | CONCLUIDO | 2.8128 | 35.55 | 30.51 | 26.53 | 0.37 | 69 | 190.25 | 53.44 | 4 | 67 | 37.82 | 23698.48 | 376.43 | 2394.72 | 181.63 | 86.77 | 42944.72 | 0.48 | 0.8 | 4.09 | 2.56 | 1 | 10
4 | 95 | CONCLUIDO | 2.9197 | 34.25 | 29.85 | 34.44 | 0.46 | 52 | 191.78 | 53.44 | 5 | 50 | 38.35 | 23887.36 | 355.67 | 2394.75 | 159.39 | 86.77 | 31911.66 | 0.54 | 0.82 | 4.05 | 1.9 | 1 | 10
5 | 95 | CONCLUIDO | 2.9842 | 33.51 | 29.48 | 42.11 | 0.55 | 42 | 193.32 | 53.44 | 6 | 40 | 38.89 | 24076.95 | 339.57 | 2394.62 | 147.03 | 86.77 | 25781.46 | 0.59 | 0.83 | 4.04 | 1.53 | 1 | 10
6 | 95 | CONCLUIDO | 3.0388 | 32.91 | 29.17 | 51.48 | 0.64 | 34 | 194.86 | 53.44 | 7 | 32 | 39.43 | 24267.28 | 321.82 | 2394.59 | 136.75 | 86.77 | 20681.55 | 0.63 | 0.84 | 4.03 | 1.23 | 1 | 10
7 | 95 | CONCLUIDO | 3.0707 | 32.57 | 29.02 | 60.04 | 0.72 | 29 | 196.41 | 53.44 | 8 | 23 | 39.98 | 24458.36 | 306.56 | 2394.75 | 131.39 | 86.77 | 18028.86 | 0.66 | 0.84 | 4.03 | 1.07 | 1 | 10
8 | 95 | CONCLUIDO | 3.0844 | 32.42 | 28.95 | 64.33 | 0.81 | 27 | 197.97 | 53.44 | 9 | 2 | 40.53 | 24650.18 | 300.49 | 2394.71 | 127.94 | 86.77 | 16310.33 | 0.68 | 0.85 | 4.06 | 1 | 1 | 10
9 | 95 | CONCLUIDO | 3.0841 | 32.42 | 28.95 | 64.34 | 0.89 | 27 | 199.53 | 53.44 | 10 | 0 | 41.1 | 24842.77 | 302.84 | 2394.63 | 128.07 | 86.77 | 16374.79 | 0.68 | 0.85 | 4.06 | 1 | 1 | 10
0 | 55 | CONCLUIDO | 2.1319 | 46.91 | 38.37 | 8.53 | 0.15 | 270 | 116.05 | 43.4 | 1 | 268 | 16.65 | 14546.17 | 370.74 | 2395.1 | 444.35 | 86.77 | 173303.23 | 0.2 | 0.64 | 4.42 | 10.42 | 1 | 10
1 | 55 | CONCLUIDO | 2.7409 | 36.48 | 31.89 | 18.22 | 0.3 | 105 | 117.34 | 43.4 | 2 | 103 | 16.94 | 14705.49 | 288.64 | 2394.72 | 227.01 | 86.77 | 65457.09 | 0.38 | 0.77 | 4.16 | 3.94 | 1 | 10
2 | 55 | CONCLUIDO | 2.9583 | 33.8 | 30.24 | 29.26 | 0.45 | 62 | 118.63 | 43.4 | 3 | 60 | 17.23 | 14865.24 | 251.94 | 2394.82 | 172.55 | 86.77 | 38441.95 | 0.5 | 0.81 | 4.07 | 2.29 | 1 | 10
3 | 55 | CONCLUIDO | 3.0449 | 32.84 | 29.66 | 38.69 | 0.59 | 46 | 119.93 | 43.4 | 4 | 11 | 17.53 | 15025.44 | 230.35 | 2394.71 | 151.35 | 86.77 | 27922.29 | 0.57 | 0.83 | 4.1 | 1.71 | 1 | 10
4 | 55 | CONCLUIDO | 3.05 | 32.79 | 29.63 | 39.5 | 0.73 | 45 | 121.23 | 43.4 | 5 | 0 | 17.83 | 15186.08 | 232.07 | 2394.92 | 149.98 | 86.77 | 27240.38 | 0.58 | 0.83 | 4.11 | 1.68 | 1 | 10

## gráficos
Selecione o eixo X:
Selecione o eixo Y:
Selecione o eixo Z:
Eixo X | Eixo Y | Eixo Z
#N/A | #N/A | #N/A
#N/A | #N/A | #N/A
#N/A | #N/A | #N/A
#N/A | #N/A | #N/A
#N/A | #N/A | #N/A
#N/A | #N/A | #N/A
#N/A | #N/A | #N/A
#N/A | #N/A | #N/A
#N/A | #N/A | #N/A
#N/A | #N/A | #N/A
#N/A | #N/A | #N/A
#N/A | #N/A | #N/A
#N/A | #N/A | #N/A
#N/A | #N/A | #N/A
#N/A | #N/A | #N/A
#N/A | #N/A | #N/A
#N/A | #N/A | #N/A
#N/A | #N/A | #N/A
#N/A | #N/A | #N/A
#N/A | #N/A | #N/A
#N/A | #N/A | #N/A
#N/A | #N/A | #N/A
#N/A | #N/A | #N/A
#N/A | #N/A | #N/A
#N/A | #N/A | #N/A
#N/A | #N/A | #N/A
#N/A | #N/A | #N/A
#N/A | #N/A | #N/A
#N/A | #N/A | #N/A
#N/A | #N/A | #N/A
#N/A | #N/A | #N/A
#N/A | #N/A | #N/A
#N/A | #N/A | #N/A
#N/A | #N/A | #N/A
#N/A | #N/A | #N/A
#N/A | #N/A | #N/A
#N/A | #N/A | #N/A
#N/A | #N/A | #N/A
#N/A | #N/A | #N/A
#N/A | #N/A | #N/A
#N/A | #N/A | #N/A
#N/A | #N/A | #N/A
#N/A | #N/A | #N/A
#N/A | #N/A | #N/A
#N/A | #N/A | #N/A
#N/A | #N/A | #N/A
#N/A | #N/A | #N/A
#N/A | #N/A | #N/A
#N/A | #N/A | #N/A
#N/A | #N/A | #N/A
#N/A | #N/A | #N/A
#N/A | #N/A | #N/A
#N/A | #N/A | #N/A
#N/A | #N/A | #N/A
#N/A | #N/A | #N/A
#N/A | #N/A | #N/A
#N/A | #N/A | #N/A
#N/A | #N/A | #N/A
#N/A | #N/A | #N/A
#N/A | #N/A | #N/A
#N/A | #N/A | #N/A
#N/A | #N/A | #N/A
#N/A | #N/A | #N/A
#N/A | #N/A | #N/A
#N/A | #N/A | #N/A
#N/A | #N/A | #N/A
#N/A | #N/A | #N/A
#N/A | #N/A | #N/A
#N/A | #N/A | #N/A
#N/A | #N/A | #N/A
#N/A | #N/A | #N/A
#N/A | #N/A | #N/A
#N/A | #N/A | #N/A
#N/A | #N/A | #N/A
#N/A | #N/A | #N/A
#N/A | #N/A | #N/A
#N/A | #N/A | #N/A
#N/A | #N/A | #N/A
#N/A | #N/A | #N/A
#N/A | #N/A | #N/A
#N/A | #N/A | #N/A
#N/A | #N/A | #N/A
#N/A | #N/A | #N/A
#N/A | #N/A | #N/A
#N/A | #N/A | #N/A
#N/A | #N/A | #N/A
#N/A | #N/A | #N/A
#N/A | #N/A | #N/A
#N/A | #N/A | #N/A
#N/A | #N/A | #N/A
#N/A | #N/A | #N/A
#N/A | #N/A | #N/A
#N/A | #N/A | #N/A
#N/A | #N/A | #N/A
#N/A | #N/A | #N/A
#N/A | #N/A | #N/A
#N/A | #N/A | #N/A
#N/A | #N/A | #N/A

## hidden (hidden)
Unnamed: 0
Volume de calda [L]
STATUS
Capacidade operacional [ha/h]
Tempo de missao [h]
Tempo util [h]
Tempo por voo [min]
Autonomia Projetada [h]
N° Voos
MTOW [kg]
Massa Estrutura [kg]
Combustível [kg]
Abastecimentos
Massa gerador
Potência gerador [W]
Combustível consumido [L]
Calda cons [L]
Distância percorrida [km]
Distância Pulverizando [km]
RTL ACUMULADO[m]
EOC [km/km]
EOC [h/h]
Tempo de manobra [h]
Tempo rtl_rtw [h]
V pulv [m/s]
V desloc [m/s]