## Planilha2
| Capacidade op. [ha/h] | Volume de calda [L] | Massa de combustível [kg] | N° voo | Tempo util [h] | Abastecimento | Ha | Capacidade op. corrigida [ha/h] | % | field_16ha_100ha_2%_0m_0_TSP\
Resultado 0 | 8.9224 | 10 | 1 | 169 | 7.68 | 0 | 16 | 1.4276 | 18
Resultado 1 | 10.5708 | 15 | 1 | 114 | 6.49 | 0 |  | 1.6913
Resultado 2 | 11.5241 | 20 | 1 | 86 | 5.88 | 0 |  | 1.8439
Resultado 3 | 12.087 | 25 | 1 | 69 | 5.52 | 0 |  | 1.9339
Resultado 4 | 12.4641 | 30 | 1 | 58 | 5.28 | 0 |  | 1.9943
Resultado 5 | 12.7298 | 35 | 1 | 50 | 5.1 | 0 |  | 2.0368
Resultado 6 | 12.9176 | 40 | 1 | 44 | 4.97 | 0 |  | 2.0668
Resultado 7 | 13.0539 | 45 | 1 | 39 | 4.87 | 0 |  | 2.0886
Resultado 8 | 13.167 | 50 | 1 | 35 | 4.78 | 0 |  | 2.1067
Resultado 9 | 13.2261 | 55 | 1 | 32 | 4.71 | 0 |  | 2.1162
Resultado 10 | 13.2197 | 60 | 1 | 30 | 4.67 | 3 |  | 2.1152
Resultado 11 | 13.2915 | 65 | 1.25 | 27 | 4.61 | 0 |  | 2.1266
Resultado 12 | 13.2295 | 70 | 1.25 | 26 | 4.58 | 0 |  | 2.1167
Resultado 13 | 13.2421 | 75 | 1.5 | 24 | 4.54 | 0 |  | 2.1187
Resultado 14 | 13.1839 | 80 | 1.5 | 23 | 4.52 | 0 |  | 2.1094
Resultado 15 | 13.2168 | 85 | 1.75 | 21 | 4.48 | 0 |  | 2.1147
Resultado 16 | 13.1902 | 90 | 1.75 | 20 | 4.45 | 2 |  | 2.1104
Resultado 17 | 13.1124 | 95 | 2 | 19 | 4.45 | 0 |  | 2.098
Resultado 18 | 13.2841 | 100 | 2 | 18 | 4.31 | 1 |  | 2.1255
Resultado 19 | 13.0506 | 105 | 2 | 18 | 4.37 | 9 |  | 2.0881
Resultado 20 | 12.9468 | 110 | 2.25 | 17 | 4.39 | 3 |  | 2.0715
Resultado 21 | 12.9604 | 115 | 2.5 | 16 | 4.35 | 1 |  | 2.0737
Resultado 22 | 12.8287 | 120 | 2.5 | 16 | 4.36 | 8 |  | 2.0526
Resultado 23 | 12.8159 | 125 | 2.75 | 15 | 4.34 | 2 |  | 2.0505
Resultado 24 | 12.805 | 130 | 3.25 | 14 | 4.32 | 0 |  | 2.0488
Resultado 25 | 12.7092 | 135 | 3 | 14 | 4.31 | 8 |  | 2.0335
Resultado 26 | 12.5773 | 140 | 3.25 | 14 | 4.32 | 3 |  | 2.0124
Resultado 27 | 12.5953 | 145 | 3.5 | 13 | 4.29 | 2 |  | 2.0152
Resultado 28 | 12.4939 | 150 | 3.5 | 13 | 4.28 | 10 |  | 1.999

## Planilha3
| Capacidade op. [ha/h] | Volume de calda [L] | Massa de combustível [kg] | N° voo | Tempo util [h] | Abastecimento | Ha | Capacidade op. corrigida [ha/h] | % |  | field_16ha_100ha_2%_6m_0_TSP\
Resultado 0 | 11.079 | 10 | 1 | 22 | 7.13 | 0 | 16 | 1.7726 | 2 | 30
Resultado 1 | 11.286 | 15 | 1.75 | 15 | 7 | 1 |  | 1.8058
Resultado 2 | 11.3543 | 20 | 2.25 | 12 | 6.91 | 4 |  | 1.8167
Resultado 3 | 11.3597 | 25 | 3 | 10 | 6.87 | 6 |  | 1.8176
Resultado 4 | 11.3583 | 30 | 4.5 | 8 | 6.84 | 0 |  | 1.8173
Resultado 5 | 11.3257 | 35 | 5.5 | 7 | 6.82 | 1 |  | 1.8121
Resultado 6 | 11.2711 | 40 | 5.75 | 7 | 6.8 | 5 |  | 1.8034
Resultado 7 | 11.2433 | 45 | 7.25 | 6 | 6.78 | 3 |  | 1.7989
Resultado 8 | 11.1676 | 50 | 7.75 | 6 | 6.79 | 4 |  | 1.7868
Resultado 9 | 11.1441 | 55 | 10.25 | 5 | 6.77 | 1 |  | 1.7831
Resultado 10 | 11.0739 | 60 | 11 | 5 | 6.77 | 2 |  | 1.7718
Resultado 11 | 11.0109 | 65 | 13.75 | 5 | 6.77 | 1 |  | 1.7617
Resultado 12 | 10.9937 | 70 | 15.5 | 4 | 6.75 | 0 |  | 1.759
Resultado 13 | 10.9386 | 75 | 15.5 | 4 | 6.74 | 2 |  | 1.7502
Resultado 14 | 10.8751 | 80 | 17.5 | 4 | 6.74 | 1 |  | 1.74
Resultado 15 | 10.8098 | 85 | 18.5 | 4 | 6.74 | 2 |  | 1.7296
Resultado 16 | 10.7504 | 90 | 22 | 4 | 6.74 | 1 |  | 1.7201
Resultado 17 | 10.6949 | 95 | 23.25 | 4 | 6.73 | 2 |  | 1.7112
Resultado 18 | 10.6301 | 100 | 24.75 | 4 | 6.74 | 2 |  | 1.7008
Resultado 19 | 10.6298 | 105 | 28.75 | 3 | 6.72 | 0 |  | 1.7008
Resultado 20 | 10.5742 | 110 | 29.75 | 3 | 6.72 | 1 |  | 1.6919
Resultado 21 | 10.5159 | 115 | 31.25 | 3 | 6.72 | 1 |  | 1.6825
Resultado 22 | 10.459 | 120 | 32.5 | 3 | 6.72 | 1 |  | 1.6734
Resultado 23 | 10.4013 | 125 | 34 | 3 | 6.72 | 1 |  | 1.6642
Resultado 24 | 10.3439 | 130 | 35.5 | 3 | 6.72 | 1 |  | 1.655
Resultado 25 | 10.2872 | 135 | 38.75 | 3 | 6.72 | 1 |  | 1.646
Resultado 26 | 10.2296 | 140 | 39 | 3 | 6.72 | 1 |  | 1.6367
Resultado 27 | 10.1024 | 145 | 35.75 | 4 | 6.73 | 2 |  | 1.6164
Resultado 28 | 10.0469 | 150 | 37.25 | 4 | 6.73 | 2 |  | 1.6075

## Planilha4
| Capacidade op. [ha/h] | Volume de calda [L] | Massa de combustível [kg] | N° voo | Tempo util [h] | Abastecimento | Ha | Capacidade op. corrigida [ha/h] | % |  | ield_16ha_100ha_2%_12m_0_TSP\
Resultado 0 | 13.5639 | 10 | 1 | 22 | 5.48 | 0 | 16 | 2.1702 | 2 | 30
Resultado 1 | 13.8643 | 15 | 1.25 | 15 | 5.35 | 1 |  | 2.2183
Resultado 2 | 13.9686 | 20 | 1.75 | 12 | 5.26 | 4 |  | 2.235
Resultado 3 | 13.9779 | 25 | 2.25 | 10 | 5.22 | 7 |  | 2.2365
Resultado 4 | 13.9681 | 30 | 3.5 | 8 | 5.19 | 0 |  | 2.2349
Resultado 5 | 13.9346 | 35 | 4.25 | 7 | 5.16 | 0 |  | 2.2295
Resultado 6 | 13.8307 | 40 | 4.75 | 7 | 5.16 | 2 |  | 2.2129
Resultado 7 | 13.7931 | 45 | 5.5 | 6 | 5.14 | 2 |  | 2.2069
Resultado 8 | 13.6882 | 50 | 6.75 | 6 | 5.14 | 2 |  | 2.1901
Resultado 9 | 13.6545 | 55 | 8 | 5 | 5.12 | 1 |  | 2.1847
Resultado 10 | 13.5542 | 60 | 8.25 | 5 | 5.12 | 1 |  | 2.1687
Resultado 11 | 13.4529 | 65 | 8.75 | 5 | 5.12 | 3 |  | 2.1525
Resultado 12 | 13.4358 | 70 | 11.25 | 4 | 5.1 | 0 |  | 2.1497
Resultado 13 | 13.3417 | 75 | 11.5 | 4 | 5.1 | 2 |  | 2.1347
Resultado 14 | 13.2489 | 80 | 12.5 | 4 | 5.09 | 2 |  | 2.1198
Resultado 15 | 13.1545 | 85 | 14.25 | 4 | 5.09 | 2 |  | 2.1047
Resultado 16 | 13.0605 | 90 | 15.75 | 4 | 5.09 | 2 |  | 2.0897
Resultado 17 | 12.9795 | 95 | 17 | 4 | 5.09 | 2 |  | 2.0767
Resultado 18 | 12.8908 | 100 | 18.75 | 4 | 5.09 | 2 |  | 2.0625
Resultado 19 | 12.8931 | 105 | 20.75 | 3 | 5.07 | 1 |  | 2.0629
Resultado 20 | 12.81 | 110 | 22.25 | 3 | 5.07 | 1 |  | 2.0496
Resultado 21 | 12.7289 | 115 | 22.5 | 3 | 5.06 | 1 |  | 2.0366
Resultado 22 | 12.6431 | 120 | 23.5 | 3 | 5.06 | 1 |  | 2.0229
Resultado 23 | 12.5602 | 125 | 24.5 | 3 | 5.06 | 1 |  | 2.0096
Resultado 24 | 12.4719 | 130 | 27 | 3 | 5.07 | 1 |  | 1.9955
Resultado 25 | 12.3894 | 135 | 26.75 | 3 | 5.07 | 1 |  | 1.9823
Resultado 26 | 12.3123 | 140 | 27.75 | 3 | 5.06 | 1 |  | 1.97
Resultado 27 | 12.2299 | 145 | 29 | 3 | 5.07 | 1 |  | 1.9568
Resultado 28 | 12.1503 | 150 | 30.25 | 3 | 5.07 | 1 |  | 1.944