## Resultados Geral
| Capacidade op. [ha/h] | Volume de calda [L] | Massa de combustível [kg] | N° voo | Tempo util [h] | Abastecimento | Ha | Capacidade op. corrigida [ha/h] | %
Resultado 0 | 6.6282 | 10 | 1 | 47 | 12.92 | 0 | 36 | 2.3862 | 2 | 30
Resultado 1 | 6.8865 | 15 | 1.5 | 32 | 12.47 | 0 |  | 2.4791
Resultado 2 | 6.9938 | 20 | 2 | 25 | 12.24 | 2 |  | 2.5178
Resultado 3 | 7.063 | 25 | 2.75 | 20 | 12.08 | 3 |  | 2.5427
Resultado 4 | 7.0865 | 30 | 3.75 | 17 | 12 | 2 |  | 2.5511
Resultado 5 | 7.1014 | 35 | 4 | 15 | 11.93 | 7 |  | 2.5565
Resultado 6 | 7.109 | 40 | 5.5 | 13 | 11.88 | 2 |  | 2.5592
Resultado 7 | 7.107 | 45 | 5.75 | 12 | 11.84 | 5 |  | 2.5585
Resultado 8 | 7.0929 | 50 | 6.5 | 11 | 11.82 | 7 |  | 2.5534
Resultado 9 | 7.0858 | 55 | 8.25 | 10 | 11.79 | 2 |  | 2.5509
Resultado 10 | 7.082 | 60 | 9 | 9 | 11.76 | 2 |  | 2.5495
Resultado 11 | 7.0533 | 65 | 9.5 | 9 | 11.75 | 5 |  | 2.5392
Resultado 12 | 7.0449 | 70 | 11.25 | 8 | 11.74 | 2 |  | 2.5362
Resultado 13 | 7.0185 | 75 | 12 | 8 | 11.73 | 4 |  | 2.5267
Resultado 14 | 7.011 | 80 | 13.75 | 7 | 11.71 | 2 |  | 2.524
Resultado 15 | 6.9883 | 85 | 15.75 | 7 | 11.7 | 2 |  | 2.5158
Resultado 16 | 6.9595 | 90 | 16.5 | 7 | 11.7 | 2 |  | 2.5054
Resultado 17 | 6.9616 | 95 | 18.75 | 6 | 11.67 | 1 |  | 2.5062
Resultado 18 | 6.9343 | 100 | 19.25 | 6 | 11.67 | 3 |  | 2.4963
Resultado 19 | 6.9086 | 105 | 19.75 | 6 | 11.67 | 4 |  | 2.4871
Resultado 20 | 6.8815 | 110 | 21.5 | 6 | 11.67 | 4 |  | 2.4773
Resultado 21 | 6.8548 | 115 | 22.5 | 6 | 11.66 | 4 |  | 2.4677
Resultado 22 | 6.859 | 120 | 27.25 | 5 | 11.64 | 1 |  | 2.4692
Resultado 23 | 6.8344 | 125 | 28.5 | 5 | 11.64 | 2 |  | 2.4604
Resultado 24 | 6.8076 | 130 | 29.75 | 5 | 11.64 | 3 |  | 2.4507
Resultado 25 | 6.784 | 135 | 33 | 5 | 11.63 | 2 |  | 2.4422
Resultado 26 | 6.7603 | 140 | 35.5 | 5 | 11.63 | 3 |  | 2.4337
Resultado 27 | 6.7392 | 145 | 39.25 | 5 | 11.62 | 2 |  | 2.4261
Resultado 28 | 6.7103 | 150 | 39.25 | 5 | 11.63 | 3 |  | 2.4157

## RESULTADOS_18
Unnamed: 0 | Volume de calda [L] | STATUS | Capacidade operacional [ha/h] | Tempo de missao [h] | Tempo util [h] | Tempo por voo [min] | Autonomia Projetada [h] | N° Voos | MTOW [kg] | Massa Estrutura [kg] | Combustível [kg] | Abastecimentos | Massa gerador | Potência gerador [W] | Combustível consumido [L] | Calda cons [L] | Distância percorrida [km] | Distância Pulverizando [km] | RTL ACUMULADO[m] | EOC [km/km] | EOC [h/h] | Tempo de manobra [h] | Tempo rtl_rtw [h] | V pulv [m/s] | V desloc [m/s]
0 | 100 | CONCLUIDO | 3.9058 | 25.6 | 16.55 | 5.91 | 0.09 | 168 | 194.77 | 54.38 | 1 | 166 | 39.4 | 24256.19 | 230.54 | 460.79 | 203.88 | 32.19 | 81144.03 | 0.16 | 0.54 | 1.74 | 5.02 | 1 | 10
1 | 100 | CONCLUIDO | 4.4563 | 22.44 | 15.14 | 7.39 | 0.11 | 123 | 195.16 | 54.38 | 1.25 | 121 | 39.53 | 24303.87 | 210.38 | 460.78 | 158.07 | 32.19 | 58461.45 | 0.2 | 0.59 | 1.65 | 3.6 | 1 | 10
2 | 100 | CONCLUIDO | 4.842 | 20.65 | 14.36 | 8.88 | 0.14 | 97 | 195.55 | 54.38 | 1.5 | 95 | 39.67 | 24351.61 | 199.16 | 460.75 | 132.73 | 32.19 | 45923.62 | 0.24 | 0.62 | 1.61 | 2.83 | 1 | 10
3 | 100 | CONCLUIDO | 5.1379 | 19.46 | 13.84 | 10.38 | 0.16 | 80 | 195.93 | 54.38 | 1.75 | 78 | 39.81 | 24399.39 | 191.29 | 460.83 | 115.57 | 32.19 | 37425.97 | 0.28 | 0.65 | 1.57 | 2.3 | 1 | 10
4 | 100 | CONCLUIDO | 5.3582 | 18.66 | 13.5 | 11.91 | 0.18 | 68 | 196.32 | 54.38 | 2 | 66 | 39.95 | 24447.22 | 186.37 | 460.87 | 104.33 | 32.19 | 31869.22 | 0.31 | 0.66 | 1.56 | 1.97 | 1 | 10
5 | 100 | CONCLUIDO | 5.5247 | 18.1 | 13.25 | 13.25 | 0.2 | 60 | 196.71 | 54.38 | 2.25 | 58 | 40.08 | 24495.09 | 182.36 | 460.76 | 96.45 | 32.19 | 27966.54 | 0.33 | 0.67 | 1.54 | 1.71 | 1 | 10
6 | 100 | CONCLUIDO | 5.6684 | 17.64 | 13.06 | 14.79 | 0.23 | 53 | 197.1 | 54.38 | 2.5 | 51 | 40.22 | 24543.01 | 179.45 | 460.78 | 90.5 | 32.19 | 25029.8 | 0.36 | 0.68 | 1.53 | 1.53 | 1 | 10
7 | 100 | CONCLUIDO | 5.7813 | 17.3 | 12.91 | 16.14 | 0.25 | 48 | 197.49 | 54.38 | 2.75 | 46 | 40.36 | 24590.98 | 177.01 | 460.7 | 85.37 | 32.19 | 22488.96 | 0.38 | 0.69 | 1.53 | 1.38 | 1 | 10
8 | 100 | CONCLUIDO | 5.9039 | 16.94 | 12.75 | 17.79 | 0.27 | 43 | 197.88 | 54.38 | 3 | 41 | 40.5 | 24639 | 174.34 | 460.76 | 80.24 | 32.19 | 19948.17 | 0.4 | 0.7 | 1.51 | 1.21 | 1 | 10
9 | 100 | CONCLUIDO | 5.974 | 16.74 | 12.67 | 19 | 0.29 | 40 | 198.27 | 54.38 | 3.25 | 38 | 40.64 | 24687.06 | 172.74 | 460.73 | 77.34 | 32.19 | 18510.93 | 0.42 | 0.71 | 1.51 | 1.13 | 1 | 10
10 | 100 | CONCLUIDO | 6.0723 | 16.47 | 12.55 | 20.92 | 0.31 | 36 | 198.66 | 54.38 | 3.5 | 34 | 40.78 | 24735.17 | 170.59 | 460.7 | 73.48 | 32.19 | 16603.08 | 0.44 | 0.71 | 1.51 | 1.02 | 1 | 10
11 | 100 | CONCLUIDO | 6.124 | 16.33 | 12.49 | 22.04 | 0.33 | 34 | 199.05 | 54.38 | 3.75 | 32 | 40.92 | 24783.33 | 169.52 | 460.72 | 71.66 | 32.19 | 15703.82 | 0.45 | 0.72 | 1.5 | 0.96 | 1 | 10
12 | 100 | CONCLUIDO | 6.1624 | 16.23 | 12.47 | 23.37 | 0.36 | 32 | 199.44 | 54.38 | 4 | 30 | 41.06 | 24831.54 | 168.86 | 460.79 | 70.82 | 32.19 | 15292.75 | 0.45 | 0.72 | 1.5 | 0.93 | 1 | 10
13 | 100 | CONCLUIDO | 6.2353 | 16.04 | 12.35 | 24.71 | 0.38 | 30 | 199.83 | 54.38 | 4.25 | 28 | 41.2 | 24879.79 | 166.82 | 460.71 | 67.36 | 32.19 | 13574.01 | 0.48 | 0.72 | 1.49 | 0.82 | 1 | 10
14 | 100 | CONCLUIDO | 6.2817 | 15.92 | 12.31 | 26.39 | 0.4 | 28 | 200.22 | 54.38 | 4.5 | 26 | 41.35 | 24928.09 | 165.85 | 460.76 | 65.73 | 32.19 | 12765.37 | 0.49 | 0.73 | 1.5 | 0.78 | 1 | 10
15 | 100 | CONCLUIDO | 6.3367 | 15.78 | 12.25 | 28.28 | 0.42 | 26 | 200.61 | 54.38 | 4.75 | 24 | 41.49 | 24976.45 | 164.84 | 460.83 | 63.85 | 32.19 | 11836 | 0.5 | 0.73 | 1.49 | 0.72 | 1 | 10
16 | 100 | CONCLUIDO | 6.3614 | 15.72 | 12.23 | 29.35 | 0.44 | 25 | 201.01 | 54.38 | 5 | 23 | 41.63 | 25024.84 | 163.96 | 460.69 | 63.25 | 32.19 | 11544.34 | 0.51 | 0.73 | 1.49 | 0.7 | 1 | 10
17 | 100 | CONCLUIDO | 6.3956 | 15.64 | 12.19 | 30.46 | 0.46 | 24 | 201.4 | 54.38 | 5.25 | 22 | 41.77 | 25073.29 | 163.18 | 460.77 | 61.88 | 32.19 | 10861.59 | 0.52 | 0.73 | 1.48 | 0.65 | 1 | 10
18 | 100 | CONCLUIDO | 6.4181 | 15.58 | 12.17 | 31.75 | 0.48 | 23 | 201.79 | 54.38 | 5.5 | 21 | 41.92 | 25121.79 | 162.59 | 460.76 | 61.16 | 32.19 | 10507.04 | 0.53 | 0.73 | 1.49 | 0.63 | 1 | 10
19 | 100 | CONCLUIDO | 6.4502 | 15.5 | 12.13 | 33.08 | 0.51 | 22 | 202.19 | 54.38 | 5.75 | 20 | 42.06 | 25170.34 | 161.5 | 460.73 | 60.15 | 32.19 | 10009.12 | 0.54 | 0.74 | 1.48 | 0.6 | 1 | 10
20 | 100 | CONCLUIDO | 6.482 | 15.43 | 12.09 | 34.55 | 0.53 | 21 | 202.58 | 54.38 | 6 | 19 | 42.2 | 25218.93 | 160.56 | 460.72 | 58.68 | 32.19 | 9276.1 | 0.55 | 0.74 | 1.48 | 0.56 | 1 | 10
21 | 100 | CONCLUIDO | 6.5039 | 15.38 | 12.08 | 36.24 | 0.55 | 20 | 202.98 | 54.38 | 6.25 | 18 | 42.35 | 25267.7 | 160.04 | 460.69 | 58.41 | 32.19 | 9148.3 | 0.55 | 0.74 | 1.48 | 0.55 | 1 | 10
22 | 100 | CONCLUIDO | 6.5378 | 15.3 | 12.04 | 38.02 | 0.57 | 19 | 203.37 | 54.38 | 6.5 | 17 | 42.49 | 25316.39 | 159.11 | 460.85 | 57.02 | 32.19 | 8457.34 | 0.56 | 0.74 | 1.47 | 0.51 | 1 | 10
23 | 100 | CONCLUIDO | 6.5582 | 15.25 | 12.03 | 40.1 | 0.59 | 18 | 203.77 | 54.38 | 6.75 | 16 | 42.64 | 25365.14 | 158.58 | 460.69 | 56.71 | 32.19 | 8308.82 | 0.57 | 0.74 | 1.48 | 0.5 | 1 | 10
24 | 100 | CONCLUIDO | 6.5612 | 15.24 | 12.02 | 40.08 | 0.61 | 18 | 204.16 | 54.38 | 7 | 16 | 42.78 | 25413.94 | 157.85 | 460.73 | 56.51 | 32.19 | 8209.47 | 0.57 | 0.74 | 1.48 | 0.49 | 1 | 10
25 | 100 | CONCLUIDO | 6.6008 | 15.15 | 11.97 | 42.25 | 0.63 | 17 | 204.56 | 54.38 | 7.25 | 15 | 42.93 | 25462.78 | 157.05 | 460.69 | 54.8 | 32.19 | 7357.51 | 0.59 | 0.75 | 1.47 | 0.44 | 1 | 10
26 | 100 | CONCLUIDO | 6.6134 | 15.12 | 11.98 | 44.93 | 0.65 | 16 | 204.95 | 54.38 | 7.5 | 14 | 43.08 | 25511.67 | 156.6 | 460.71 | 55.1 | 32.19 | 7512.64 | 0.58 | 0.75 | 1.47 | 0.45 | 1 | 10
27 | 100 | CONCLUIDO | 6.6192 | 15.11 | 11.97 | 44.88 | 0.67 | 16 | 205.35 | 54.38 | 7.75 | 14 | 43.22 | 25560.62 | 155.96 | 460.69 | 54.68 | 32.19 | 7303.6 | 0.59 | 0.75 | 1.47 | 0.43 | 1 | 10
28 | 100 | CONCLUIDO | 6.6515 | 15.03 | 11.93 | 47.74 | 0.69 | 15 | 205.75 | 54.38 | 8 | 13 | 43.37 | 25609.61 | 154.9 | 460.69 | 53.59 | 32.19 | 6761.48 | 0.6 | 0.75 | 1.47 | 0.4 | 1 | 10
29 | 100 | CONCLUIDO | 6.6547 | 15.03 | 11.93 | 47.71 | 0.71 | 15 | 206.15 | 54.38 | 8.25 | 13 | 43.52 | 25658.66 | 155.17 | 460.7 | 53.26 | 32.19 | 6597.71 | 0.6 | 0.75 | 1.47 | 0.39 | 1 | 10
30 | 100 | CONCLUIDO | 6.6833 | 14.96 | 11.9 | 51.01 | 0.73 | 14 | 206.54 | 54.38 | 8.5 | 12 | 43.67 | 25707.76 | 154.08 | 460.7 | 52.44 | 32.19 | 6192.98 | 0.61 | 0.75 | 1.47 | 0.37 | 1 | 10
31 | 100 | CONCLUIDO | 6.6811 | 14.97 | 11.91 | 51.03 | 0.75 | 14 | 206.94 | 54.38 | 8.75 | 12 | 43.81 | 25756.9 | 154.13 | 460.72 | 52.6 | 32.19 | 6270.49 | 0.61 | 0.75 | 1.47 | 0.37 | 1 | 10
32 | 100 | CONCLUIDO | 6.6816 | 14.97 | 11.91 | 51.02 | 0.77 | 14 | 207.34 | 54.38 | 9 | 12 | 43.96 | 25806.1 | 152.95 | 460.69 | 52.61 | 32.19 | 6277.16 | 0.61 | 0.75 | 1.47 | 0.37 | 1 | 10
33 | 100 | CONCLUIDO | 6.6985 | 14.93 | 11.91 | 54.95 | 0.79 | 13 | 207.74 | 54.38 | 9.25 | 11 | 44.11 | 25855.35 | 153.21 | 460.74 | 52.42 | 32.19 | 6185.19 | 0.61 | 0.75 | 1.48 | 0.37 | 1 | 10
34 | 100 | CONCLUIDO | 6.7084 | 14.91 | 11.88 | 54.85 | 0.81 | 13 | 208.14 | 54.38 | 9.5 | 11 | 44.26 | 25904.65 | 152.75 | 460.7 | 51.97 | 32.19 | 5963.88 | 0.62 | 0.75 | 1.47 | 0.35 | 1 | 10
35 | 100 | CONCLUIDO | 6.7092 | 14.9 | 11.88 | 54.84 | 0.83 | 13 | 208.54 | 54.38 | 9.75 | 11 | 44.41 | 25954 | 152.03 | 460.69 | 51.78 | 32.19 | 5866.94 | 0.62 | 0.75 | 1.47 | 0.35 | 1 | 10
36 | 100 | CONCLUIDO | 6.7438 | 14.83 | 11.85 | 59.23 | 0.85 | 12 | 208.94 | 54.38 | 10 | 10 | 44.56 | 26003.41 | 150.67 | 460.69 | 50.84 | 32.19 | 5401.86 | 0.63 | 0.75 | 1.46 | 0.31 | 1 | 10
37 | 100 | CONCLUIDO | 6.748 | 14.82 | 11.84 | 59.18 | 0.87 | 12 | 209.34 | 54.38 | 10.25 | 10 | 44.71 | 26052.86 | 150.78 | 460.69 | 50.36 | 32.19 | 5161.78 | 0.64 | 0.75 | 1.46 | 0.3 | 1 | 10
38 | 100 | CONCLUIDO | 6.7413 | 14.83 | 11.85 | 59.25 | 0.89 | 12 | 209.74 | 54.38 | 10.5 | 10 | 44.87 | 26102.37 | 149.67 | 460.69 | 50.85 | 32.19 | 5409.77 | 0.63 | 0.75 | 1.47 | 0.32 | 1 | 10
39 | 100 | CONCLUIDO | 6.7777 | 14.75 | 11.81 | 64.42 | 0.91 | 11 | 210.14 | 54.38 | 10.75 | 9 | 45.02 | 26151.93 | 148.71 | 460.7 | 49.41 | 32.19 | 4691.52 | 0.65 | 0.76 | 1.47 | 0.28 | 1 | 10
40 | 100 | CONCLUIDO | 6.7775 | 14.75 | 11.81 | 64.42 | 0.93 | 11 | 210.55 | 54.38 | 11 | 9 | 45.17 | 26201.54 | 148.62 | 460.69 | 49.57 | 32.19 | 4770.08 | 0.65 | 0.76 | 1.46 | 0.28 | 1 | 10
41 | 100 | CONCLUIDO | 6.7765 | 14.76 | 11.81 | 64.43 | 0.95 | 11 | 210.95 | 54.38 | 11.25 | 9 | 45.32 | 26251.2 | 148.85 | 460.71 | 49.43 | 32.19 | 4701.86 | 0.65 | 0.76 | 1.47 | 0.28 | 1 | 10
42 | 100 | CONCLUIDO | 6.774 | 14.76 | 11.82 | 64.46 | 0.97 | 11 | 211.35 | 54.38 | 11.5 | 9 | 45.48 | 26300.92 | 148.27 | 460.69 | 49.78 | 32.19 | 4879.34 | 0.65 | 0.76 | 1.46 | 0.28 | 1 | 10
43 | 100 | CONCLUIDO | 6.8066 | 14.69 | 11.79 | 70.72 | 0.99 | 10 | 211.76 | 54.38 | 11.75 | 8 | 45.63 | 26350.68 | 147.26 | 460.71 | 48.77 | 32.19 | 4377.43 | 0.66 | 0.76 | 1.46 | 0.25 | 1 | 10
44 | 100 | CONCLUIDO | 6.811 | 14.68 | 11.78 | 70.66 | 1 | 10 | 212.16 | 54.38 | 12 | 8 | 45.78 | 26400.51 | 146.38 | 460.76 | 48.43 | 32.19 | 4205.42 | 0.66 | 0.76 | 1.46 | 0.24 | 1 | 10
45 | 100 | CONCLUIDO | 6.8081 | 14.69 | 11.78 | 70.7 | 1.02 | 10 | 212.56 | 54.38 | 12.25 | 8 | 45.94 | 26450.38 | 146.53 | 460.69 | 48.66 | 32.19 | 4322.73 | 0.66 | 0.76 | 1.46 | 0.25 | 1 | 10
46 | 100 | CONCLUIDO | 6.8035 | 14.7 | 11.79 | 70.76 | 1.04 | 10 | 212.97 | 54.38 | 12.5 | 8 | 46.09 | 26500.31 | 145.89 | 460.69 | 48.91 | 32.19 | 4448.02 | 0.66 | 0.76 | 1.46 | 0.26 | 1 | 10
47 | 100 | CONCLUIDO | 6.8013 | 14.7 | 11.8 | 70.79 | 1.06 | 10 | 213.37 | 54.38 | 12.75 | 8 | 46.25 | 26550.29 | 144.71 | 460.69 | 48.96 | 32.19 | 4472.36 | 0.66 | 0.76 | 1.47 | 0.26 | 1 | 10
48 | 100 | CONCLUIDO | 6.836 | 14.63 | 11.76 | 78.41 | 1.08 | 9 | 213.78 | 54.38 | 13 | 7 | 46.4 | 26600.32 | 144 | 460.69 | 47.78 | 32.19 | 3885.56 | 0.67 | 0.76 | 1.47 | 0.23 | 1 | 10
49 | 100 | CONCLUIDO | 6.8399 | 14.62 | 11.75 | 78.36 | 1.1 | 9 | 214.19 | 54.38 | 13.25 | 7 | 46.56 | 26650.41 | 144.16 | 460.71 | 47.56 | 32.19 | 3778.52 | 0.68 | 0.76 | 1.46 | 0.22 | 1 | 10
50 | 100 | CONCLUIDO | 6.8351 | 14.63 | 11.76 | 78.42 | 1.12 | 9 | 214.59 | 54.38 | 13.5 | 7 | 46.72 | 26700.55 | 144.26 | 460.73 | 47.93 | 32.19 | 3963.3 | 0.67 | 0.76 | 1.46 | 0.23 | 1 | 10
51 | 100 | CONCLUIDO | 6.8319 | 14.64 | 11.77 | 78.47 | 1.14 | 9 | 215 | 54.38 | 13.75 | 7 | 46.87 | 26750.75 | 144.43 | 460.69 | 48.19 | 32.19 | 4092.98 | 0.67 | 0.76 | 1.46 | 0.24 | 1 | 10
52 | 100 | CONCLUIDO | 6.8336 | 14.63 | 11.77 | 78.45 | 1.15 | 9 | 215.41 | 54.38 | 14 | 7 | 47.03 | 26801 | 142.96 | 460.69 | 48.11 | 32.19 | 4050.9 | 0.67 | 0.76 | 1.46 | 0.23 | 1 | 10
53 | 100 | CONCLUIDO | 6.8306 | 14.64 | 11.77 | 78.49 | 1.17 | 9 | 215.82 | 54.38 | 14.25 | 7 | 47.19 | 26851.31 | 142.99 | 460.69 | 48.22 | 32.19 | 4108.62 | 0.67 | 0.76 | 1.46 | 0.24 | 1 | 10
54 | 100 | CONCLUIDO | 6.87 | 14.56 | 11.73 | 87.96 | 1.19 | 8 | 216.22 | 54.38 | 14.5 | 6 | 47.35 | 26901.66 | 140.97 | 460.7 | 46.8 | 32.19 | 3401.06 | 0.69 | 0.76 | 1.46 | 0.19 | 1 | 10
55 | 100 | CONCLUIDO | 6.8708 | 14.55 | 11.73 | 87.95 | 1.21 | 8 | 216.63 | 54.38 | 14.75 | 6 | 47.51 | 26952.08 | 140.9 | 460.7 | 46.79 | 32.19 | 3397.25 | 0.69 | 0.76 | 1.46 | 0.19 | 1 | 10
56 | 100 | CONCLUIDO | 6.8708 | 14.55 | 11.73 | 87.95 | 1.23 | 8 | 217.04 | 54.38 | 15 | 6 | 47.66 | 27002.55 | 140.76 | 460.69 | 46.81 | 32.19 | 3408.15 | 0.69 | 0.76 | 1.46 | 0.19 | 1 | 10
57 | 100 | CONCLUIDO | 6.8681 | 14.56 | 11.73 | 87.99 | 1.25 | 8 | 217.45 | 54.38 | 15.25 | 6 | 47.82 | 27053.07 | 140.41 | 460.69 | 46.88 | 32.19 | 3443.13 | 0.69 | 0.76 | 1.46 | 0.2 | 1 | 10
58 | 100 | CONCLUIDO | 6.8693 | 14.56 | 11.73 | 87.97 | 1.26 | 8 | 217.86 | 54.38 | 15.5 | 6 | 47.98 | 27103.65 | 140.1 | 460.72 | 46.8 | 32.19 | 3401.43 | 0.69 | 0.76 | 1.46 | 0.2 | 1 | 10
59 | 100 | CONCLUIDO | 6.8679 | 14.56 | 11.73 | 88 | 1.28 | 8 | 218.27 | 54.38 | 15.75 | 6 | 48.15 | 27154.29 | 139.41 | 460.69 | 46.99 | 32.19 | 3495.38 | 0.69 | 0.76 | 1.46 | 0.2 | 1 | 10
60 | 100 | CONCLUIDO | 6.8664 | 14.56 | 11.74 | 88.02 | 1.3 | 8 | 218.68 | 54.38 | 16 | 6 | 48.31 | 27204.98 | 138.57 | 460.69 | 47.02 | 32.19 | 3514.5 | 0.68 | 0.76 | 1.46 | 0.2 | 1 | 10
61 | 100 | CONCLUIDO | 6.8645 | 14.57 | 11.74 | 88.05 | 1.32 | 8 | 219.09 | 54.38 | 16.25 | 6 | 48.47 | 27255.72 | 137.06 | 460.69 | 47.26 | 32.19 | 3633.61 | 0.68 | 0.76 | 1.46 | 0.21 | 1 | 10
62 | 100 | CONCLUIDO | 6.8936 | 14.51 | 11.72 | 100.43 | 1.34 | 7 | 219.51 | 54.38 | 16.5 | 5 | 48.63 | 27306.53 | 137.3 | 460.7 | 46.59 | 32.19 | 3304.89 | 0.69 | 0.76 | 1.46 | 0.18 | 1 | 10
63 | 100 | CONCLUIDO | 6.8976 | 14.5 | 11.71 | 100.36 | 1.35 | 7 | 219.92 | 54.38 | 16.75 | 5 | 48.79 | 27357.38 | 137.05 | 460.7 | 46.1 | 32.19 | 3059.91 | 0.7 | 0.76 | 1.46 | 0.17 | 1 | 10
64 | 100 | CONCLUIDO | 6.8948 | 14.5 | 11.71 | 100.41 | 1.37 | 7 | 220.33 | 54.38 | 17 | 5 | 48.95 | 27408.3 | 137.41 | 460.69 | 46.36 | 32.19 | 3188.79 | 0.69 | 0.76 | 1.46 | 0.18 | 1 | 10
65 | 100 | CONCLUIDO | 6.8997 | 14.49 | 11.7 | 100.32 | 1.39 | 7 | 220.74 | 54.38 | 17.25 | 5 | 49.12 | 27459.27 | 137.14 | 460.69 | 45.92 | 32.19 | 2969.77 | 0.7 | 0.76 | 1.46 | 0.17 | 1 | 10
66 | 100 | CONCLUIDO | 6.9044 | 14.48 | 11.69 | 100.24 | 1.41 | 7 | 221.16 | 54.38 | 17.5 | 5 | 49.28 | 27510.3 | 136.07 | 460.7 | 45.74 | 32.19 | 2879.9 | 0.7 | 0.76 | 1.46 | 0.16 | 1 | 10
67 | 100 | CONCLUIDO | 6.9012 | 14.49 | 11.7 | 100.3 | 1.42 | 7 | 221.57 | 54.38 | 17.75 | 5 | 49.45 | 27561.39 | 135.39 | 460.7 | 45.95 | 32.19 | 2981.53 | 0.7 | 0.76 | 1.46 | 0.17 | 1 | 10
68 | 100 | CONCLUIDO | 6.9014 | 14.49 | 11.7 | 100.29 | 1.44 | 7 | 221.99 | 54.38 | 18 | 5 | 49.61 | 27612.53 | 135.01 | 460.7 | 46.01 | 32.19 | 3010.88 | 0.7 | 0.76 | 1.46 | 0.17 | 1 | 10
69 | 100 | CONCLUIDO | 6.9006 | 14.49 | 11.7 | 100.31 | 1.46 | 7 | 222.4 | 54.38 | 18.25 | 5 | 49.78 | 27663.85 | 134.1 | 460.69 | 45.97 | 32.19 | 2993.64 | 0.7 | 0.76 | 1.46 | 0.17 | 1 | 10
70 | 100 | CONCLUIDO | 6.9005 | 14.49 | 11.7 | 100.31 | 1.48 | 7 | 222.82 | 54.38 | 18.5 | 5 | 49.94 | 27715.11 | 133.51 | 460.69 | 46.03 | 32.19 | 3020.46 | 0.7 | 0.76 | 1.46 | 0.17 | 1 | 10
71 | 100 | CONCLUIDO | 6.9008 | 14.49 | 11.7 | 100.3 | 1.49 | 7 | 223.23 | 54.38 | 18.75 | 5 | 50.11 | 27766.43 | 131.83 | 460.69 | 45.98 | 32.19 | 2995.66 | 0.7 | 0.76 | 1.46 | 0.17 | 1 | 10
72 | 100 | CONCLUIDO | 6.9316 | 14.43 | 11.68 | 116.77 | 1.51 | 6 | 223.65 | 54.38 | 19 | 3 | 50.27 | 27817.81 | 131.21 | 460.69 | 45.09 | 32.19 | 2557.38 | 0.71 | 0.77 | 1.46 | 0.14 | 1 | 10
73 | 100 | CONCLUIDO | 6.9343 | 14.42 | 11.67 | 116.71 | 1.53 | 6 | 224.07 | 54.38 | 19.25 | 3 | 50.44 | 27869.24 | 131.21 | 460.69 | 44.97 | 32.19 | 2498.54 | 0.72 | 0.77 | 1.46 | 0.14 | 1 | 10
74 | 100 | CONCLUIDO | 6.9328 | 14.42 | 11.67 | 116.74 | 1.54 | 6 | 224.49 | 54.38 | 19.5 | 3 | 50.61 | 27920.73 | 131.27 | 460.69 | 45.1 | 32.19 | 2564.1 | 0.71 | 0.77 | 1.46 | 0.14 | 1 | 10
75 | 100 | CONCLUIDO | 6.9308 | 14.43 | 11.68 | 116.78 | 1.56 | 6 | 224.9 | 54.38 | 19.75 | 1 | 50.78 | 27972.28 | 131.61 | 460.73 | 45.15 | 32.19 | 2588.09 | 0.71 | 0.77 | 1.46 | 0.14 | 1 | 10
76 | 100 | CONCLUIDO | 6.9303 | 14.43 | 11.68 | 116.79 | 1.58 | 6 | 225.32 | 54.38 | 20 | 1 | 50.95 | 28023.89 | 131.75 | 460.73 | 45.12 | 32.19 | 2574.81 | 0.71 | 0.77 | 1.46 | 0.15 | 1 | 10
77 | 100 | CONCLUIDO | 6.9325 | 14.42 | 11.67 | 116.75 | 1.59 | 6 | 225.74 | 54.38 | 20.25 | 1 | 51.11 | 28075.56 | 131.78 | 460.73 | 45.02 | 32.19 | 2521.96 | 0.71 | 0.77 | 1.46 | 0.14 | 1 | 10
78 | 100 | CONCLUIDO | 6.9309 | 14.43 | 11.68 | 116.78 | 1.61 | 6 | 226.16 | 54.38 | 20.5 | 0 | 51.28 | 28127.29 | 131.92 | 460.73 | 45.02 | 32.19 | 2520.09 | 0.72 | 0.77 | 1.46 | 0.14 | 1 | 10

## RESULTADOS_26
Unnamed: 0 | Volume de calda [L] | STATUS | Capacidade operacional [ha/h] | Tempo de missao [h] | Tempo util [h] | Tempo por voo [min] | Autonomia Projetada [h] | N° Voos | MTOW [kg] | Massa Estrutura [kg] | Combustível [kg] | Abastecimentos | Massa gerador | Potência gerador [W] | Combustível consumido [L] | Calda cons [L] | Distância percorrida [km] | Distância Pulverizando [km] | RTL ACUMULADO[m] | EOC [km/km] | EOC [h/h] | Tempo de manobra [h] | Tempo rtl_rtw [h] | V pulv [m/s] | V desloc [m/s]
0 | 140 | CONCLUIDO | 2.9469 | 33.93 | 18.71 | 4.76 | 0.06 | 236 | 274.09 | 60.56 | 1 | 234 | 72.53 | 34038.11 | 324.01 | 461.16 | 275.24 | 32.19 | 116483.32 | 0.12 | 0.48 | 1.83 | 7.16 | 1 | 10
1 | 140 | CONCLUIDO | 3.5623 | 28.07 | 16.5 | 5.96 | 0.08 | 166 | 274.57 | 60.56 | 1.25 | 164 | 72.76 | 34097.72 | 285.48 | 460.83 | 201.88 | 32.19 | 80151.84 | 0.16 | 0.54 | 1.75 | 4.96 | 1 | 10
2 | 140 | CONCLUIDO | 4.0053 | 24.97 | 15.33 | 7.13 | 0.1 | 129 | 275.05 | 60.56 | 1.5 | 127 | 73 | 34157.42 | 264.92 | 460.79 | 164.33 | 32.19 | 61560.12 | 0.2 | 0.58 | 1.66 | 3.79 | 1 | 10
3 | 140 | CONCLUIDO | 4.3528 | 22.97 | 14.59 | 8.34 | 0.11 | 105 | 275.54 | 60.56 | 1.75 | 103 | 73.23 | 34217.22 | 251.82 | 460.76 | 139.98 | 32.19 | 49506.88 | 0.23 | 0.61 | 1.62 | 3.05 | 1 | 10
4 | 140 | CONCLUIDO | 4.6172 | 21.66 | 14.11 | 9.51 | 0.13 | 89 | 276.02 | 60.56 | 2 | 87 | 73.47 | 34277.1 | 243.34 | 460.73 | 124.26 | 32.19 | 41729.64 | 0.26 | 0.63 | 1.59 | 2.57 | 1 | 10
5 | 140 | CONCLUIDO | 4.8398 | 20.66 | 13.74 | 10.71 | 0.14 | 77 | 276.51 | 60.56 | 2.25 | 75 | 73.71 | 34337.08 | 236.68 | 460.8 | 112.41 | 32.19 | 35861.52 | 0.29 | 0.65 | 1.57 | 2.2 | 1 | 10
6 | 140 | CONCLUIDO | 5.0109 | 19.96 | 13.5 | 11.92 | 0.16 | 68 | 277 | 60.56 | 2.5 | 66 | 73.94 | 34397.15 | 232.41 | 460.76 | 104.79 | 32.19 | 32096.54 | 0.31 | 0.66 | 1.55 | 1.97 | 1 | 10
7 | 140 | CONCLUIDO | 5.1588 | 19.38 | 13.3 | 13.08 | 0.18 | 61 | 277.48 | 60.56 | 2.75 | 59 | 74.18 | 34457.31 | 228.63 | 460.74 | 98.05 | 32.19 | 28761.91 | 0.33 | 0.67 | 1.55 | 1.76 | 1 | 10
8 | 140 | CONCLUIDO | 5.3005 | 18.87 | 13.09 | 14.28 | 0.19 | 55 | 277.97 | 60.56 | 3 | 53 | 74.42 | 34517.57 | 224.84 | 460.75 | 91.26 | 32.19 | 25395.96 | 0.35 | 0.68 | 1.54 | 1.56 | 1 | 10
9 | 140 | CONCLUIDO | 5.3878 | 18.56 | 13 | 15.29 | 0.21 | 51 | 278.46 | 60.56 | 3.25 | 49 | 74.66 | 34577.92 | 223.04 | 460.76 | 87.89 | 32.19 | 23731.61 | 0.37 | 0.69 | 1.54 | 1.46 | 1 | 10
10 | 140 | CONCLUIDO | 5.4862 | 18.23 | 12.87 | 16.43 | 0.22 | 47 | 278.95 | 60.56 | 3.5 | 45 | 74.9 | 34638.36 | 220.69 | 460.74 | 83.93 | 32.19 | 21772.18 | 0.38 | 0.69 | 1.53 | 1.34 | 1 | 10
11 | 140 | CONCLUIDO | 5.5843 | 17.91 | 12.76 | 17.81 | 0.24 | 43 | 279.44 | 60.56 | 3.75 | 41 | 75.14 | 34698.9 | 218.54 | 460.75 | 80.4 | 32.19 | 20028.97 | 0.4 | 0.7 | 1.52 | 1.23 | 1 | 10
12 | 140 | CONCLUIDO | 5.6688 | 17.64 | 12.65 | 18.98 | 0.25 | 40 | 279.94 | 60.56 | 4 | 38 | 75.38 | 34759.54 | 216.37 | 460.76 | 76.46 | 32.19 | 18071.71 | 0.42 | 0.71 | 1.52 | 1.11 | 1 | 10
13 | 140 | CONCLUIDO | 5.7197 | 17.48 | 12.6 | 19.89 | 0.27 | 38 | 280.43 | 60.56 | 4.25 | 36 | 75.62 | 34820.27 | 215.21 | 460.71 | 75.21 | 32.19 | 17457.92 | 0.43 | 0.71 | 1.51 | 1.06 | 1 | 10
14 | 140 | CONCLUIDO | 5.8016 | 17.24 | 12.51 | 21.44 | 0.29 | 35 | 280.92 | 60.56 | 4.5 | 33 | 75.87 | 34881.09 | 213.42 | 460.72 | 72.13 | 32.19 | 15934.85 | 0.45 | 0.71 | 1.51 | 0.97 | 1 | 10
15 | 140 | CONCLUIDO | 5.8224 | 17.18 | 12.5 | 22.06 | 0.3 | 34 | 281.41 | 60.56 | 4.75 | 32 | 76.11 | 34942.02 | 213.11 | 460.74 | 71.92 | 32.19 | 15834.25 | 0.45 | 0.72 | 1.5 | 0.96 | 1 | 10
16 | 140 | CONCLUIDO | 5.8742 | 17.02 | 12.45 | 23.35 | 0.32 | 32 | 281.91 | 60.56 | 5 | 30 | 76.35 | 35003.04 | 212.18 | 460.71 | 70.3 | 32.19 | 15031.5 | 0.46 | 0.72 | 1.5 | 0.92 | 1 | 10
17 | 140 | CONCLUIDO | 5.9288 | 16.87 | 12.4 | 24.8 | 0.33 | 30 | 282.4 | 60.56 | 5.25 | 28 | 76.6 | 35064.15 | 211.09 | 460.71 | 68.51 | 32.19 | 14149.15 | 0.47 | 0.72 | 1.5 | 0.86 | 1 | 10
18 | 140 | CONCLUIDO | 5.9655 | 16.76 | 12.35 | 25.55 | 0.35 | 29 | 282.9 | 60.56 | 5.5 | 27 | 76.85 | 35125.37 | 210.03 | 460.74 | 66.82 | 32.19 | 13305.86 | 0.48 | 0.72 | 1.5 | 0.81 | 1 | 10
19 | 140 | CONCLUIDO | 6.0267 | 16.59 | 12.28 | 27.29 | 0.36 | 27 | 283.4 | 60.56 | 5.75 | 25 | 77.09 | 35186.68 | 208.61 | 460.71 | 64.81 | 32.19 | 12314.12 | 0.5 | 0.73 | 1.49 | 0.75 | 1 | 10
20 | 140 | CONCLUIDO | 6.0536 | 16.52 | 12.26 | 28.29 | 0.38 | 26 | 283.9 | 60.56 | 6 | 24 | 77.34 | 35248.1 | 208.12 | 460.69 | 63.96 | 32.19 | 11892.91 | 0.5 | 0.73 | 1.5 | 0.73 | 1 | 10
21 | 140 | CONCLUIDO | 6.0848 | 16.43 | 12.23 | 29.35 | 0.39 | 25 | 284.4 | 60.56 | 6.25 | 23 | 77.59 | 35309.61 | 207.33 | 460.75 | 63.18 | 32.19 | 11505.46 | 0.51 | 0.73 | 1.49 | 0.69 | 1 | 10
22 | 140 | CONCLUIDO | 6.1203 | 16.34 | 12.18 | 30.46 | 0.41 | 24 | 284.89 | 60.56 | 6.5 | 22 | 77.84 | 35371.22 | 206.41 | 460.73 | 61.76 | 32.19 | 10803.8 | 0.52 | 0.73 | 1.48 | 0.65 | 1 | 10
23 | 140 | CONCLUIDO | 6.1434 | 16.28 | 12.18 | 31.76 | 0.42 | 23 | 285.39 | 60.56 | 6.75 | 21 | 78.09 | 35432.93 | 205.99 | 460.69 | 61.13 | 32.19 | 10491.38 | 0.53 | 0.73 | 1.49 | 0.64 | 1 | 10
24 | 140 | CONCLUIDO | 6.1411 | 16.28 | 12.18 | 31.78 | 0.44 | 23 | 285.9 | 60.56 | 7 | 21 | 78.34 | 35494.74 | 206.03 | 460.69 | 61.32 | 32.19 | 10588.61 | 0.52 | 0.73 | 1.49 | 0.65 | 1 | 10
25 | 140 | CONCLUIDO | 6.1786 | 16.18 | 12.13 | 33.1 | 0.45 | 22 | 286.4 | 60.56 | 7.25 | 20 | 78.59 | 35556.78 | 204.77 | 460.72 | 60.15 | 32.19 | 10009.72 | 0.54 | 0.74 | 1.48 | 0.6 | 1 | 10
26 | 140 | CONCLUIDO | 6.2094 | 16.1 | 12.11 | 34.59 | 0.47 | 21 | 286.9 | 60.56 | 7.5 | 19 | 78.85 | 35618.8 | 204.17 | 460.69 | 59.32 | 32.19 | 9595.15 | 0.54 | 0.74 | 1.48 | 0.57 | 1 | 10
27 | 140 | CONCLUIDO | 6.2413 | 16.02 | 12.08 | 36.23 | 0.48 | 20 | 287.41 | 60.56 | 7.75 | 18 | 79.1 | 35680.92 | 203.68 | 460.69 | 58.01 | 32.19 | 8946.01 | 0.55 | 0.74 | 1.48 | 0.54 | 1 | 10
28 | 140 | CONCLUIDO | 6.2381 | 16.03 | 12.09 | 36.26 | 0.49 | 20 | 287.91 | 60.56 | 8 | 18 | 79.36 | 35743.15 | 203.43 | 460.73 | 58.43 | 32.19 | 9156.6 | 0.55 | 0.74 | 1.48 | 0.55 | 1 | 10
29 | 140 | CONCLUIDO | 6.2774 | 15.93 | 12.04 | 38.01 | 0.51 | 19 | 288.42 | 60.56 | 8.25 | 17 | 79.61 | 35805.48 | 202.46 | 460.71 | 56.81 | 32.19 | 8351.9 | 0.57 | 0.74 | 1.48 | 0.5 | 1 | 10
30 | 140 | CONCLUIDO | 6.3073 | 15.85 | 12.01 | 40.05 | 0.52 | 18 | 288.92 | 60.56 | 8.5 | 16 | 79.87 | 35867.91 | 201.8 | 460.69 | 55.99 | 32.19 | 7946.45 | 0.57 | 0.74 | 1.48 | 0.48 | 1 | 10
31 | 140 | CONCLUIDO | 6.3027 | 15.87 | 12.03 | 40.08 | 0.54 | 18 | 289.43 | 60.56 | 8.75 | 16 | 80.12 | 35930.44 | 201.97 | 460.72 | 56.53 | 32.19 | 8219.26 | 0.57 | 0.74 | 1.48 | 0.49 | 1 | 10
32 | 140 | CONCLUIDO | 6.3364 | 15.78 | 11.99 | 42.33 | 0.55 | 17 | 289.94 | 60.56 | 9 | 15 | 80.38 | 35993.08 | 200.66 | 460.72 | 55.34 | 32.19 | 7625.49 | 0.58 | 0.75 | 1.48 | 0.46 | 1 | 10
33 | 140 | CONCLUIDO | 6.3429 | 15.77 | 11.98 | 42.27 | 0.57 | 17 | 290.45 | 60.56 | 9.25 | 15 | 80.64 | 36055.83 | 200.7 | 460.7 | 54.97 | 32.19 | 7440.21 | 0.59 | 0.75 | 1.47 | 0.44 | 1 | 10
34 | 140 | CONCLUIDO | 6.3319 | 15.79 | 12 | 42.37 | 0.58 | 17 | 290.96 | 60.56 | 9.5 | 15 | 80.9 | 36118.68 | 200.67 | 460.7 | 55.91 | 32.19 | 7912.91 | 0.58 | 0.74 | 1.47 | 0.47 | 1 | 10
35 | 140 | CONCLUIDO | 6.3658 | 15.71 | 11.97 | 44.9 | 0.6 | 16 | 291.47 | 60.56 | 9.75 | 14 | 81.16 | 36181.64 | 199.97 | 460.7 | 54.59 | 32.19 | 7259.35 | 0.59 | 0.75 | 1.48 | 0.44 | 1 | 10
36 | 140 | CONCLUIDO | 6.3701 | 15.7 | 11.96 | 44.86 | 0.61 | 16 | 291.98 | 60.56 | 10 | 14 | 81.42 | 36244.71 | 199.9 | 460.72 | 54.53 | 32.19 | 7225.37 | 0.59 | 0.75 | 1.47 | 0.43 | 1 | 10
37 | 140 | CONCLUIDO | 6.4023 | 15.62 | 11.94 | 47.74 | 0.62 | 15 | 292.49 | 60.56 | 10.25 | 13 | 81.68 | 36307.88 | 198.95 | 460.74 | 53.43 | 32.19 | 6683.02 | 0.6 | 0.75 | 1.47 | 0.4 | 1 | 10
38 | 140 | CONCLUIDO | 6.4055 | 15.61 | 11.93 | 47.71 | 0.64 | 15 | 293 | 60.56 | 10.5 | 13 | 81.95 | 36371.17 | 198.86 | 460.7 | 53.24 | 32.19 | 6587.71 | 0.6 | 0.75 | 1.47 | 0.39 | 1 | 10
39 | 140 | CONCLUIDO | 6.4071 | 15.61 | 11.92 | 47.69 | 0.65 | 15 | 293.52 | 60.56 | 10.75 | 13 | 82.21 | 36434.56 | 198.76 | 460.7 | 53.04 | 32.19 | 6485.61 | 0.61 | 0.75 | 1.47 | 0.39 | 1 | 10
40 | 140 | CONCLUIDO | 6.4406 | 15.53 | 11.89 | 50.98 | 0.67 | 14 | 294.03 | 60.56 | 11 | 12 | 82.48 | 36498.06 | 198.02 | 460.69 | 52.21 | 32.19 | 6079.15 | 0.62 | 0.75 | 1.47 | 0.36 | 1 | 10
41 | 140 | CONCLUIDO | 6.4359 | 15.54 | 11.91 | 51.02 | 0.68 | 14 | 294.55 | 60.56 | 11.25 | 12 | 82.74 | 36561.67 | 198.28 | 460.71 | 52.52 | 32.19 | 6230.71 | 0.61 | 0.75 | 1.47 | 0.37 | 1 | 10
42 | 140 | CONCLUIDO | 6.4321 | 15.55 | 11.91 | 51.06 | 0.69 | 14 | 295.06 | 60.56 | 11.5 | 12 | 83.01 | 36625.39 | 197.92 | 460.69 | 52.8 | 32.19 | 6372.79 | 0.61 | 0.75 | 1.47 | 0.38 | 1 | 10
43 | 140 | CONCLUIDO | 6.4663 | 15.46 | 11.88 | 54.85 | 0.71 | 13 | 295.58 | 60.56 | 11.75 | 11 | 83.28 | 36689.22 | 196.84 | 460.73 | 52.01 | 32.19 | 5982.73 | 0.62 | 0.75 | 1.46 | 0.35 | 1 | 10
44 | 140 | CONCLUIDO | 6.4633 | 15.47 | 11.89 | 54.89 | 0.72 | 13 | 296.1 | 60.56 | 12 | 11 | 83.54 | 36753.16 | 197.58 | 460.72 | 52.12 | 32.19 | 6039.23 | 0.62 | 0.75 | 1.47 | 0.36 | 1 | 10
45 | 140 | CONCLUIDO | 6.4671 | 15.46 | 11.88 | 54.84 | 0.74 | 13 | 296.62 | 60.56 | 12.25 | 11 | 83.81 | 36817.22 | 197.26 | 460.71 | 51.93 | 32.19 | 5944.73 | 0.62 | 0.75 | 1.47 | 0.35 | 1 | 10
46 | 140 | CONCLUIDO | 6.4723 | 15.45 | 11.87 | 54.79 | 0.75 | 13 | 297.14 | 60.56 | 12.5 | 11 | 84.08 | 36881.39 | 196.84 | 460.71 | 51.46 | 32.19 | 5707.08 | 0.63 | 0.75 | 1.47 | 0.34 | 1 | 10
47 | 140 | CONCLUIDO | 6.5076 | 15.37 | 11.84 | 59.19 | 0.76 | 12 | 297.66 | 60.56 | 12.75 | 10 | 84.36 | 36945.67 | 195.47 | 460.69 | 50.38 | 32.19 | 5170.29 | 0.64 | 0.75 | 1.47 | 0.3 | 1 | 10
48 | 140 | CONCLUIDO | 6.5032 | 15.38 | 11.85 | 59.25 | 0.78 | 12 | 298.18 | 60.56 | 13 | 10 | 84.63 | 37010.06 | 195.59 | 460.69 | 50.8 | 32.19 | 5380.42 | 0.63 | 0.75 | 1.47 | 0.32 | 1 | 10
49 | 140 | CONCLUIDO | 6.5047 | 15.37 | 11.85 | 59.23 | 0.79 | 12 | 298.71 | 60.56 | 13.25 | 10 | 84.9 | 37074.57 | 195.77 | 460.69 | 50.74 | 32.19 | 5350.06 | 0.63 | 0.75 | 1.46 | 0.31 | 1 | 10
50 | 140 | CONCLUIDO | 6.5054 | 15.37 | 11.84 | 59.22 | 0.8 | 12 | 299.23 | 60.56 | 13.5 | 10 | 85.18 | 37139.2 | 195.45 | 460.71 | 50.6 | 32.19 | 5282.12 | 0.64 | 0.75 | 1.47 | 0.31 | 1 | 10
51 | 140 | CONCLUIDO | 6.5043 | 15.37 | 11.85 | 59.23 | 0.82 | 12 | 299.76 | 60.56 | 13.75 | 10 | 85.45 | 37204.07 | 194.59 | 460.69 | 50.77 | 32.19 | 5369.66 | 0.63 | 0.75 | 1.46 | 0.31 | 1 | 10
52 | 140 | CONCLUIDO | 6.5425 | 15.28 | 11.81 | 64.41 | 0.83 | 11 | 300.28 | 60.56 | 14 | 9 | 85.73 | 37268.93 | 193.82 | 460.75 | 49.45 | 32.19 | 4711.26 | 0.65 | 0.76 | 1.46 | 0.28 | 1 | 10
53 | 140 | CONCLUIDO | 6.5392 | 15.29 | 11.82 | 64.46 | 0.84 | 11 | 300.81 | 60.56 | 14.25 | 9 | 86 | 37333.9 | 193.72 | 460.71 | 49.64 | 32.19 | 4807.03 | 0.65 | 0.76 | 1.47 | 0.28 | 1 | 10
54 | 140 | CONCLUIDO | 6.5409 | 15.29 | 11.81 | 64.43 | 0.86 | 11 | 301.34 | 60.56 | 14.5 | 9 | 86.28 | 37399 | 194.23 | 460.75 | 49.6 | 32.19 | 4788.52 | 0.65 | 0.76 | 1.46 | 0.28 | 1 | 10
55 | 140 | CONCLUIDO | 6.5419 | 15.29 | 11.81 | 64.42 | 0.87 | 11 | 301.86 | 60.56 | 14.75 | 9 | 86.56 | 37464.21 | 194.2 | 460.7 | 49.42 | 32.19 | 4695 | 0.65 | 0.76 | 1.47 | 0.28 | 1 | 10
56 | 140 | CONCLUIDO | 6.5383 | 15.29 | 11.82 | 64.47 | 0.88 | 11 | 302.39 | 60.56 | 15 | 9 | 86.84 | 37529.55 | 193.95 | 460.69 | 49.62 | 32.19 | 4795.82 | 0.65 | 0.76 | 1.47 | 0.29 | 1 | 10
57 | 140 | CONCLUIDO | 6.5425 | 15.28 | 11.81 | 64.41 | 0.9 | 11 | 302.92 | 60.56 | 15.25 | 9 | 87.12 | 37595 | 193.11 | 460.73 | 49.51 | 32.19 | 4742.95 | 0.65 | 0.76 | 1.46 | 0.28 | 1 | 10
58 | 140 | CONCLUIDO | 6.5728 | 15.21 | 11.79 | 70.74 | 0.91 | 10 | 303.46 | 60.56 | 15.5 | 8 | 87.4 | 37660.57 | 193.03 | 460.69 | 48.79 | 32.19 | 4387.44 | 0.66 | 0.76 | 1.46 | 0.26 | 1 | 10
59 | 140 | CONCLUIDO | 6.5786 | 15.2 | 11.78 | 70.66 | 0.92 | 10 | 303.99 | 60.56 | 15.75 | 8 | 87.68 | 37726.27 | 192.26 | 460.71 | 48.49 | 32.19 | 4238.11 | 0.66 | 0.76 | 1.46 | 0.24 | 1 | 10
60 | 140 | CONCLUIDO | 6.5731 | 15.21 | 11.79 | 70.74 | 0.94 | 10 | 304.52 | 60.56 | 16 | 8 | 87.97 | 37792.08 | 192.43 | 460.71 | 49.08 | 32.19 | 4531.8 | 0.66 | 0.76 | 1.46 | 0.26 | 1 | 10
61 | 140 | CONCLUIDO | 6.5714 | 15.22 | 11.79 | 70.77 | 0.95 | 10 | 305.06 | 60.56 | 16.25 | 8 | 88.25 | 37858.02 | 192.61 | 460.69 | 49.01 | 32.19 | 4498.54 | 0.66 | 0.76 | 1.46 | 0.26 | 1 | 10
62 | 140 | CONCLUIDO | 6.5728 | 15.21 | 11.79 | 70.74 | 0.96 | 10 | 305.59 | 60.56 | 16.5 | 8 | 88.54 | 37924.08 | 192.12 | 460.69 | 48.87 | 32.19 | 4427 | 0.66 | 0.76 | 1.46 | 0.26 | 1 | 10
63 | 140 | CONCLUIDO | 6.5713 | 15.22 | 11.79 | 70.77 | 0.97 | 10 | 306.13 | 60.56 | 16.75 | 8 | 88.83 | 37990.27 | 191.71 | 460.7 | 49.06 | 32.19 | 4521.07 | 0.66 | 0.76 | 1.46 | 0.26 | 1 | 10
64 | 140 | CONCLUIDO | 6.5735 | 15.21 | 11.79 | 70.73 | 0.99 | 10 | 306.67 | 60.56 | 17 | 8 | 89.11 | 38056.58 | 191.06 | 460.7 | 48.79 | 32.19 | 4387.69 | 0.66 | 0.76 | 1.46 | 0.26 | 1 | 10
65 | 140 | CONCLUIDO | 6.6102 | 15.13 | 11.76 | 78.38 | 1 | 9 | 307.21 | 60.56 | 17.25 | 7 | 89.4 | 38123.01 | 190.41 | 460.69 | 47.66 | 32.19 | 3825.52 | 0.68 | 0.76 | 1.46 | 0.22 | 1 | 10
66 | 140 | CONCLUIDO | 6.6118 | 15.12 | 11.75 | 78.36 | 1.01 | 9 | 307.75 | 60.56 | 17.5 | 7 | 89.69 | 38189.58 | 190.38 | 460.7 | 47.62 | 32.19 | 3805 | 0.68 | 0.76 | 1.46 | 0.22 | 1 | 10
67 | 140 | CONCLUIDO | 6.6131 | 15.12 | 11.75 | 78.34 | 1.03 | 9 | 308.29 | 60.56 | 17.75 | 7 | 89.98 | 38256.26 | 190.67 | 460.69 | 47.58 | 32.19 | 3789.32 | 0.68 | 0.76 | 1.46 | 0.22 | 1 | 10
68 | 140 | CONCLUIDO | 6.6054 | 15.14 | 11.77 | 78.45 | 1.04 | 9 | 308.83 | 60.56 | 18 | 7 | 90.27 | 38323.08 | 190.97 | 460.69 | 48.14 | 32.19 | 4068.43 | 0.67 | 0.76 | 1.46 | 0.23 | 1 | 10
69 | 140 | CONCLUIDO | 6.6055 | 15.14 | 11.77 | 78.45 | 1.05 | 9 | 309.37 | 60.56 | 18.25 | 7 | 90.57 | 38390.02 | 191.23 | 460.69 | 48.14 | 32.19 | 4067.42 | 0.67 | 0.76 | 1.46 | 0.23 | 1 | 10
70 | 140 | CONCLUIDO | 6.6095 | 15.13 | 11.76 | 78.39 | 1.06 | 9 | 309.91 | 60.56 | 18.5 | 7 | 90.86 | 38457.09 | 190.37 | 460.69 | 47.82 | 32.19 | 3905.56 | 0.67 | 0.76 | 1.46 | 0.23 | 1 | 10
71 | 140 | CONCLUIDO | 6.6054 | 15.14 | 11.77 | 78.45 | 1.08 | 9 | 310.46 | 60.56 | 18.75 | 7 | 91.16 | 38524.29 | 189.74 | 460.71 | 48.13 | 32.19 | 4062.14 | 0.67 | 0.76 | 1.46 | 0.23 | 1 | 10
72 | 140 | CONCLUIDO | 6.606 | 15.14 | 11.77 | 78.44 | 1.09 | 9 | 311.01 | 60.56 | 19 | 7 | 91.45 | 38591.62 | 190.1 | 460.69 | 48.04 | 32.19 | 4017.98 | 0.67 | 0.76 | 1.46 | 0.23 | 1 | 10
73 | 140 | CONCLUIDO | 6.61 | 15.13 | 11.76 | 78.38 | 1.1 | 9 | 311.55 | 60.56 | 19.25 | 7 | 91.75 | 38659.08 | 189.32 | 460.69 | 47.85 | 32.19 | 3924.72 | 0.67 | 0.76 | 1.46 | 0.22 | 1 | 10
74 | 140 | CONCLUIDO | 6.6428 | 15.05 | 11.73 | 88.01 | 1.11 | 8 | 312.1 | 60.56 | 19.5 | 6 | 92.05 | 38726.8 | 188.54 | 460.7 | 47.02 | 32.19 | 3512.75 | 0.68 | 0.76 | 1.46 | 0.2 | 1 | 10
75 | 140 | CONCLUIDO | 6.6459 | 15.05 | 11.73 | 87.96 | 1.13 | 8 | 312.65 | 60.56 | 19.75 | 6 | 92.35 | 38794.53 | 188.57 | 460.69 | 46.78 | 32.19 | 3392.45 | 0.69 | 0.76 | 1.46 | 0.19 | 1 | 10
76 | 140 | CONCLUIDO | 6.6462 | 15.05 | 11.73 | 87.95 | 1.14 | 8 | 313.2 | 60.56 | 20 | 6 | 92.65 | 38862.4 | 188.69 | 460.69 | 46.8 | 32.19 | 3403.88 | 0.69 | 0.76 | 1.46 | 0.19 | 1 | 10
77 | 140 | CONCLUIDO | 6.651 | 15.04 | 11.72 | 87.87 | 1.15 | 8 | 313.75 | 60.56 | 20.25 | 6 | 92.95 | 38930.39 | 188.3 | 460.69 | 46.54 | 32.19 | 3274.11 | 0.69 | 0.76 | 1.46 | 0.18 | 1 | 10
78 | 140 | CONCLUIDO | 6.6466 | 15.05 | 11.73 | 87.95 | 1.16 | 8 | 314.3 | 60.56 | 20.5 | 6 | 93.25 | 38998.53 | 188.21 | 460.71 | 46.72 | 32.19 | 3360.02 | 0.69 | 0.76 | 1.46 | 0.19 | 1 | 10
79 | 140 | CONCLUIDO | 6.6438 | 15.05 | 11.73 | 88 | 1.17 | 8 | 314.86 | 60.56 | 20.75 | 6 | 93.55 | 39066.8 | 188.42 | 460.69 | 46.97 | 32.19 | 3488.69 | 0.69 | 0.76 | 1.46 | 0.2 | 1 | 10
80 | 140 | CONCLUIDO | 6.6459 | 15.05 | 11.73 | 87.96 | 1.19 | 8 | 315.41 | 60.56 | 21 | 6 | 93.86 | 39135.2 | 188.08 | 460.69 | 46.85 | 32.19 | 3427.53 | 0.69 | 0.76 | 1.46 | 0.19 | 1 | 10
81 | 140 | CONCLUIDO | 6.6449 | 15.05 | 11.73 | 87.98 | 1.2 | 8 | 315.97 | 60.56 | 21.25 | 6 | 94.16 | 39203.74 | 187.79 | 460.69 | 46.92 | 32.19 | 3464.26 | 0.69 | 0.76 | 1.46 | 0.2 | 1 | 10
82 | 140 | CONCLUIDO | 6.6461 | 15.05 | 11.73 | 87.96 | 1.21 | 8 | 316.53 | 60.56 | 21.5 | 6 | 94.47 | 39272.42 | 187.33 | 460.69 | 46.84 | 32.19 | 3420.35 | 0.69 | 0.76 | 1.46 | 0.19 | 1 | 10
83 | 140 | CONCLUIDO | 6.6453 | 15.05 | 11.73 | 87.97 | 1.22 | 8 | 317.08 | 60.56 | 21.75 | 6 | 94.78 | 39341.24 | 186.81 | 460.69 | 46.96 | 32.19 | 3481.41 | 0.69 | 0.76 | 1.46 | 0.2 | 1 | 10
84 | 140 | CONCLUIDO | 6.6388 | 15.06 | 11.74 | 88.08 | 1.23 | 8 | 317.64 | 60.56 | 22 | 6 | 95.09 | 39410.2 | 186.4 | 460.69 | 47.29 | 32.19 | 3645.34 | 0.68 | 0.76 | 1.46 | 0.21 | 1 | 10
85 | 140 | CONCLUIDO | 6.6741 | 14.98 | 11.72 | 100.43 | 1.25 | 7 | 318.2 | 60.56 | 22.25 | 5 | 95.4 | 39479.3 | 185.89 | 460.69 | 46.55 | 32.19 | 3282.69 | 0.69 | 0.76 | 1.46 | 0.18 | 1 | 10
86 | 140 | CONCLUIDO | 6.6721 | 14.99 | 11.72 | 100.47 | 1.26 | 7 | 318.76 | 60.56 | 22.5 | 5 | 95.71 | 39548.54 | 186.35 | 460.69 | 46.63 | 32.19 | 3321.17 | 0.69 | 0.76 | 1.46 | 0.19 | 1 | 10
87 | 140 | CONCLUIDO | 6.6773 | 14.98 | 11.71 | 100.37 | 1.27 | 7 | 319.33 | 60.56 | 22.75 | 5 | 96.02 | 39617.93 | 185.84 | 460.69 | 46.23 | 32.19 | 3120.09 | 0.7 | 0.76 | 1.46 | 0.18 | 1 | 10
88 | 140 | CONCLUIDO | 6.678 | 14.97 | 11.71 | 100.35 | 1.28 | 7 | 319.89 | 60.56 | 23 | 5 | 96.34 | 39687.46 | 186.05 | 460.69 | 46.22 | 32.19 | 3115.37 | 0.7 | 0.76 | 1.46 | 0.17 | 1 | 10
89 | 140 | CONCLUIDO | 6.6777 | 14.98 | 11.71 | 100.36 | 1.29 | 7 | 320.46 | 60.56 | 23.25 | 5 | 96.65 | 39757.13 | 186.6 | 460.69 | 46.1 | 32.19 | 3055.71 | 0.7 | 0.76 | 1.46 | 0.17 | 1 | 10
90 | 140 | CONCLUIDO | 6.6808 | 14.97 | 11.7 | 100.3 | 1.3 | 7 | 321.02 | 60.56 | 23.5 | 5 | 96.97 | 39826.95 | 186.61 | 460.69 | 45.99 | 32.19 | 2999.98 | 0.7 | 0.76 | 1.46 | 0.17 | 1 | 10
91 | 140 | CONCLUIDO | 6.6763 | 14.98 | 11.71 | 100.39 | 1.32 | 7 | 321.59 | 60.56 | 23.75 | 5 | 97.28 | 39896.91 | 186.61 | 460.69 | 46.23 | 32.19 | 3122.55 | 0.7 | 0.76 | 1.46 | 0.18 | 1 | 10
92 | 140 | CONCLUIDO | 6.6833 | 14.96 | 11.7 | 100.25 | 1.33 | 7 | 322.16 | 60.56 | 24 | 5 | 97.6 | 39967.02 | 185.9 | 460.72 | 45.75 | 32.19 | 2883.95 | 0.7 | 0.76 | 1.46 | 0.16 | 1 | 10
93 | 140 | CONCLUIDO | 6.6824 | 14.96 | 11.7 | 100.27 | 1.34 | 7 | 322.73 | 60.56 | 24.25 | 5 | 97.92 | 40037.28 | 185.81 | 460.69 | 45.88 | 32.19 | 2947.24 | 0.7 | 0.76 | 1.46 | 0.16 | 1 | 10
94 | 140 | CONCLUIDO | 6.6813 | 14.97 | 11.7 | 100.29 | 1.35 | 7 | 323.3 | 60.56 | 24.5 | 5 | 98.24 | 40107.81 | 185.45 | 460.69 | 45.89 | 32.19 | 2953.54 | 0.7 | 0.76 | 1.46 | 0.17 | 1 | 10
95 | 140 | CONCLUIDO | 6.6824 | 14.96 | 11.7 | 100.27 | 1.36 | 7 | 323.87 | 60.56 | 24.75 | 5 | 98.57 | 40178.37 | 185.23 | 460.69 | 45.86 | 32.19 | 2939.33 | 0.7 | 0.76 | 1.46 | 0.16 | 1 | 10
96 | 140 | CONCLUIDO | 6.6813 | 14.97 | 11.7 | 100.29 | 1.37 | 7 | 324.44 | 60.56 | 25 | 5 | 98.89 | 40249.08 | 184.93 | 460.69 | 45.88 | 32.19 | 2945.28 | 0.7 | 0.76 | 1.46 | 0.17 | 1 | 10
97 | 140 | CONCLUIDO | 6.6824 | 14.96 | 11.7 | 100.27 | 1.38 | 7 | 325.02 | 60.56 | 25.25 | 5 | 99.21 | 40319.95 | 184.39 | 460.69 | 45.88 | 32.19 | 2946.13 | 0.7 | 0.76 | 1.46 | 0.16 | 1 | 10
98 | 140 | CONCLUIDO | 6.6821 | 14.97 | 11.7 | 100.27 | 1.4 | 7 | 325.59 | 60.56 | 25.5 | 5 | 99.54 | 40390.96 | 184.05 | 460.69 | 45.79 | 32.19 | 2900.38 | 0.7 | 0.76 | 1.46 | 0.16 | 1 | 10
99 | 140 | CONCLUIDO | 6.6782 | 14.97 | 11.71 | 100.35 | 1.41 | 7 | 326.17 | 60.56 | 25.75 | 5 | 99.87 | 40462.13 | 183.88 | 460.69 | 46.18 | 32.19 | 3095.56 | 0.7 | 0.76 | 1.46 | 0.17 | 1 | 10
100 | 140 | CONCLUIDO | 6.6778 | 14.98 | 11.71 | 100.36 | 1.42 | 7 | 326.75 | 60.56 | 26 | 5 | 100.2 | 40533.46 | 183.24 | 460.69 | 46.14 | 32.19 | 3076.06 | 0.7 | 0.76 | 1.46 | 0.17 | 1 | 10
101 | 140 | CONCLUIDO | 6.7203 | 14.88 | 11.67 | 116.66 | 1.43 | 6 | 327.33 | 60.56 | 26.25 | 4 | 100.52 | 40604.94 | 182.19 | 460.69 | 44.77 | 32.19 | 2398.06 | 0.72 | 0.77 | 1.46 | 0.13 | 1 | 10
102 | 140 | CONCLUIDO | 6.7165 | 14.89 | 11.67 | 116.74 | 1.44 | 6 | 327.91 | 60.56 | 26.5 | 4 | 100.86 | 40676.58 | 182.23 | 460.69 | 45.08 | 32.19 | 2553.4 | 0.71 | 0.77 | 1.46 | 0.14 | 1 | 10
103 | 140 | CONCLUIDO | 6.7144 | 14.89 | 11.68 | 116.79 | 1.45 | 6 | 328.49 | 60.56 | 26.75 | 4 | 101.19 | 40748.37 | 182.68 | 460.69 | 45.03 | 32.19 | 2525.27 | 0.71 | 0.77 | 1.46 | 0.15 | 1 | 10
104 | 140 | CONCLUIDO | 6.7194 | 14.88 | 11.67 | 116.68 | 1.46 | 6 | 329.08 | 60.56 | 27 | 4 | 101.52 | 40820.32 | 182.53 | 460.69 | 44.91 | 32.19 | 2467.99 | 0.72 | 0.77 | 1.45 | 0.13 | 1 | 10
105 | 140 | CONCLUIDO | 6.7179 | 14.89 | 11.67 | 116.71 | 1.47 | 6 | 329.66 | 60.56 | 27.25 | 4 | 101.86 | 40892.44 | 182.86 | 460.71 | 44.96 | 32.19 | 2490.24 | 0.72 | 0.77 | 1.46 | 0.14 | 1 | 10
106 | 140 | CONCLUIDO | 6.7196 | 14.88 | 11.67 | 116.67 | 1.48 | 6 | 330.25 | 60.56 | 27.5 | 4 | 102.19 | 40964.71 | 182.92 | 460.69 | 44.79 | 32.19 | 2408.29 | 0.72 | 0.77 | 1.46 | 0.13 | 1 | 10
107 | 140 | CONCLUIDO | 6.7194 | 14.88 | 11.67 | 116.68 | 1.49 | 6 | 330.83 | 60.56 | 27.75 | 4 | 102.53 | 41037.15 | 183 | 460.69 | 44.92 | 32.19 | 2470.59 | 0.72 | 0.77 | 1.45 | 0.13 | 1 | 10
108 | 140 | CONCLUIDO | 6.716 | 14.89 | 11.68 | 116.75 | 1.51 | 6 | 331.42 | 60.56 | 28 | 4 | 102.87 | 41109.75 | 182.89 | 460.69 | 45.03 | 32.19 | 2525.62 | 0.71 | 0.77 | 1.46 | 0.14 | 1 | 10
109 | 140 | CONCLUIDO | 6.7169 | 14.89 | 11.67 | 116.73 | 1.52 | 6 | 332.01 | 60.56 | 28.25 | 4 | 103.21 | 41182.52 | 182.76 | 460.69 | 45.03 | 32.19 | 2525.42 | 0.71 | 0.77 | 1.46 | 0.14 | 1 | 10
110 | 140 | CONCLUIDO | 6.7169 | 14.89 | 11.67 | 116.73 | 1.53 | 6 | 332.6 | 60.56 | 28.5 | 4 | 103.55 | 41255.45 | 182.59 | 460.69 | 45.06 | 32.19 | 2542.17 | 0.71 | 0.77 | 1.46 | 0.14 | 1 | 10
111 | 140 | CONCLUIDO | 6.7163 | 14.89 | 11.67 | 116.75 | 1.54 | 6 | 333.2 | 60.56 | 28.75 | 4 | 103.89 | 41328.54 | 182.54 | 460.73 | 45.08 | 32.19 | 2551.21 | 0.71 | 0.77 | 1.46 | 0.14 | 1 | 10
112 | 140 | CONCLUIDO | 6.7175 | 14.89 | 11.67 | 116.72 | 1.55 | 6 | 333.79 | 60.56 | 29 | 4 | 104.24 | 41401.93 | 182.28 | 460.69 | 45.03 | 32.19 | 2526.2 | 0.71 | 0.77 | 1.46 | 0.14 | 1 | 10
113 | 140 | CONCLUIDO | 6.7198 | 14.88 | 11.67 | 116.67 | 1.56 | 6 | 334.39 | 60.56 | 29.25 | 4 | 104.58 | 41475.37 | 181.74 | 460.72 | 44.73 | 32.19 | 2376.23 | 0.72 | 0.77 | 1.46 | 0.13 | 1 | 10
114 | 140 | CONCLUIDO | 6.7164 | 14.89 | 11.67 | 116.74 | 1.57 | 6 | 334.98 | 60.56 | 29.5 | 4 | 104.93 | 41548.98 | 180.78 | 460.69 | 45.08 | 32.19 | 2553.67 | 0.71 | 0.77 | 1.46 | 0.14 | 1 | 10
115 | 140 | CONCLUIDO | 6.7142 | 14.89 | 11.68 | 116.79 | 1.58 | 6 | 335.58 | 60.56 | 29.75 | 4 | 105.28 | 41622.76 | 181.11 | 460.69 | 45.2 | 32.19 | 2612.65 | 0.71 | 0.77 | 1.46 | 0.15 | 1 | 10
116 | 140 | CONCLUIDO | 6.7149 | 14.89 | 11.68 | 116.78 | 1.59 | 6 | 336.18 | 60.56 | 30 | 4 | 105.63 | 41696.71 | 181.09 | 460.69 | 45.11 | 32.19 | 2568.34 | 0.71 | 0.77 | 1.46 | 0.14 | 1 | 10
117 | 140 | CONCLUIDO | 6.7145 | 14.89 | 11.68 | 116.79 | 1.6 | 6 | 336.78 | 60.56 | 30.25 | 4 | 105.98 | 41770.83 | 180.5 | 460.69 | 45.11 | 32.19 | 2566.44 | 0.71 | 0.77 | 1.46 | 0.14 | 1 | 10
118 | 140 | CONCLUIDO | 6.715 | 14.89 | 11.68 | 116.78 | 1.61 | 6 | 337.39 | 60.56 | 30.5 | 4 | 106.33 | 41845.13 | 179.51 | 460.69 | 45.13 | 32.19 | 2578.44 | 0.71 | 0.77 | 1.46 | 0.14 | 1 | 10
119 | 140 | CONCLUIDO | 6.7168 | 14.89 | 11.67 | 116.74 | 1.62 | 6 | 337.99 | 60.56 | 30.75 | 4 | 106.68 | 41919.61 | 179.03 | 460.69 | 45.1 | 32.19 | 2563.21 | 0.71 | 0.77 | 1.46 | 0.14 | 1 | 10
120 | 140 | CONCLUIDO | 6.7165 | 14.89 | 11.67 | 116.74 | 1.63 | 6 | 338.59 | 60.56 | 31 | 4 | 107.04 | 41994.26 | 178.64 | 460.69 | 45.14 | 32.19 | 2582.51 | 0.71 | 0.77 | 1.45 | 0.14 | 1 | 10
121 | 140 | CONCLUIDO | 6.7163 | 14.89 | 11.67 | 116.75 | 1.64 | 6 | 339.2 | 60.56 | 31.25 | 4 | 107.4 | 42069.09 | 177.43 | 460.7 | 45.08 | 32.19 | 2554.82 | 0.71 | 0.77 | 1.46 | 0.14 | 1 | 10
122 | 140 | CONCLUIDO | 6.7167 | 14.89 | 11.67 | 116.74 | 1.65 | 6 | 339.81 | 60.56 | 31.5 | 4 | 107.75 | 42144.11 | 177.65 | 460.69 | 45.07 | 32.19 | 2549.37 | 0.71 | 0.77 | 1.46 | 0.14 | 1 | 10
123 | 140 | CONCLUIDO | 6.7543 | 14.81 | 11.64 | 139.72 | 1.66 | 5 | 340.42 | 60.56 | 31.75 | 3 | 108.11 | 42219.3 | 177.02 | 460.69 | 44.05 | 32.19 | 2043.94 | 0.73 | 0.77 | 1.45 | 0.11 | 1 | 10
124 | 140 | CONCLUIDO | 6.7528 | 14.81 | 11.65 | 139.76 | 1.67 | 5 | 341.03 | 60.56 | 32 | 3 | 108.48 | 42294.68 | 177.39 | 460.69 | 44.22 | 32.19 | 2126.41 | 0.73 | 0.77 | 1.45 | 0.11 | 1 | 10
125 | 140 | CONCLUIDO | 6.7532 | 14.81 | 11.65 | 139.75 | 1.68 | 5 | 341.64 | 60.56 | 32.25 | 3 | 108.84 | 42370.23 | 177.76 | 460.69 | 44.11 | 32.19 | 2074 | 0.73 | 0.77 | 1.46 | 0.11 | 1 | 10
126 | 140 | CONCLUIDO | 6.7551 | 14.8 | 11.64 | 139.7 | 1.69 | 5 | 342.26 | 60.56 | 32.5 | 3 | 109.2 | 42445.98 | 178.3 | 460.69 | 43.93 | 32.19 | 1981.9 | 0.73 | 0.77 | 1.46 | 0.11 | 1 | 10
127 | 140 | CONCLUIDO | 6.7573 | 14.8 | 11.64 | 139.64 | 1.7 | 5 | 342.87 | 60.56 | 32.75 | 3 | 109.57 | 42521.91 | 178.44 | 460.69 | 43.85 | 32.19 | 1942.76 | 0.73 | 0.77 | 1.45 | 0.1 | 1 | 10
128 | 140 | CONCLUIDO | 6.7543 | 14.81 | 11.64 | 139.72 | 1.71 | 5 | 343.49 | 60.56 | 33 | 3 | 109.94 | 42598.03 | 178.95 | 460.69 | 44.01 | 32.19 | 2024.05 | 0.73 | 0.77 | 1.46 | 0.11 | 1 | 10
129 | 140 | CONCLUIDO | 6.7543 | 14.81 | 11.64 | 139.72 | 1.72 | 5 | 344.11 | 60.56 | 33.25 | 3 | 110.3 | 42674.47 | 179.27 | 460.69 | 44.09 | 32.19 | 2060.64 | 0.73 | 0.77 | 1.45 | 0.11 | 1 | 10
130 | 140 | CONCLUIDO | 6.7543 | 14.81 | 11.64 | 139.72 | 1.73 | 5 | 344.73 | 60.56 | 33.5 | 3 | 110.67 | 42750.97 | 179.06 | 460.69 | 44.05 | 32.19 | 2041 | 0.73 | 0.77 | 1.45 | 0.11 | 1 | 10
131 | 140 | CONCLUIDO | 6.7517 | 14.81 | 11.65 | 139.79 | 1.74 | 5 | 345.35 | 60.56 | 33.75 | 3 | 111.05 | 42827.67 | 179.63 | 460.69 | 44.23 | 32.19 | 2133.08 | 0.73 | 0.77 | 1.46 | 0.12 | 1 | 10
132 | 140 | CONCLUIDO | 6.7566 | 14.8 | 11.64 | 139.66 | 1.75 | 5 | 345.97 | 60.56 | 34 | 3 | 111.42 | 42904.56 | 178.99 | 460.69 | 43.87 | 32.19 | 1952.21 | 0.73 | 0.77 | 1.45 | 0.1 | 1 | 10
133 | 140 | CONCLUIDO | 6.7542 | 14.81 | 11.64 | 139.72 | 1.76 | 5 | 346.6 | 60.56 | 34.25 | 3 | 111.8 | 42981.64 | 179.07 | 460.69 | 44.15 | 32.19 | 2090.42 | 0.73 | 0.77 | 1.45 | 0.11 | 1 | 10
134 | 140 | CONCLUIDO | 6.758 | 14.8 | 11.63 | 139.62 | 1.77 | 5 | 347.23 | 60.56 | 34.5 | 3 | 112.17 | 43058.93 | 178.56 | 460.69 | 43.85 | 32.19 | 1943.12 | 0.73 | 0.77 | 1.45 | 0.1 | 1 | 10
135 | 140 | CONCLUIDO | 6.7551 | 14.8 | 11.64 | 139.7 | 1.78 | 5 | 347.85 | 60.56 | 34.75 | 3 | 112.55 | 43136.41 | 178.96 | 460.69 | 43.92 | 32.19 | 1977.86 | 0.73 | 0.77 | 1.46 | 0.11 | 1 | 10
136 | 140 | CONCLUIDO | 6.7538 | 14.81 | 11.64 | 139.73 | 1.79 | 5 | 348.48 | 60.56 | 35 | 3 | 112.93 | 43214.09 | 179.1 | 460.69 | 44.07 | 32.19 | 2054.34 | 0.73 | 0.77 | 1.46 | 0.11 | 1 | 10
137 | 140 | CONCLUIDO | 6.7546 | 14.8 | 11.64 | 139.71 | 1.8 | 5 | 349.12 | 60.56 | 35.25 | 3 | 113.31 | 43291.97 | 178.96 | 460.69 | 44.02 | 32.19 | 2027.61 | 0.73 | 0.77 | 1.46 | 0.11 | 1 | 10
138 | 140 | CONCLUIDO | 6.7603 | 14.79 | 11.63 | 139.56 | 1.81 | 5 | 349.75 | 60.56 | 35.5 | 3 | 113.69 | 43370.05 | 178.25 | 460.69 | 43.54 | 32.19 | 1785.08 | 0.74 | 0.77 | 1.46 | 0.1 | 1 | 10
139 | 140 | CONCLUIDO | 6.7593 | 14.79 | 11.63 | 139.59 | 1.82 | 5 | 350.38 | 60.56 | 35.75 | 3 | 114.08 | 43448.34 | 178.04 | 460.69 | 43.74 | 32.19 | 1885.75 | 0.74 | 0.77 | 1.45 | 0.1 | 1 | 10
140 | 140 | CONCLUIDO | 6.757 | 14.8 | 11.64 | 139.65 | 1.83 | 5 | 351.02 | 60.56 | 36 | 2 | 114.47 | 43526.84 | 178.08 | 460.7 | 43.84 | 32.19 | 1936.63 | 0.73 | 0.77 | 1.45 | 0.1 | 1 | 10
141 | 140 | CONCLUIDO | 6.7561 | 14.8 | 11.64 | 139.67 | 1.84 | 5 | 351.66 | 60.56 | 36.25 | 1 | 114.85 | 43605.54 | 178.28 | 460.74 | 43.8 | 32.19 | 1916.43 | 0.73 | 0.77 | 1.46 | 0.1 | 1 | 10
142 | 140 | CONCLUIDO | 6.7556 | 14.8 | 11.64 | 139.68 | 1.85 | 5 | 352.3 | 60.56 | 36.5 | 1 | 115.24 | 43684.46 | 178.41 | 460.74 | 43.77 | 32.19 | 1902.56 | 0.74 | 0.77 | 1.46 | 0.11 | 1 | 10
143 | 140 | CONCLUIDO | 6.7573 | 14.8 | 11.64 | 139.64 | 1.86 | 5 | 352.94 | 60.56 | 36.75 | 1 | 115.64 | 43763.7 | 178.42 | 460.74 | 43.7 | 32.19 | 1866.55 | 0.74 | 0.77 | 1.46 | 0.1 | 1 | 10
144 | 140 | CONCLUIDO | 6.759 | 14.8 | 11.63 | 139.59 | 1.87 | 5 | 353.58 | 60.56 | 37 | 1 | 116.03 | 43843.04 | 178.45 | 460.74 | 43.55 | 32.19 | 1794.81 | 0.74 | 0.77 | 1.46 | 0.1 | 1 | 10
145 | 140 | CONCLUIDO | 6.7588 | 14.8 | 11.63 | 139.6 | 1.87 | 5 | 354.23 | 60.56 | 37.25 | 1 | 116.42 | 43922.6 | 178.56 | 460.74 | 43.53 | 32.19 | 1782.9 | 0.74 | 0.77 | 1.46 | 0.1 | 1 | 10
146 | 140 | CONCLUIDO | 6.7583 | 14.8 | 11.63 | 139.61 | 1.88 | 5 | 354.88 | 60.56 | 37.5 | 1 | 116.82 | 44002.37 | 178.68 | 460.74 | 43.58 | 32.19 | 1808.51 | 0.74 | 0.77 | 1.46 | 0.1 | 1 | 10
147 | 140 | CONCLUIDO | 6.7583 | 14.8 | 11.63 | 139.61 | 1.89 | 5 | 355.52 | 60.56 | 37.75 | 1 | 117.22 | 44082.36 | 178.81 | 460.74 | 43.54 | 32.19 | 1788.69 | 0.74 | 0.77 | 1.46 | 0.1 | 1 | 10
148 | 140 | CONCLUIDO | 6.7584 | 14.8 | 11.63 | 139.61 | 1.9 | 5 | 356.17 | 60.56 | 38 | 1 | 117.62 | 44162.57 | 178.96 | 460.74 | 43.58 | 32.19 | 1806.77 | 0.74 | 0.77 | 1.46 | 0.1 | 1 | 10
149 | 140 | CONCLUIDO | 6.758 | 14.8 | 11.63 | 139.62 | 1.91 | 5 | 356.83 | 60.56 | 38.25 | 1 | 118.02 | 44243 | 179.1 | 460.74 | 43.61 | 32.19 | 1823.37 | 0.74 | 0.77 | 1.46 | 0.1 | 1 | 10
150 | 140 | CONCLUIDO | 6.7584 | 14.8 | 11.63 | 139.61 | 1.92 | 5 | 357.48 | 60.56 | 38.5 | 1 | 118.43 | 44323.66 | 179.2 | 460.74 | 43.62 | 32.19 | 1825.27 | 0.74 | 0.77 | 1.46 | 0.1 | 1 | 10
151 | 140 | CONCLUIDO | 6.7574 | 14.8 | 11.64 | 139.64 | 1.93 | 5 | 358.14 | 60.56 | 38.75 | 1 | 118.83 | 44404.54 | 179.35 | 460.74 | 43.68 | 32.19 | 1855.72 | 0.74 | 0.77 | 1.46 | 0.1 | 1 | 10
152 | 140 | CONCLUIDO | 6.7562 | 14.8 | 11.64 | 139.67 | 1.94 | 5 | 358.79 | 60.56 | 39 | 0 | 119.24 | 44485.65 | 179.57 | 460.74 | 43.71 | 32.19 | 1871.11 | 0.74 | 0.77 | 1.46 | 0.1 | 1 | 10

## RESULTADOS_6
Unnamed: 0 | Volume de calda [L] | STATUS | Capacidade operacional [ha/h] | Tempo de missao [h] | Tempo util [h] | Tempo por voo [min] | Autonomia Projetada [h] | N° Voos | MTOW [kg] | Massa Estrutura [kg] | Combustível [kg] | Abastecimentos | Massa gerador | Potência gerador [W] | Combustível consumido [L] | Calda cons [L] | Distância percorrida [km] | Distância Pulverizando [km] | RTL ACUMULADO[m] | EOC [km/km] | EOC [h/h] | Tempo de manobra [h] | Tempo rtl_rtw [h] | V pulv [m/s] | V desloc [m/s]
0 | 40 | CONCLUIDO | 5.7196 | 17.48 | 13.96 | 9.97 | 0.2 | 84 | 89.87 | 37.55 | 1 | 82 | 11.32 | 11317.98 | 114.61 | 460.72 | 119.4 | 32.19 | 39322.8 | 0.27 | 0.64 | 1.59 | 2.42 | 1 | 10
1 | 40 | CONCLUIDO | 6.053 | 16.52 | 13.37 | 12.54 | 0.24 | 64 | 90.18 | 37.55 | 1.25 | 62 | 11.37 | 11355.7 | 108.72 | 460.77 | 100.44 | 32.19 | 29943.18 | 0.32 | 0.67 | 1.55 | 1.83 | 1 | 10
2 | 40 | CONCLUIDO | 6.2937 | 15.89 | 12.99 | 15.28 | 0.29 | 51 | 90.48 | 37.55 | 1.5 | 49 | 11.43 | 11393.43 | 104.45 | 460.73 | 87.69 | 32.19 | 23633.17 | 0.37 | 0.69 | 1.53 | 1.45 | 1 | 10
3 | 40 | CONCLUIDO | 6.4483 | 15.51 | 12.76 | 17.8 | 0.34 | 43 | 90.79 | 37.55 | 1.75 | 41 | 11.49 | 11431.19 | 101.75 | 460.72 | 80.26 | 32.19 | 19959.01 | 0.4 | 0.7 | 1.52 | 1.22 | 1 | 10
4 | 40 | CONCLUIDO | 6.5799 | 15.2 | 12.56 | 20.37 | 0.39 | 37 | 91.1 | 37.55 | 2 | 35 | 11.54 | 11468.97 | 98.7 | 460.74 | 74.13 | 32.19 | 16922.25 | 0.43 | 0.71 | 1.5 | 1.02 | 1 | 10
5 | 40 | CONCLUIDO | 6.6803 | 14.97 | 12.43 | 23.3 | 0.43 | 32 | 91.4 | 37.55 | 2.25 | 30 | 11.6 | 11506.78 | 96.74 | 460.8 | 69.34 | 32.19 | 14552.72 | 0.46 | 0.72 | 1.5 | 0.89 | 1 | 10
6 | 40 | CONCLUIDO | 6.7536 | 14.81 | 12.32 | 25.49 | 0.48 | 29 | 91.71 | 37.55 | 2.5 | 27 | 11.66 | 11544.61 | 95.04 | 460.72 | 66.08 | 32.19 | 12938.87 | 0.49 | 0.73 | 1.49 | 0.78 | 1 | 10
7 | 40 | CONCLUIDO | 6.8093 | 14.69 | 12.25 | 28.28 | 0.52 | 26 | 92.02 | 37.55 | 2.75 | 24 | 11.71 | 11582.46 | 93.24 | 460.71 | 64.23 | 32.19 | 12028.92 | 0.5 | 0.73 | 1.48 | 0.72 | 1 | 10
8 | 40 | CONCLUIDO | 6.8789 | 14.54 | 12.16 | 31.73 | 0.57 | 23 | 92.32 | 37.55 | 3 | 21 | 11.77 | 11620.34 | 91.08 | 460.69 | 61.09 | 32.19 | 10473.45 | 0.53 | 0.73 | 1.48 | 0.63 | 1 | 10
9 | 40 | CONCLUIDO | 6.9199 | 14.45 | 12.11 | 34.61 | 0.62 | 21 | 92.63 | 37.55 | 3.25 | 19 | 11.83 | 11658.24 | 89.42 | 460.7 | 59.33 | 32.19 | 9602.22 | 0.54 | 0.74 | 1.48 | 0.58 | 1 | 10
10 | 40 | CONCLUIDO | 6.9643 | 14.36 | 12.06 | 38.08 | 0.66 | 19 | 92.94 | 37.55 | 3.5 | 17 | 11.88 | 11696.16 | 88 | 460.69 | 57.59 | 32.19 | 8741.56 | 0.56 | 0.74 | 1.48 | 0.53 | 1 | 10
11 | 40 | CONCLUIDO | 6.9942 | 14.3 | 12.02 | 40.06 | 0.71 | 18 | 93.24 | 37.55 | 3.75 | 16 | 11.94 | 11734.1 | 86.52 | 460.69 | 56.2 | 32.19 | 8054.15 | 0.57 | 0.74 | 1.48 | 0.48 | 1 | 10
12 | 40 | CONCLUIDO | 7.0092 | 14.27 | 12.01 | 42.37 | 0.75 | 17 | 93.55 | 37.55 | 4 | 15 | 12 | 11772.07 | 84.97 | 460.71 | 55.92 | 32.19 | 7918.09 | 0.58 | 0.74 | 1.47 | 0.47 | 1 | 10
13 | 40 | CONCLUIDO | 7.0635 | 14.16 | 11.93 | 47.74 | 0.8 | 15 | 93.86 | 37.55 | 4.25 | 13 | 12.06 | 11810.06 | 82.81 | 460.7 | 53.5 | 32.19 | 6715.5 | 0.6 | 0.75 | 1.47 | 0.4 | 1 | 10
14 | 40 | CONCLUIDO | 7.0664 | 14.15 | 11.93 | 47.71 | 0.84 | 15 | 94.17 | 37.55 | 4.5 | 12 | 12.12 | 11848.08 | 82.3 | 460.73 | 53.21 | 32.19 | 6572.22 | 0.6 | 0.75 | 1.47 | 0.39 | 1 | 10
15 | 40 | CONCLUIDO | 7.0872 | 14.11 | 11.91 | 51.02 | 0.88 | 14 | 94.48 | 37.55 | 4.75 | 7 | 12.17 | 11886.12 | 81.12 | 460.72 | 52.4 | 32.19 | 6170.17 | 0.61 | 0.75 | 1.48 | 0.37 | 1 | 10
16 | 40 | CONCLUIDO | 7.1068 | 14.07 | 11.89 | 54.86 | 0.93 | 13 | 94.79 | 37.55 | 5 | 4 | 12.23 | 11924.18 | 80.1 | 460.72 | 51.76 | 32.19 | 5858.03 | 0.62 | 0.75 | 1.47 | 0.35 | 1 | 10
17 | 40 | CONCLUIDO | 7.1072 | 14.07 | 11.88 | 54.85 | 0.97 | 13 | 95.09 | 37.55 | 5.25 | 2 | 12.29 | 11962.27 | 80.61 | 460.71 | 51.6 | 32.19 | 5777.96 | 0.62 | 0.75 | 1.48 | 0.35 | 1 | 10
18 | 40 | CONCLUIDO | 7.109 | 14.07 | 11.88 | 54.84 | 1.01 | 13 | 95.4 | 37.55 | 5.5 | 2 | 12.35 | 12000.38 | 80.69 | 460.71 | 51.48 | 32.19 | 5718.92 | 0.63 | 0.75 | 1.48 | 0.35 | 1 | 10
19 | 40 | CONCLUIDO | 7.108 | 14.07 | 11.88 | 54.84 | 1.06 | 13 | 95.71 | 37.55 | 5.75 | 0 | 12.41 | 12038.51 | 80.86 | 460.71 | 51.45 | 32.19 | 5700.93 | 0.63 | 0.75 | 1.48 | 0.35 | 1 | 10

## RESULTADOS_23
Unnamed: 0 | Volume de calda [L] | STATUS | Capacidade operacional [ha/h] | Tempo de missao [h] | Tempo util [h] | Tempo por voo [min] | Autonomia Projetada [h] | N° Voos | MTOW [kg] | Massa Estrutura [kg] | Combustível [kg] | Abastecimentos | Massa gerador | Potência gerador [W] | Combustível consumido [L] | Calda cons [L] | Distância percorrida [km] | Distância Pulverizando [km] | RTL ACUMULADO[m] | EOC [km/km] | EOC [h/h] | Tempo de manobra [h] | Tempo rtl_rtw [h] | V pulv [m/s] | V desloc [m/s]
0 | 125 | CONCLUIDO | 3.2918 | 30.38 | 17.8 | 5.13 | 0.07 | 208 | 242.64 | 58.47 | 1 | 206 | 58.17 | 30160.1 | 285.4 | 460.92 | 245.3 | 32.19 | 101651.15 | 0.13 | 0.5 | 1.78 | 6.26 | 1 | 10
1 | 125 | CONCLUIDO | 3.882 | 25.76 | 15.97 | 6.43 | 0.09 | 149 | 243.08 | 58.47 | 1.25 | 147 | 58.36 | 30214.33 | 255.64 | 460.96 | 185.11 | 32.19 | 71850.14 | 0.17 | 0.56 | 1.69 | 4.43 | 1 | 10
2 | 125 | CONCLUIDO | 4.3142 | 23.18 | 14.94 | 7.73 | 0.11 | 116 | 243.52 | 58.47 | 1.5 | 114 | 58.55 | 30268.64 | 238.92 | 460.82 | 151.53 | 32.19 | 55229.05 | 0.21 | 0.6 | 1.65 | 3.41 | 1 | 10
3 | 125 | CONCLUIDO | 4.6218 | 21.64 | 14.35 | 8.97 | 0.13 | 96 | 243.96 | 58.47 | 1.75 | 94 | 58.74 | 30323.01 | 229.06 | 460.8 | 132.06 | 32.19 | 45591.35 | 0.24 | 0.62 | 1.61 | 2.81 | 1 | 10
4 | 125 | CONCLUIDO | 4.8865 | 20.46 | 13.88 | 10.28 | 0.15 | 81 | 244.41 | 58.47 | 2 | 79 | 58.93 | 30377.45 | 221.35 | 460.73 | 116.75 | 32.19 | 38010.57 | 0.28 | 0.64 | 1.59 | 2.35 | 1 | 10
5 | 125 | CONCLUIDO | 5.0975 | 19.62 | 13.55 | 11.62 | 0.16 | 70 | 244.85 | 58.47 | 2.25 | 68 | 59.12 | 30431.96 | 215.77 | 460.7 | 106.02 | 32.19 | 32704.32 | 0.3 | 0.66 | 1.57 | 2.02 | 1 | 10
6 | 125 | CONCLUIDO | 5.2615 | 19.01 | 13.32 | 12.89 | 0.18 | 62 | 245.29 | 58.47 | 2.5 | 60 | 59.32 | 30486.54 | 211.79 | 460.71 | 98.33 | 32.19 | 28895.89 | 0.33 | 0.67 | 1.56 | 1.79 | 1 | 10
7 | 125 | CONCLUIDO | 5.3932 | 18.54 | 13.14 | 14.08 | 0.2 | 56 | 245.73 | 58.47 | 2.75 | 54 | 59.51 | 30541.19 | 208.64 | 460.7 | 92.62 | 32.19 | 26071.2 | 0.35 | 0.68 | 1.55 | 1.61 | 1 | 10
8 | 125 | CONCLUIDO | 5.5064 | 18.16 | 13 | 15.29 | 0.22 | 51 | 246.18 | 58.47 | 3 | 49 | 59.7 | 30595.91 | 206.01 | 460.82 | 87.99 | 32.19 | 23782.45 | 0.37 | 0.69 | 1.53 | 1.46 | 1 | 10
9 | 125 | CONCLUIDO | 5.6316 | 17.76 | 12.83 | 16.73 | 0.23 | 46 | 246.62 | 58.47 | 3.25 | 44 | 59.9 | 30650.7 | 203.16 | 460.69 | 82.81 | 32.19 | 21216.53 | 0.39 | 0.7 | 1.52 | 1.29 | 1 | 10
10 | 125 | CONCLUIDO | 5.7045 | 17.53 | 12.74 | 17.78 | 0.25 | 43 | 247.07 | 58.47 | 3.5 | 41 | 60.09 | 30705.56 | 201.49 | 460.7 | 79.48 | 32.19 | 19566.09 | 0.4 | 0.7 | 1.53 | 1.21 | 1 | 10
11 | 125 | CONCLUIDO | 5.7796 | 17.3 | 12.66 | 18.98 | 0.27 | 40 | 247.51 | 58.47 | 3.75 | 38 | 60.29 | 30760.49 | 199.75 | 460.78 | 76.92 | 32.19 | 18303.46 | 0.42 | 0.71 | 1.51 | 1.12 | 1 | 10
12 | 125 | CONCLUIDO | 5.8553 | 17.08 | 12.57 | 20.39 | 0.29 | 37 | 247.96 | 58.47 | 4 | 35 | 60.48 | 30815.5 | 198.21 | 460.78 | 74.37 | 32.19 | 17041.82 | 0.43 | 0.71 | 1.51 | 1.04 | 1 | 10
13 | 125 | CONCLUIDO | 5.9036 | 16.94 | 12.53 | 21.48 | 0.3 | 35 | 248.4 | 58.47 | 4.25 | 33 | 60.68 | 30870.57 | 197.21 | 460.7 | 72.77 | 32.19 | 16254.19 | 0.44 | 0.71 | 1.51 | 0.99 | 1 | 10
14 | 125 | CONCLUIDO | 5.9676 | 16.76 | 12.44 | 22.62 | 0.32 | 33 | 248.85 | 58.47 | 4.5 | 31 | 60.88 | 30925.72 | 195.64 | 460.77 | 69.9 | 32.19 | 14828.74 | 0.46 | 0.72 | 1.5 | 0.91 | 1 | 10
15 | 125 | CONCLUIDO | 6.0153 | 16.62 | 12.4 | 24.01 | 0.34 | 31 | 249.3 | 58.47 | 4.75 | 29 | 61.07 | 30980.93 | 194.52 | 460.83 | 68.71 | 32.19 | 14242.49 | 0.47 | 0.72 | 1.5 | 0.87 | 1 | 10
16 | 125 | CONCLUIDO | 6.0695 | 16.48 | 12.35 | 25.55 | 0.36 | 29 | 249.75 | 58.47 | 5 | 27 | 61.27 | 31036.22 | 193.44 | 460.7 | 67.22 | 32.19 | 13505.67 | 0.48 | 0.72 | 1.49 | 0.81 | 1 | 10
17 | 125 | CONCLUIDO | 6.0989 | 16.4 | 12.32 | 26.39 | 0.37 | 28 | 250.2 | 58.47 | 5.25 | 26 | 61.47 | 31091.59 | 192.78 | 460.71 | 65.99 | 32.19 | 12899.16 | 0.49 | 0.73 | 1.5 | 0.78 | 1 | 10
18 | 125 | CONCLUIDO | 6.1627 | 16.23 | 12.24 | 28.25 | 0.39 | 26 | 250.64 | 58.47 | 5.5 | 24 | 61.67 | 31147.02 | 191.42 | 460.69 | 63.28 | 32.19 | 11551.99 | 0.51 | 0.73 | 1.49 | 0.71 | 1 | 10
19 | 125 | CONCLUIDO | 6.1858 | 16.17 | 12.23 | 29.35 | 0.41 | 25 | 251.09 | 58.47 | 5.75 | 23 | 61.87 | 31202.53 | 190.9 | 460.69 | 63.11 | 32.19 | 11469.95 | 0.51 | 0.73 | 1.49 | 0.69 | 1 | 10
20 | 125 | CONCLUIDO | 6.2211 | 16.07 | 12.18 | 30.46 | 0.42 | 24 | 251.55 | 58.47 | 6 | 22 | 62.07 | 31258.11 | 189.97 | 460.72 | 61.74 | 32.19 | 10791.54 | 0.52 | 0.73 | 1.48 | 0.65 | 1 | 10
21 | 125 | CONCLUIDO | 6.2495 | 16 | 12.16 | 31.72 | 0.44 | 23 | 252 | 58.47 | 6.25 | 21 | 62.27 | 31313.77 | 189.09 | 460.69 | 61.07 | 32.19 | 10462.43 | 0.53 | 0.73 | 1.48 | 0.62 | 1 | 10
22 | 125 | CONCLUIDO | 6.2764 | 15.93 | 12.14 | 33.1 | 0.46 | 22 | 252.45 | 58.47 | 6.5 | 20 | 62.47 | 31369.49 | 188.65 | 460.69 | 60.25 | 32.19 | 10056.55 | 0.53 | 0.74 | 1.48 | 0.6 | 1 | 10
23 | 125 | CONCLUIDO | 6.3143 | 15.84 | 12.09 | 34.54 | 0.47 | 21 | 252.9 | 58.47 | 6.75 | 19 | 62.68 | 31425.3 | 187.5 | 460.69 | 58.46 | 32.19 | 9167.78 | 0.55 | 0.74 | 1.48 | 0.55 | 1 | 10
24 | 125 | CONCLUIDO | 6.3129 | 15.84 | 12.09 | 34.55 | 0.49 | 21 | 253.35 | 58.47 | 7 | 19 | 62.88 | 31481.17 | 187.32 | 460.77 | 58.62 | 32.19 | 9247.42 | 0.55 | 0.74 | 1.48 | 0.56 | 1 | 10
25 | 125 | CONCLUIDO | 6.3377 | 15.78 | 12.08 | 36.23 | 0.51 | 20 | 253.81 | 58.47 | 7.25 | 18 | 63.08 | 31537.13 | 187.04 | 460.72 | 58.1 | 32.19 | 8990.47 | 0.55 | 0.74 | 1.48 | 0.54 | 1 | 10
26 | 125 | CONCLUIDO | 6.3611 | 15.72 | 12.07 | 38.1 | 0.52 | 19 | 254.26 | 58.47 | 7.5 | 17 | 63.29 | 31593.16 | 186.6 | 460.75 | 57.72 | 32.19 | 8805.11 | 0.56 | 0.74 | 1.48 | 0.53 | 1 | 10
27 | 125 | CONCLUIDO | 6.3682 | 15.7 | 12.05 | 38.05 | 0.54 | 19 | 254.72 | 58.47 | 7.75 | 17 | 63.49 | 31649.26 | 185.89 | 460.7 | 57.4 | 32.19 | 8647.47 | 0.56 | 0.74 | 1.47 | 0.51 | 1 | 10
28 | 125 | CONCLUIDO | 6.3965 | 15.63 | 12.03 | 40.09 | 0.56 | 18 | 255.17 | 58.47 | 8 | 16 | 63.7 | 31705.44 | 185.48 | 460.69 | 56.53 | 32.19 | 8219.52 | 0.57 | 0.74 | 1.48 | 0.49 | 1 | 10
29 | 125 | CONCLUIDO | 6.4321 | 15.55 | 11.99 | 42.31 | 0.57 | 17 | 255.63 | 58.47 | 8.25 | 15 | 63.91 | 31761.69 | 183.92 | 460.7 | 55.3 | 32.19 | 7608.96 | 0.58 | 0.75 | 1.47 | 0.45 | 1 | 10
30 | 125 | CONCLUIDO | 6.4365 | 15.54 | 11.98 | 42.27 | 0.59 | 17 | 256.09 | 58.47 | 8.5 | 15 | 64.11 | 31818.02 | 184.03 | 460.69 | 54.89 | 32.19 | 7402.78 | 0.59 | 0.75 | 1.47 | 0.44 | 1 | 10
31 | 125 | CONCLUIDO | 6.458 | 15.48 | 11.97 | 44.9 | 0.61 | 16 | 256.54 | 58.47 | 8.75 | 14 | 64.32 | 31874.43 | 183.36 | 460.7 | 54.8 | 32.19 | 7362.88 | 0.59 | 0.75 | 1.47 | 0.44 | 1 | 10
32 | 125 | CONCLUIDO | 6.4604 | 15.48 | 11.97 | 44.87 | 0.62 | 16 | 257 | 58.47 | 9 | 14 | 64.53 | 31931.04 | 183.06 | 460.7 | 54.52 | 32.19 | 7222.01 | 0.59 | 0.75 | 1.48 | 0.43 | 1 | 10
33 | 125 | CONCLUIDO | 6.4642 | 15.47 | 11.96 | 44.84 | 0.64 | 16 | 257.46 | 58.47 | 9.25 | 14 | 64.74 | 31987.61 | 182.8 | 460.7 | 54.3 | 32.19 | 7110.05 | 0.59 | 0.75 | 1.47 | 0.42 | 1 | 10
34 | 125 | CONCLUIDO | 6.4875 | 15.41 | 11.95 | 47.8 | 0.66 | 15 | 257.92 | 58.47 | 9.5 | 13 | 64.95 | 32044.25 | 182.45 | 460.69 | 54.12 | 32.19 | 7025.75 | 0.59 | 0.75 | 1.47 | 0.42 | 1 | 10
35 | 125 | CONCLUIDO | 6.4969 | 15.39 | 11.93 | 47.71 | 0.67 | 15 | 258.38 | 58.47 | 9.75 | 13 | 65.16 | 32100.97 | 182.12 | 460.69 | 53.35 | 32.19 | 6641.8 | 0.6 | 0.75 | 1.47 | 0.39 | 1 | 10
36 | 125 | CONCLUIDO | 6.5281 | 15.32 | 11.9 | 51 | 0.69 | 14 | 258.84 | 58.47 | 10 | 12 | 65.37 | 32157.77 | 181.24 | 460.69 | 52.43 | 32.19 | 6187.45 | 0.61 | 0.75 | 1.47 | 0.37 | 1 | 10
37 | 125 | CONCLUIDO | 6.5293 | 15.32 | 11.9 | 50.99 | 0.7 | 14 | 259.3 | 58.47 | 10.25 | 12 | 65.58 | 32214.64 | 181.18 | 460.72 | 52.41 | 32.19 | 6177.76 | 0.61 | 0.75 | 1.47 | 0.36 | 1 | 10
38 | 125 | CONCLUIDO | 6.5228 | 15.33 | 11.91 | 51.05 | 0.72 | 14 | 259.76 | 58.47 | 10.5 | 12 | 65.79 | 32271.6 | 180.92 | 460.69 | 52.84 | 32.19 | 6393.73 | 0.61 | 0.75 | 1.47 | 0.38 | 1 | 10
39 | 125 | CONCLUIDO | 6.5564 | 15.25 | 11.88 | 54.84 | 0.74 | 13 | 260.23 | 58.47 | 10.75 | 11 | 66 | 32328.64 | 179.94 | 460.69 | 52.02 | 32.19 | 5988.55 | 0.62 | 0.75 | 1.46 | 0.35 | 1 | 10
40 | 125 | CONCLUIDO | 6.5528 | 15.26 | 11.89 | 54.88 | 0.75 | 13 | 260.69 | 58.47 | 11 | 11 | 66.21 | 32385.75 | 180.36 | 460.69 | 52.09 | 32.19 | 6020.07 | 0.62 | 0.75 | 1.47 | 0.36 | 1 | 10
41 | 125 | CONCLUIDO | 6.5579 | 15.25 | 11.88 | 54.82 | 0.77 | 13 | 261.15 | 58.47 | 11.25 | 11 | 66.43 | 32442.95 | 180 | 460.72 | 51.73 | 32.19 | 5842.01 | 0.62 | 0.75 | 1.47 | 0.34 | 1 | 10
42 | 125 | CONCLUIDO | 6.5552 | 15.26 | 11.88 | 54.85 | 0.78 | 13 | 261.62 | 58.47 | 11.5 | 11 | 66.64 | 32500.22 | 179.67 | 460.71 | 51.89 | 32.19 | 5920.78 | 0.62 | 0.75 | 1.47 | 0.35 | 1 | 10
43 | 125 | CONCLUIDO | 6.5912 | 15.17 | 11.85 | 59.24 | 0.8 | 12 | 262.08 | 58.47 | 11.75 | 10 | 66.86 | 32557.58 | 178.36 | 460.69 | 50.62 | 32.19 | 5291.43 | 0.64 | 0.75 | 1.47 | 0.31 | 1 | 10
44 | 125 | CONCLUIDO | 6.594 | 15.17 | 11.84 | 59.21 | 0.81 | 12 | 262.55 | 58.47 | 12 | 10 | 67.07 | 32615.02 | 178.52 | 460.69 | 50.58 | 32.19 | 5273.2 | 0.64 | 0.75 | 1.46 | 0.31 | 1 | 10
45 | 125 | CONCLUIDO | 6.5921 | 15.17 | 11.85 | 59.23 | 0.83 | 12 | 263.01 | 58.47 | 12.25 | 10 | 67.29 | 32672.53 | 178.25 | 460.7 | 50.59 | 32.19 | 5276.54 | 0.64 | 0.75 | 1.47 | 0.31 | 1 | 10
46 | 125 | CONCLUIDO | 6.5917 | 15.17 | 11.85 | 59.23 | 0.84 | 12 | 263.48 | 58.47 | 12.5 | 10 | 67.51 | 32730.13 | 177.4 | 460.69 | 50.79 | 32.19 | 5376.93 | 0.63 | 0.75 | 1.46 | 0.31 | 1 | 10
47 | 125 | CONCLUIDO | 6.6282 | 15.09 | 11.81 | 64.42 | 0.86 | 11 | 263.95 | 58.47 | 12.75 | 9 | 67.72 | 32787.82 | 176.51 | 460.72 | 49.41 | 32.19 | 4694.2 | 0.65 | 0.76 | 1.47 | 0.28 | 1 | 10
48 | 125 | CONCLUIDO | 6.6269 | 15.09 | 11.81 | 64.44 | 0.87 | 11 | 264.42 | 58.47 | 13 | 9 | 67.94 | 32845.58 | 176.43 | 460.71 | 49.48 | 32.19 | 4725.77 | 0.65 | 0.76 | 1.47 | 0.28 | 1 | 10
49 | 125 | CONCLUIDO | 6.6254 | 15.09 | 11.82 | 64.46 | 0.89 | 11 | 264.89 | 58.47 | 13.25 | 9 | 68.16 | 32903.43 | 176.94 | 460.69 | 49.68 | 32.19 | 4828.96 | 0.65 | 0.76 | 1.47 | 0.28 | 1 | 10
50 | 125 | CONCLUIDO | 6.6273 | 15.09 | 11.81 | 64.43 | 0.91 | 11 | 265.36 | 58.47 | 13.5 | 9 | 68.38 | 32961.36 | 176.68 | 460.69 | 49.47 | 32.19 | 4720.13 | 0.65 | 0.76 | 1.47 | 0.28 | 1 | 10
51 | 125 | CONCLUIDO | 6.6242 | 15.1 | 11.82 | 64.47 | 0.92 | 11 | 265.83 | 58.47 | 13.75 | 9 | 68.6 | 33019.37 | 176.22 | 460.69 | 49.87 | 32.19 | 4921.8 | 0.65 | 0.76 | 1.46 | 0.29 | 1 | 10
52 | 125 | CONCLUIDO | 6.6589 | 15.02 | 11.79 | 70.73 | 0.94 | 10 | 266.3 | 58.47 | 14 | 8 | 68.82 | 33077.47 | 175.34 | 460.69 | 48.73 | 32.19 | 4359.1 | 0.66 | 0.76 | 1.46 | 0.25 | 1 | 10
53 | 125 | CONCLUIDO | 6.6623 | 15.01 | 11.78 | 70.68 | 0.95 | 10 | 266.77 | 58.47 | 14.25 | 8 | 69.04 | 33135.65 | 174.9 | 460.69 | 48.49 | 32.19 | 4235.33 | 0.66 | 0.76 | 1.46 | 0.25 | 1 | 10
54 | 125 | CONCLUIDO | 6.6563 | 15.02 | 11.79 | 70.77 | 0.97 | 10 | 267.24 | 58.47 | 14.5 | 8 | 69.27 | 33193.92 | 174.84 | 460.69 | 49.09 | 32.19 | 4536.39 | 0.66 | 0.76 | 1.46 | 0.26 | 1 | 10
55 | 125 | CONCLUIDO | 6.6559 | 15.02 | 11.79 | 70.77 | 0.98 | 10 | 267.71 | 58.47 | 14.75 | 8 | 69.49 | 33252.27 | 174.91 | 460.69 | 49.02 | 32.19 | 4500.96 | 0.66 | 0.76 | 1.46 | 0.26 | 1 | 10
56 | 125 | CONCLUIDO | 6.6593 | 15.02 | 11.79 | 70.72 | 1 | 10 | 268.19 | 58.47 | 15 | 8 | 69.71 | 33310.7 | 174.17 | 460.69 | 48.78 | 32.19 | 4384.41 | 0.66 | 0.76 | 1.46 | 0.25 | 1 | 10
57 | 125 | CONCLUIDO | 6.653 | 15.03 | 11.8 | 70.81 | 1.01 | 10 | 268.66 | 58.47 | 15.25 | 8 | 69.94 | 33369.22 | 173.52 | 460.72 | 49.2 | 32.19 | 4591.36 | 0.65 | 0.76 | 1.46 | 0.27 | 1 | 10
58 | 125 | CONCLUIDO | 6.7 | 14.93 | 11.74 | 78.29 | 1.03 | 9 | 269.14 | 58.47 | 15.5 | 7 | 70.16 | 33427.83 | 172.24 | 460.69 | 47.38 | 32.19 | 3689.29 | 0.68 | 0.76 | 1.46 | 0.21 | 1 | 10
59 | 125 | CONCLUIDO | 6.6913 | 14.94 | 11.76 | 78.42 | 1.04 | 9 | 269.61 | 58.47 | 15.75 | 7 | 70.39 | 33486.53 | 172.67 | 460.7 | 47.85 | 32.19 | 3922.53 | 0.67 | 0.76 | 1.46 | 0.23 | 1 | 10
60 | 125 | CONCLUIDO | 6.6978 | 14.93 | 11.75 | 78.32 | 1.05 | 9 | 270.09 | 58.47 | 16 | 7 | 70.62 | 33545.31 | 172.51 | 460.73 | 47.35 | 32.19 | 3674.04 | 0.68 | 0.76 | 1.46 | 0.21 | 1 | 10
61 | 125 | CONCLUIDO | 6.6919 | 14.94 | 11.76 | 78.41 | 1.07 | 9 | 270.57 | 58.47 | 16.25 | 7 | 70.84 | 33604.17 | 172.85 | 460.73 | 48 | 32.19 | 3996.11 | 0.67 | 0.76 | 1.46 | 0.23 | 1 | 10
62 | 125 | CONCLUIDO | 6.6881 | 14.95 | 11.77 | 78.47 | 1.08 | 9 | 271.05 | 58.47 | 16.5 | 7 | 71.07 | 33663.13 | 173.09 | 460.69 | 48.2 | 32.19 | 4095.33 | 0.67 | 0.76 | 1.46 | 0.24 | 1 | 10
63 | 125 | CONCLUIDO | 6.6927 | 14.94 | 11.76 | 78.4 | 1.1 | 9 | 271.52 | 58.47 | 16.75 | 7 | 71.3 | 33722.17 | 172.16 | 460.69 | 47.83 | 32.19 | 3911.54 | 0.67 | 0.76 | 1.46 | 0.23 | 1 | 10
64 | 125 | CONCLUIDO | 6.6897 | 14.95 | 11.77 | 78.44 | 1.11 | 9 | 272 | 58.47 | 17 | 7 | 71.53 | 33781.3 | 171.67 | 460.69 | 48.15 | 32.19 | 4073.52 | 0.67 | 0.76 | 1.46 | 0.23 | 1 | 10
65 | 125 | CONCLUIDO | 6.688 | 14.95 | 11.77 | 78.47 | 1.13 | 9 | 272.48 | 58.47 | 17.25 | 7 | 71.76 | 33840.65 | 171.65 | 460.69 | 48.21 | 32.19 | 4100.59 | 0.67 | 0.76 | 1.46 | 0.24 | 1 | 10
66 | 125 | CONCLUIDO | 6.7288 | 14.86 | 11.73 | 87.95 | 1.14 | 8 | 272.97 | 58.47 | 17.5 | 6 | 71.99 | 33899.96 | 170.03 | 460.69 | 46.69 | 32.19 | 3348.93 | 0.69 | 0.76 | 1.46 | 0.19 | 1 | 10
67 | 125 | CONCLUIDO | 6.7263 | 14.87 | 11.73 | 87.99 | 1.16 | 8 | 273.45 | 58.47 | 17.75 | 6 | 72.22 | 33959.36 | 170.22 | 460.69 | 46.97 | 32.19 | 3488.2 | 0.69 | 0.76 | 1.46 | 0.2 | 1 | 10
68 | 125 | CONCLUIDO | 6.7285 | 14.86 | 11.73 | 87.96 | 1.17 | 8 | 273.93 | 58.47 | 18 | 6 | 72.46 | 34018.85 | 169.98 | 460.72 | 46.77 | 32.19 | 3385.02 | 0.69 | 0.76 | 1.46 | 0.19 | 1 | 10
69 | 125 | CONCLUIDO | 6.7327 | 14.85 | 11.72 | 87.89 | 1.18 | 8 | 274.41 | 58.47 | 18.25 | 6 | 72.69 | 34078.44 | 169.84 | 460.7 | 46.53 | 32.19 | 3265.81 | 0.69 | 0.76 | 1.46 | 0.18 | 1 | 10
70 | 125 | CONCLUIDO | 6.7282 | 14.86 | 11.73 | 87.96 | 1.2 | 8 | 274.9 | 58.47 | 18.5 | 6 | 72.92 | 34138.11 | 169.49 | 460.69 | 46.89 | 32.19 | 3449.54 | 0.69 | 0.76 | 1.46 | 0.19 | 1 | 10
71 | 125 | CONCLUIDO | 6.7288 | 14.86 | 11.73 | 87.95 | 1.21 | 8 | 275.38 | 58.47 | 18.75 | 6 | 73.16 | 34197.87 | 169.69 | 460.69 | 46.79 | 32.19 | 3395.76 | 0.69 | 0.76 | 1.46 | 0.19 | 1 | 10
72 | 125 | CONCLUIDO | 6.7265 | 14.87 | 11.73 | 87.99 | 1.23 | 8 | 275.87 | 58.47 | 19 | 6 | 73.39 | 34257.73 | 169.39 | 460.69 | 46.92 | 32.19 | 3463.16 | 0.69 | 0.76 | 1.46 | 0.2 | 1 | 10
73 | 125 | CONCLUIDO | 6.7276 | 14.86 | 11.73 | 87.97 | 1.24 | 8 | 276.35 | 58.47 | 19.25 | 6 | 73.63 | 34317.68 | 168.7 | 460.72 | 46.88 | 32.19 | 3441.17 | 0.69 | 0.76 | 1.46 | 0.2 | 1 | 10
74 | 125 | CONCLUIDO | 6.7257 | 14.87 | 11.73 | 88 | 1.25 | 8 | 276.84 | 58.47 | 19.5 | 6 | 73.87 | 34377.72 | 168.03 | 460.69 | 46.99 | 32.19 | 3498.12 | 0.68 | 0.76 | 1.46 | 0.2 | 1 | 10
75 | 125 | CONCLUIDO | 6.7219 | 14.88 | 11.74 | 88.06 | 1.27 | 8 | 277.33 | 58.47 | 19.75 | 6 | 74.1 | 34437.85 | 167.31 | 460.69 | 47.27 | 32.19 | 3636.02 | 0.68 | 0.76 | 1.46 | 0.21 | 1 | 10
76 | 125 | CONCLUIDO | 6.7554 | 14.8 | 11.72 | 100.42 | 1.28 | 7 | 277.82 | 58.47 | 20 | 5 | 74.34 | 34498.07 | 167.03 | 460.69 | 46.51 | 32.19 | 3262.49 | 0.69 | 0.76 | 1.46 | 0.18 | 1 | 10
77 | 125 | CONCLUIDO | 6.7585 | 14.8 | 11.71 | 100.36 | 1.3 | 7 | 278.3 | 58.47 | 20.25 | 5 | 74.58 | 34558.39 | 167.07 | 460.69 | 46.28 | 32.19 | 3147.49 | 0.7 | 0.76 | 1.46 | 0.17 | 1 | 10
78 | 125 | CONCLUIDO | 6.7603 | 14.79 | 11.7 | 100.33 | 1.31 | 7 | 278.79 | 58.47 | 20.5 | 5 | 74.82 | 34618.81 | 167.07 | 460.69 | 46.08 | 32.19 | 3045.17 | 0.7 | 0.76 | 1.46 | 0.17 | 1 | 10
79 | 125 | CONCLUIDO | 6.7574 | 14.8 | 11.71 | 100.38 | 1.32 | 7 | 279.28 | 58.47 | 20.75 | 5 | 75.06 | 34679.32 | 167.43 | 460.71 | 46.3 | 32.19 | 3155.68 | 0.7 | 0.76 | 1.46 | 0.18 | 1 | 10
80 | 125 | CONCLUIDO | 6.7618 | 14.79 | 11.7 | 100.3 | 1.34 | 7 | 279.78 | 58.47 | 21 | 5 | 75.3 | 34739.92 | 167.29 | 460.69 | 46.06 | 32.19 | 3037.26 | 0.7 | 0.76 | 1.46 | 0.17 | 1 | 10
81 | 125 | CONCLUIDO | 6.7592 | 14.79 | 11.71 | 100.35 | 1.35 | 7 | 280.27 | 58.47 | 21.25 | 5 | 75.54 | 34800.62 | 167.31 | 460.7 | 46.14 | 32.19 | 3078.46 | 0.7 | 0.76 | 1.46 | 0.17 | 1 | 10
82 | 125 | CONCLUIDO | 6.7632 | 14.79 | 11.7 | 100.27 | 1.36 | 7 | 280.76 | 58.47 | 21.5 | 5 | 75.79 | 34861.41 | 166.53 | 460.7 | 45.79 | 32.19 | 2904.81 | 0.7 | 0.76 | 1.46 | 0.16 | 1 | 10
83 | 125 | CONCLUIDO | 6.7622 | 14.79 | 11.7 | 100.29 | 1.38 | 7 | 281.25 | 58.47 | 21.75 | 5 | 76.03 | 34922.31 | 166.06 | 460.69 | 45.9 | 32.19 | 2958.69 | 0.7 | 0.76 | 1.46 | 0.17 | 1 | 10
84 | 125 | CONCLUIDO | 6.7644 | 14.78 | 11.7 | 100.25 | 1.39 | 7 | 281.75 | 58.47 | 22 | 5 | 76.28 | 34983.29 | 165.87 | 460.69 | 45.83 | 32.19 | 2922.82 | 0.7 | 0.76 | 1.46 | 0.16 | 1 | 10
85 | 125 | CONCLUIDO | 6.7601 | 14.79 | 11.71 | 100.33 | 1.4 | 7 | 282.24 | 58.47 | 22.25 | 5 | 76.52 | 35044.38 | 165.44 | 460.69 | 46 | 32.19 | 3007.34 | 0.7 | 0.76 | 1.46 | 0.17 | 1 | 10
86 | 125 | CONCLUIDO | 6.763 | 14.79 | 11.7 | 100.28 | 1.42 | 7 | 282.74 | 58.47 | 22.5 | 5 | 76.77 | 35105.56 | 164.74 | 460.69 | 45.91 | 32.19 | 2962.22 | 0.7 | 0.76 | 1.46 | 0.17 | 1 | 10
87 | 125 | CONCLUIDO | 6.7631 | 14.79 | 11.7 | 100.27 | 1.43 | 7 | 283.24 | 58.47 | 22.75 | 5 | 77.01 | 35166.85 | 164.03 | 460.7 | 45.81 | 32.19 | 2913.48 | 0.7 | 0.76 | 1.46 | 0.16 | 1 | 10
88 | 125 | CONCLUIDO | 6.7599 | 14.79 | 11.71 | 100.33 | 1.44 | 7 | 283.74 | 58.47 | 23 | 5 | 77.26 | 35228.23 | 163.71 | 460.69 | 46.1 | 32.19 | 3057.43 | 0.7 | 0.76 | 1.46 | 0.17 | 1 | 10
89 | 125 | CONCLUIDO | 6.7987 | 14.71 | 11.67 | 116.68 | 1.46 | 6 | 284.23 | 58.47 | 23.25 | 4 | 77.51 | 35289.71 | 162.25 | 460.69 | 44.93 | 32.19 | 2479.02 | 0.72 | 0.77 | 1.45 | 0.13 | 1 | 10
90 | 125 | CONCLUIDO | 6.7951 | 14.72 | 11.68 | 116.76 | 1.47 | 6 | 284.73 | 58.47 | 23.5 | 4 | 77.76 | 35351.29 | 162.25 | 460.69 | 45.11 | 32.19 | 2567.83 | 0.71 | 0.77 | 1.46 | 0.14 | 1 | 10
91 | 125 | CONCLUIDO | 6.798 | 14.71 | 11.67 | 116.7 | 1.48 | 6 | 285.23 | 58.47 | 23.75 | 4 | 78.01 | 35412.96 | 162.38 | 460.7 | 44.96 | 32.19 | 2494.69 | 0.72 | 0.77 | 1.45 | 0.14 | 1 | 10
92 | 125 | CONCLUIDO | 6.7969 | 14.71 | 11.67 | 116.72 | 1.5 | 6 | 285.73 | 58.47 | 24 | 4 | 78.26 | 35474.75 | 162.43 | 460.69 | 45.02 | 32.19 | 2521.04 | 0.71 | 0.77 | 1.46 | 0.14 | 1 | 10
93 | 125 | CONCLUIDO | 6.798 | 14.71 | 11.67 | 116.7 | 1.51 | 6 | 286.24 | 58.47 | 24.25 | 4 | 78.51 | 35536.63 | 162.57 | 460.69 | 44.97 | 32.19 | 2497.7 | 0.72 | 0.77 | 1.45 | 0.14 | 1 | 10
94 | 125 | CONCLUIDO | 6.7991 | 14.71 | 11.67 | 116.67 | 1.52 | 6 | 286.74 | 58.47 | 24.5 | 4 | 78.77 | 35598.74 | 162.67 | 460.71 | 44.84 | 32.19 | 2433.87 | 0.72 | 0.77 | 1.46 | 0.13 | 1 | 10
95 | 125 | CONCLUIDO | 6.798 | 14.71 | 11.67 | 116.7 | 1.53 | 6 | 287.24 | 58.47 | 24.75 | 4 | 79.02 | 35660.82 | 162.44 | 460.69 | 44.91 | 32.19 | 2468.23 | 0.72 | 0.77 | 1.46 | 0.14 | 1 | 10
96 | 125 | CONCLUIDO | 6.7977 | 14.71 | 11.67 | 116.71 | 1.55 | 6 | 287.75 | 58.47 | 25 | 4 | 79.27 | 35723.02 | 162.27 | 460.69 | 45.02 | 32.19 | 2522.99 | 0.71 | 0.77 | 1.45 | 0.14 | 1 | 10
97 | 125 | CONCLUIDO | 6.798 | 14.71 | 11.67 | 116.7 | 1.56 | 6 | 288.25 | 58.47 | 25.25 | 4 | 79.53 | 35785.31 | 161.77 | 460.69 | 44.88 | 32.19 | 2451.6 | 0.72 | 0.77 | 1.46 | 0.14 | 1 | 10
98 | 125 | CONCLUIDO | 6.7962 | 14.71 | 11.67 | 116.74 | 1.57 | 6 | 288.76 | 58.47 | 25.5 | 4 | 79.78 | 35847.71 | 162.1 | 460.69 | 45.01 | 32.19 | 2516.41 | 0.72 | 0.77 | 1.46 | 0.14 | 1 | 10
99 | 125 | CONCLUIDO | 6.8008 | 14.7 | 11.66 | 116.64 | 1.59 | 6 | 289.26 | 58.47 | 25.75 | 4 | 80.04 | 35910.21 | 160.84 | 460.72 | 44.75 | 32.19 | 2385.34 | 0.72 | 0.77 | 1.45 | 0.13 | 1 | 10
100 | 125 | CONCLUIDO | 6.796 | 14.71 | 11.67 | 116.74 | 1.6 | 6 | 289.77 | 58.47 | 26 | 4 | 80.3 | 35972.82 | 159.8 | 460.69 | 45.05 | 32.19 | 2539.33 | 0.71 | 0.77 | 1.46 | 0.14 | 1 | 10
101 | 125 | CONCLUIDO | 6.7923 | 14.72 | 11.68 | 116.82 | 1.61 | 6 | 290.28 | 58.47 | 26.25 | 4 | 80.56 | 36035.53 | 160.13 | 460.7 | 45.24 | 32.19 | 2633.16 | 0.71 | 0.76 | 1.46 | 0.15 | 1 | 10
102 | 125 | CONCLUIDO | 6.7982 | 14.71 | 11.67 | 116.69 | 1.62 | 6 | 290.79 | 58.47 | 26.5 | 4 | 80.82 | 36098.35 | 159.76 | 460.79 | 44.94 | 32.19 | 2483.08 | 0.72 | 0.77 | 1.46 | 0.14 | 1 | 10
103 | 125 | CONCLUIDO | 6.795 | 14.72 | 11.68 | 116.76 | 1.64 | 6 | 291.3 | 58.47 | 26.75 | 4 | 81.08 | 36161.27 | 158.48 | 460.73 | 45.14 | 32.19 | 2581.8 | 0.71 | 0.77 | 1.46 | 0.14 | 1 | 10
104 | 125 | CONCLUIDO | 6.7962 | 14.71 | 11.67 | 116.74 | 1.65 | 6 | 291.81 | 58.47 | 27 | 4 | 81.34 | 36224.3 | 157.8 | 460.69 | 45.09 | 32.19 | 2559.74 | 0.71 | 0.77 | 1.46 | 0.14 | 1 | 10
105 | 125 | CONCLUIDO | 6.7948 | 14.72 | 11.68 | 116.77 | 1.66 | 6 | 292.32 | 58.47 | 27.25 | 4 | 81.6 | 36287.44 | 157.04 | 460.69 | 45.19 | 32.19 | 2607.77 | 0.71 | 0.77 | 1.46 | 0.14 | 1 | 10
106 | 125 | CONCLUIDO | 6.7967 | 14.71 | 11.67 | 116.73 | 1.67 | 6 | 292.84 | 58.47 | 27.5 | 4 | 81.86 | 36350.69 | 155.59 | 460.72 | 45 | 32.19 | 2511.93 | 0.72 | 0.77 | 1.46 | 0.14 | 1 | 10
107 | 125 | CONCLUIDO | 6.7945 | 14.72 | 11.68 | 116.78 | 1.68 | 6 | 293.35 | 58.47 | 27.75 | 4 | 82.13 | 36414.05 | 156 | 460.69 | 45.06 | 32.19 | 2544.28 | 0.71 | 0.77 | 1.46 | 0.14 | 1 | 10
108 | 125 | CONCLUIDO | 6.832 | 14.64 | 11.64 | 139.73 | 1.7 | 5 | 293.86 | 58.47 | 28 | 3 | 82.39 | 36477.51 | 155.57 | 460.69 | 44.18 | 32.19 | 2105.34 | 0.73 | 0.77 | 1.45 | 0.11 | 1 | 10
109 | 125 | CONCLUIDO | 6.8338 | 14.63 | 11.64 | 139.68 | 1.71 | 5 | 294.38 | 58.47 | 28.25 | 3 | 82.66 | 36541.09 | 155.56 | 460.69 | 43.97 | 32.19 | 2003.34 | 0.73 | 0.77 | 1.45 | 0.11 | 1 | 10
110 | 125 | CONCLUIDO | 6.8344 | 14.63 | 11.64 | 139.67 | 1.72 | 5 | 294.9 | 58.47 | 28.5 | 2 | 82.92 | 36604.77 | 156.44 | 460.69 | 43.85 | 32.19 | 1940.46 | 0.73 | 0.77 | 1.46 | 0.11 | 1 | 10
111 | 125 | CONCLUIDO | 6.8328 | 14.64 | 11.64 | 139.71 | 1.73 | 5 | 295.41 | 58.47 | 28.75 | 1 | 83.19 | 36668.57 | 156.72 | 460.69 | 43.91 | 32.19 | 1974.46 | 0.73 | 0.77 | 1.46 | 0.11 | 1 | 10
112 | 125 | CONCLUIDO | 6.8328 | 14.64 | 11.64 | 139.71 | 1.75 | 5 | 295.93 | 58.47 | 29 | 1 | 83.46 | 36732.47 | 156.95 | 460.69 | 43.83 | 32.19 | 1932.34 | 0.73 | 0.77 | 1.46 | 0.11 | 1 | 10
113 | 125 | CONCLUIDO | 6.8336 | 14.63 | 11.64 | 139.69 | 1.76 | 5 | 296.45 | 58.47 | 29.25 | 1 | 83.73 | 36796.49 | 157.17 | 460.69 | 43.8 | 32.19 | 1917.53 | 0.73 | 0.77 | 1.46 | 0.11 | 1 | 10
114 | 125 | CONCLUIDO | 6.8336 | 14.63 | 11.64 | 139.69 | 1.77 | 5 | 296.97 | 58.47 | 29.5 | 1 | 84 | 36860.62 | 157.39 | 460.69 | 43.8 | 32.19 | 1918.81 | 0.73 | 0.77 | 1.46 | 0.11 | 1 | 10
115 | 125 | CONCLUIDO | 6.8331 | 14.63 | 11.64 | 139.7 | 1.78 | 5 | 297.49 | 58.47 | 29.75 | 1 | 84.27 | 36924.87 | 157.63 | 460.69 | 43.87 | 32.19 | 1954.86 | 0.73 | 0.77 | 1.46 | 0.11 | 1 | 10
116 | 125 | CONCLUIDO | 6.8327 | 14.64 | 11.64 | 139.71 | 1.79 | 5 | 298.01 | 58.47 | 30 | 1 | 84.54 | 36989.23 | 157.76 | 460.69 | 43.89 | 32.19 | 1960.43 | 0.73 | 0.77 | 1.46 | 0.11 | 1 | 10
117 | 125 | CONCLUIDO | 6.8323 | 14.64 | 11.64 | 139.72 | 1.8 | 5 | 298.54 | 58.47 | 30.25 | 1 | 84.81 | 37053.7 | 157.91 | 460.69 | 43.89 | 32.19 | 1961.58 | 0.73 | 0.77 | 1.46 | 0.11 | 1 | 10
118 | 125 | CONCLUIDO | 6.8335 | 14.63 | 11.64 | 139.69 | 1.82 | 5 | 299.06 | 58.47 | 30.5 | 1 | 85.09 | 37118.29 | 158.03 | 460.69 | 43.81 | 32.19 | 1920.35 | 0.73 | 0.77 | 1.46 | 0.11 | 1 | 10
119 | 125 | CONCLUIDO | 6.8316 | 14.64 | 11.64 | 139.74 | 1.83 | 5 | 299.59 | 58.47 | 30.75 | 1 | 85.36 | 37183.12 | 158.23 | 460.69 | 43.95 | 32.19 | 1994.71 | 0.73 | 0.77 | 1.46 | 0.11 | 1 | 10
120 | 125 | CONCLUIDO | 6.8301 | 14.64 | 11.65 | 139.78 | 1.84 | 5 | 300.11 | 58.47 | 31 | 0 | 85.64 | 37247.94 | 158.5 | 460.69 | 44.02 | 32.19 | 2028.26 | 0.73 | 0.77 | 1.46 | 0.11 | 1 | 10

## RESULTADOS_4
Unnamed: 0 | Volume de calda [L] | STATUS | Capacidade operacional [ha/h] | Tempo de missao [h] | Tempo util [h] | Tempo por voo [min] | Autonomia Projetada [h] | N° Voos | MTOW [kg] | Massa Estrutura [kg] | Combustível [kg] | Abastecimentos | Massa gerador | Potência gerador [W] | Combustível consumido [L] | Calda cons [L] | Distância percorrida [km] | Distância Pulverizando [km] | RTL ACUMULADO[m] | EOC [km/km] | EOC [h/h] | Tempo de manobra [h] | Tempo rtl_rtw [h] | V pulv [m/s] | V desloc [m/s]
0 | 30 | CONCLUIDO | 6.0839 | 16.44 | 13.52 | 11.76 | 0.24 | 69 | 71.52 | 32.27 | 1 | 67 | 8.25 | 9054.6 | 93.43 | 460.7 | 105.47 | 32.19 | 32431.42 | 0.31 | 0.66 | 1.55 | 1.98 | 1 | 10
1 | 30 | CONCLUIDO | 6.3815 | 15.67 | 13.02 | 15.02 | 0.3 | 52 | 71.81 | 32.27 | 1.25 | 50 | 8.29 | 9090.98 | 88.53 | 460.75 | 88.52 | 32.19 | 24042.1 | 0.36 | 0.69 | 1.54 | 1.48 | 1 | 10
2 | 30 | CONCLUIDO | 6.575 | 15.21 | 12.71 | 18.16 | 0.36 | 42 | 72.11 | 32.27 | 1.5 | 40 | 8.34 | 9127.38 | 85.19 | 460.73 | 78.79 | 32.19 | 19226.14 | 0.41 | 0.7 | 1.52 | 1.18 | 1 | 10
3 | 30 | CONCLUIDO | 6.7048 | 14.91 | 12.53 | 21.47 | 0.42 | 35 | 72.4 | 32.27 | 1.75 | 33 | 8.38 | 9163.8 | 82.07 | 460.74 | 72.94 | 32.19 | 16336.06 | 0.44 | 0.71 | 1.5 | 0.99 | 1 | 10
4 | 30 | CONCLUIDO | 6.8067 | 14.69 | 12.38 | 24.76 | 0.48 | 30 | 72.7 | 32.27 | 2 | 28 | 8.43 | 9200.25 | 80.05 | 460.71 | 68.01 | 32.19 | 13898.98 | 0.47 | 0.72 | 1.5 | 0.85 | 1 | 10
5 | 30 | CONCLUIDO | 6.8917 | 14.51 | 12.26 | 28.3 | 0.54 | 26 | 73 | 32.27 | 2.25 | 24 | 8.48 | 9236.71 | 77.5 | 460.72 | 63.98 | 32.19 | 11904.64 | 0.5 | 0.73 | 1.5 | 0.73 | 1 | 10
6 | 30 | CONCLUIDO | 6.9651 | 14.36 | 12.16 | 31.71 | 0.6 | 23 | 73.29 | 32.27 | 2.5 | 21 | 8.52 | 9273.2 | 75.24 | 460.69 | 60.84 | 32.19 | 10345.6 | 0.53 | 0.74 | 1.48 | 0.62 | 1 | 10
7 | 30 | CONCLUIDO | 7.004 | 14.28 | 12.11 | 34.59 | 0.65 | 21 | 73.59 | 32.27 | 2.75 | 18 | 8.57 | 9309.7 | 73.44 | 460.69 | 59.09 | 32.19 | 9483.46 | 0.54 | 0.74 | 1.48 | 0.57 | 1 | 10
8 | 30 | CONCLUIDO | 7.048 | 14.19 | 12.05 | 38.05 | 0.71 | 19 | 73.88 | 32.27 | 3 | 13 | 8.61 | 9346.23 | 71.61 | 460.78 | 56.96 | 32.19 | 8428.75 | 0.57 | 0.74 | 1.49 | 0.51 | 1 | 10
9 | 30 | CONCLUIDO | 7.0645 | 14.16 | 12.03 | 40.1 | 0.77 | 18 | 74.18 | 32.27 | 3.25 | 8 | 8.66 | 9382.78 | 71.06 | 460.73 | 56.48 | 32.19 | 8193.03 | 0.57 | 0.74 | 1.48 | 0.5 | 1 | 10
10 | 30 | CONCLUIDO | 7.0827 | 14.12 | 12.01 | 42.39 | 0.82 | 17 | 74.48 | 32.27 | 3.5 | 3 | 8.71 | 9419.35 | 70.35 | 460.69 | 55.48 | 32.19 | 7699.54 | 0.58 | 0.74 | 1.49 | 0.48 | 1 | 10
11 | 30 | CONCLUIDO | 7.0865 | 14.11 | 12 | 42.36 | 0.88 | 17 | 74.77 | 32.27 | 3.75 | 2 | 8.75 | 9455.94 | 70.21 | 460.7 | 55.35 | 32.19 | 7633.71 | 0.58 | 0.74 | 1.49 | 0.47 | 1 | 10
12 | 30 | CONCLUIDO | 7.0824 | 14.12 | 12.01 | 42.39 | 0.93 | 17 | 75.07 | 32.27 | 4 | 0 | 8.8 | 9492.55 | 70.52 | 460.73 | 55.37 | 32.19 | 7643.9 | 0.58 | 0.74 | 1.49 | 0.48 | 1 | 10

## RESULTADOS_1
Unnamed: 0 | Volume de calda [L] | STATUS | Capacidade operacional [ha/h] | Tempo de missao [h] | Tempo util [h] | Tempo por voo [min] | Autonomia Projetada [h] | N° Voos | MTOW [kg] | Massa Estrutura [kg] | Combustível [kg] | Abastecimentos | Massa gerador | Potência gerador [W] | Combustível consumido [L] | Calda cons [L] | Distância percorrida [km] | Distância Pulverizando [km] | RTL ACUMULADO[m] | EOC [km/km] | EOC [h/h] | Tempo de manobra [h] | Tempo rtl_rtw [h] | V pulv [m/s] | V desloc [m/s]
0 | 15 | CONCLUIDO | 6.7634 | 14.79 | 12.65 | 19.47 | 0.43 | 39 | 39.78 | 19.54 | 1 | 27 | 4.24 | 5140 | 51.25 | 460.74 | 76.51 | 32.19 | 18103.35 | 0.42 | 0.71 | 1.53 | 1.12 | 1 | 10
1 | 15 | CONCLUIDO | 6.871 | 14.55 | 12.49 | 22.71 | 0.53 | 33 | 40.06 | 19.54 | 1.25 | 10 | 4.26 | 5174.29 | 49.29 | 460.88 | 70.84 | 32.19 | 15299.14 | 0.45 | 0.72 | 1.52 | 0.95 | 1 | 10
2 | 15 | CONCLUIDO | 6.8865 | 14.52 | 12.47 | 23.38 | 0.64 | 32 | 40.34 | 19.54 | 1.5 | 0 | 4.29 | 5208.6 | 49.16 | 460.99 | 69.58 | 32.19 | 14670.8 | 0.46 | 0.72 | 1.54 | 0.93 | 1 | 10

## RESULTADOS_12
Unnamed: 0 | Volume de calda [L] | STATUS | Capacidade operacional [ha/h] | Tempo de missao [h] | Tempo util [h] | Tempo por voo [min] | Autonomia Projetada [h] | N° Voos | MTOW [kg] | Massa Estrutura [kg] | Combustível [kg] | Abastecimentos | Massa gerador | Potência gerador [W] | Combustível consumido [L] | Calda cons [L] | Distância percorrida [km] | Distância Pulverizando [km] | RTL ACUMULADO[m] | EOC [km/km] | EOC [h/h] | Tempo de manobra [h] | Tempo rtl_rtw [h] | V pulv [m/s] | V desloc [m/s]
0 | 70 | CONCLUIDO | 4.7513 | 21.05 | 15.21 | 7.3 | 0.12 | 125 | 141.81 | 47.83 | 1 | 123 | 22.98 | 17723.39 | 171.87 | 460.8 | 160.71 | 32.19 | 59770.58 | 0.2 | 0.59 | 1.64 | 3.67 | 1 | 10
1 | 70 | CONCLUIDO | 5.2073 | 19.2 | 14.26 | 9.1 | 0.16 | 94 | 142.15 | 47.83 | 1.25 | 92 | 23.07 | 17765.46 | 160.51 | 460.77 | 129.26 | 32.19 | 44202.42 | 0.25 | 0.63 | 1.6 | 2.72 | 1 | 10
2 | 70 | CONCLUIDO | 5.5317 | 18.08 | 13.68 | 10.95 | 0.19 | 75 | 142.49 | 47.83 | 1.5 | 73 | 23.16 | 17807.56 | 153.3 | 460.83 | 110.56 | 32.19 | 34944.96 | 0.29 | 0.65 | 1.57 | 2.15 | 1 | 10
3 | 70 | CONCLUIDO | 5.7709 | 17.33 | 13.31 | 12.88 | 0.22 | 62 | 142.83 | 47.83 | 1.75 | 60 | 23.25 | 17849.7 | 148.52 | 460.76 | 98.22 | 32.19 | 28843.15 | 0.33 | 0.67 | 1.55 | 1.77 | 1 | 10
4 | 70 | CONCLUIDO | 5.9488 | 16.81 | 13.05 | 14.77 | 0.25 | 53 | 143.17 | 47.83 | 2 | 51 | 23.34 | 17891.86 | 144.9 | 460.71 | 89.6 | 32.19 | 24579.9 | 0.36 | 0.68 | 1.54 | 1.52 | 1 | 10
5 | 70 | CONCLUIDO | 6.0769 | 16.46 | 12.87 | 16.43 | 0.28 | 47 | 143.51 | 47.83 | 2.25 | 45 | 23.44 | 17934.06 | 142.35 | 460.73 | 83.92 | 32.19 | 21769.45 | 0.38 | 0.69 | 1.53 | 1.33 | 1 | 10
6 | 70 | CONCLUIDO | 6.2207 | 16.08 | 12.66 | 18.53 | 0.31 | 41 | 143.86 | 47.83 | 2.5 | 39 | 23.53 | 17976.29 | 139.38 | 460.7 | 77.2 | 32.19 | 18439.77 | 0.42 | 0.71 | 1.51 | 1.13 | 1 | 10
7 | 70 | CONCLUIDO | 6.2959 | 15.88 | 12.59 | 20.41 | 0.34 | 37 | 144.2 | 47.83 | 2.75 | 35 | 23.62 | 18018.55 | 137.91 | 460.71 | 74.75 | 32.19 | 17234.86 | 0.43 | 0.71 | 1.51 | 1.05 | 1 | 10
8 | 70 | CONCLUIDO | 6.372 | 15.69 | 12.48 | 22.03 | 0.37 | 34 | 144.54 | 47.83 | 3 | 32 | 23.71 | 18060.85 | 136.18 | 460.73 | 71.39 | 32.19 | 15566.68 | 0.45 | 0.72 | 1.5 | 0.95 | 1 | 10
9 | 70 | CONCLUIDO | 6.4435 | 15.52 | 12.4 | 23.99 | 0.4 | 31 | 144.89 | 47.83 | 3.25 | 29 | 23.81 | 18103.18 | 134.56 | 460.72 | 68.54 | 32.19 | 14159.14 | 0.47 | 0.72 | 1.5 | 0.86 | 1 | 10
10 | 70 | CONCLUIDO | 6.4961 | 15.39 | 12.33 | 25.51 | 0.43 | 29 | 145.23 | 47.83 | 3.5 | 27 | 23.9 | 18145.54 | 133.4 | 460.69 | 66.28 | 32.19 | 13039.08 | 0.49 | 0.72 | 1.5 | 0.79 | 1 | 10
11 | 70 | CONCLUIDO | 6.5394 | 15.29 | 12.28 | 27.3 | 0.46 | 27 | 145.57 | 47.83 | 3.75 | 25 | 23.99 | 18187.93 | 132.33 | 460.7 | 64.78 | 32.19 | 12298.22 | 0.5 | 0.73 | 1.5 | 0.75 | 1 | 10
12 | 70 | CONCLUIDO | 6.5886 | 15.18 | 12.23 | 29.35 | 0.49 | 25 | 145.92 | 47.83 | 4 | 23 | 24.09 | 18230.35 | 130.82 | 460.69 | 63.22 | 32.19 | 11529.67 | 0.51 | 0.73 | 1.48 | 0.69 | 1 | 10
13 | 70 | CONCLUIDO | 6.6388 | 15.06 | 12.17 | 31.75 | 0.51 | 23 | 146.26 | 47.83 | 4.25 | 21 | 24.18 | 18272.81 | 129.55 | 460.72 | 61.13 | 32.19 | 10492.89 | 0.53 | 0.73 | 1.49 | 0.64 | 1 | 10
14 | 70 | CONCLUIDO | 6.6679 | 15 | 12.13 | 33.09 | 0.54 | 22 | 146.61 | 47.83 | 4.5 | 20 | 24.28 | 18315.3 | 128.27 | 460.72 | 60.15 | 32.19 | 10008.13 | 0.54 | 0.74 | 1.48 | 0.6 | 1 | 10
15 | 70 | CONCLUIDO | 6.6999 | 14.93 | 12.09 | 34.54 | 0.57 | 21 | 146.95 | 47.83 | 4.75 | 19 | 24.37 | 18357.82 | 127.51 | 460.69 | 58.77 | 32.19 | 9322.21 | 0.55 | 0.74 | 1.47 | 0.56 | 1 | 10
16 | 70 | CONCLUIDO | 6.7209 | 14.88 | 12.07 | 36.22 | 0.6 | 20 | 147.3 | 47.83 | 5 | 18 | 24.47 | 18400.38 | 126.45 | 460.69 | 58.24 | 32.19 | 9061.41 | 0.55 | 0.74 | 1.48 | 0.54 | 1 | 10
17 | 70 | CONCLUIDO | 6.7403 | 14.84 | 12.06 | 38.08 | 0.63 | 19 | 147.64 | 47.83 | 5.25 | 17 | 24.56 | 18442.97 | 126 | 460.72 | 57.38 | 32.19 | 8636.52 | 0.56 | 0.74 | 1.48 | 0.52 | 1 | 10
18 | 70 | CONCLUIDO | 6.7718 | 14.77 | 12.02 | 40.06 | 0.66 | 18 | 147.99 | 47.83 | 5.5 | 16 | 24.66 | 18485.59 | 124.71 | 460.71 | 56.31 | 32.19 | 8108.07 | 0.57 | 0.74 | 1.47 | 0.48 | 1 | 10
19 | 70 | CONCLUIDO | 6.7986 | 14.71 | 11.99 | 42.32 | 0.69 | 17 | 148.33 | 47.83 | 5.75 | 15 | 24.75 | 18528.25 | 123.8 | 460.7 | 55.24 | 32.19 | 7576.12 | 0.58 | 0.75 | 1.48 | 0.46 | 1 | 10
20 | 70 | CONCLUIDO | 6.8224 | 14.66 | 11.97 | 44.88 | 0.71 | 16 | 148.68 | 47.83 | 6 | 14 | 24.85 | 18570.94 | 122.73 | 460.7 | 54.63 | 32.19 | 7277.18 | 0.59 | 0.75 | 1.47 | 0.43 | 1 | 10
21 | 70 | CONCLUIDO | 6.8528 | 14.59 | 11.93 | 47.72 | 0.74 | 15 | 149.02 | 47.83 | 6.25 | 13 | 24.95 | 18613.66 | 121.58 | 460.7 | 53.33 | 32.19 | 6633.04 | 0.6 | 0.75 | 1.47 | 0.4 | 1 | 10
22 | 70 | CONCLUIDO | 6.8514 | 14.6 | 11.93 | 47.74 | 0.77 | 15 | 149.37 | 47.83 | 6.5 | 13 | 25.04 | 18656.42 | 121.84 | 460.71 | 53.35 | 32.19 | 6642.42 | 0.6 | 0.75 | 1.47 | 0.4 | 1 | 10
23 | 70 | CONCLUIDO | 6.8855 | 14.52 | 11.89 | 50.96 | 0.8 | 14 | 149.72 | 47.83 | 6.75 | 12 | 25.14 | 18699.2 | 120.63 | 460.69 | 52.16 | 32.19 | 6051.92 | 0.62 | 0.75 | 1.47 | 0.36 | 1 | 10
24 | 70 | CONCLUIDO | 6.8809 | 14.53 | 11.9 | 51 | 0.83 | 14 | 150.07 | 47.83 | 7 | 12 | 25.24 | 18742.03 | 119.5 | 460.69 | 52.57 | 32.19 | 6256.63 | 0.61 | 0.75 | 1.47 | 0.37 | 1 | 10
25 | 70 | CONCLUIDO | 6.8971 | 14.5 | 11.89 | 54.9 | 0.85 | 13 | 150.41 | 47.83 | 7.25 | 11 | 25.33 | 18784.88 | 119.43 | 460.7 | 52.16 | 32.19 | 6055.2 | 0.62 | 0.75 | 1.47 | 0.36 | 1 | 10
26 | 70 | CONCLUIDO | 6.9079 | 14.48 | 11.87 | 54.79 | 0.88 | 13 | 150.76 | 47.83 | 7.5 | 11 | 25.43 | 18827.77 | 118.54 | 460.69 | 51.51 | 32.19 | 5732.2 | 0.62 | 0.75 | 1.47 | 0.34 | 1 | 10
27 | 70 | CONCLUIDO | 6.934 | 14.42 | 11.85 | 59.23 | 0.91 | 12 | 151.11 | 47.83 | 7.75 | 10 | 25.53 | 18870.7 | 116.91 | 460.69 | 50.75 | 32.19 | 5358.24 | 0.63 | 0.75 | 1.46 | 0.31 | 1 | 10
28 | 70 | CONCLUIDO | 6.934 | 14.42 | 11.85 | 59.23 | 0.94 | 12 | 151.46 | 47.83 | 8 | 10 | 25.63 | 18913.66 | 116.63 | 460.72 | 50.64 | 32.19 | 5302.66 | 0.64 | 0.75 | 1.47 | 0.31 | 1 | 10
29 | 70 | CONCLUIDO | 6.9658 | 14.36 | 11.81 | 64.42 | 0.96 | 11 | 151.81 | 47.83 | 8.25 | 9 | 25.73 | 18956.65 | 114.65 | 460.69 | 49.46 | 32.19 | 4718.76 | 0.65 | 0.76 | 1.46 | 0.28 | 1 | 10
30 | 70 | CONCLUIDO | 6.9634 | 14.36 | 11.81 | 64.44 | 0.99 | 11 | 152.15 | 47.83 | 8.5 | 9 | 25.83 | 18999.67 | 114.67 | 460.7 | 49.63 | 32.19 | 4803.11 | 0.65 | 0.76 | 1.46 | 0.28 | 1 | 10
31 | 70 | CONCLUIDO | 6.9639 | 14.36 | 11.81 | 64.44 | 1.02 | 11 | 152.5 | 47.83 | 8.75 | 9 | 25.93 | 19042.73 | 114.31 | 460.71 | 49.59 | 32.19 | 4782.88 | 0.65 | 0.76 | 1.46 | 0.28 | 1 | 10
32 | 70 | CONCLUIDO | 6.9918 | 14.3 | 11.79 | 70.71 | 1.04 | 10 | 152.85 | 47.83 | 9 | 8 | 26.03 | 19085.83 | 112.68 | 460.74 | 48.66 | 32.19 | 4323.59 | 0.66 | 0.76 | 1.46 | 0.25 | 1 | 10
33 | 70 | CONCLUIDO | 6.9887 | 14.31 | 11.79 | 70.75 | 1.07 | 10 | 153.2 | 47.83 | 9.25 | 8 | 26.12 | 19128.96 | 111.91 | 460.69 | 48.94 | 32.19 | 4463.26 | 0.66 | 0.76 | 1.46 | 0.26 | 1 | 10
34 | 70 | CONCLUIDO | 6.9906 | 14.3 | 11.79 | 70.73 | 1.1 | 10 | 153.55 | 47.83 | 9.5 | 8 | 26.22 | 19172.12 | 111.04 | 460.73 | 48.74 | 32.19 | 4362.41 | 0.66 | 0.76 | 1.46 | 0.25 | 1 | 10
35 | 70 | CONCLUIDO | 7.0222 | 14.24 | 11.75 | 78.35 | 1.12 | 9 | 153.9 | 47.83 | 9.75 | 7 | 26.32 | 19215.32 | 108.99 | 460.69 | 47.6 | 32.19 | 3795.92 | 0.68 | 0.76 | 1.46 | 0.22 | 1 | 10
36 | 70 | CONCLUIDO | 7.0221 | 14.24 | 11.75 | 78.35 | 1.15 | 9 | 154.25 | 47.83 | 10 | 7 | 26.43 | 19258.55 | 109.13 | 460.69 | 47.51 | 32.19 | 3753.24 | 0.68 | 0.76 | 1.46 | 0.22 | 1 | 10
37 | 70 | CONCLUIDO | 7.0164 | 14.25 | 11.76 | 78.43 | 1.17 | 9 | 154.6 | 47.83 | 10.25 | 7 | 26.53 | 19301.82 | 109.05 | 460.69 | 48.09 | 32.19 | 4044.36 | 0.67 | 0.76 | 1.46 | 0.23 | 1 | 10
38 | 70 | CONCLUIDO | 7.0156 | 14.25 | 11.77 | 78.44 | 1.2 | 9 | 154.95 | 47.83 | 10.5 | 7 | 26.63 | 19345.12 | 107.55 | 460.69 | 47.96 | 32.19 | 3978.74 | 0.67 | 0.76 | 1.46 | 0.23 | 1 | 10
39 | 70 | CONCLUIDO | 7.0132 | 14.26 | 11.77 | 78.47 | 1.23 | 9 | 155.31 | 47.83 | 10.75 | 5 | 26.73 | 19388.45 | 107.11 | 460.7 | 48.16 | 32.19 | 4074.95 | 0.67 | 0.76 | 1.46 | 0.24 | 1 | 10
40 | 70 | CONCLUIDO | 7.0442 | 14.2 | 11.74 | 88.03 | 1.25 | 8 | 155.66 | 47.83 | 11 | 3 | 26.83 | 19431.82 | 105.89 | 460.69 | 46.98 | 32.19 | 3494.63 | 0.69 | 0.76 | 1.46 | 0.2 | 1 | 10
41 | 70 | CONCLUIDO | 7.0449 | 14.19 | 11.74 | 88.01 | 1.28 | 8 | 156.01 | 47.83 | 11.25 | 2 | 26.93 | 19475.23 | 105.83 | 460.69 | 46.96 | 32.19 | 3480.25 | 0.69 | 0.76 | 1.46 | 0.2 | 1 | 10
42 | 70 | CONCLUIDO | 7.044 | 14.2 | 11.74 | 88.03 | 1.3 | 8 | 156.36 | 47.83 | 11.5 | 1 | 27.03 | 19518.67 | 105.96 | 460.73 | 46.9 | 32.19 | 3454.03 | 0.69 | 0.76 | 1.47 | 0.2 | 1 | 10
43 | 70 | CONCLUIDO | 7.0424 | 14.2 | 11.74 | 88.05 | 1.33 | 8 | 156.71 | 47.83 | 11.75 | 1 | 27.14 | 19562.15 | 106.25 | 460.73 | 46.89 | 32.19 | 3448.7 | 0.69 | 0.76 | 1.47 | 0.21 | 1 | 10
44 | 70 | CONCLUIDO | 7.0418 | 14.2 | 11.74 | 88.06 | 1.35 | 8 | 157.07 | 47.83 | 12 | 1 | 27.24 | 19605.66 | 106.52 | 460.73 | 46.98 | 32.19 | 3494.19 | 0.69 | 0.76 | 1.47 | 0.21 | 1 | 10
45 | 70 | CONCLUIDO | 7.0401 | 14.2 | 11.74 | 88.09 | 1.38 | 8 | 157.42 | 47.83 | 12.25 | 0 | 27.34 | 19649.2 | 106.79 | 460.73 | 47.03 | 32.19 | 3519.75 | 0.68 | 0.76 | 1.47 | 0.21 | 1 | 10

## RESULTADOS_16
Unnamed: 0 | Volume de calda [L] | STATUS | Capacidade operacional [ha/h] | Tempo de missao [h] | Tempo util [h] | Tempo por voo [min] | Autonomia Projetada [h] | N° Voos | MTOW [kg] | Massa Estrutura [kg] | Combustível [kg] | Abastecimentos | Massa gerador | Potência gerador [W] | Combustível consumido [L] | Calda cons [L] | Distância percorrida [km] | Distância Pulverizando [km] | RTL ACUMULADO[m] | EOC [km/km] | EOC [h/h] | Tempo de manobra [h] | Tempo rtl_rtw [h] | V pulv [m/s] | V desloc [m/s]
0 | 90 | CONCLUIDO | 4.177 | 23.94 | 16.08 | 6.31 | 0.1 | 153 | 176.73 | 52.44 | 1 | 151 | 33.29 | 22031.19 | 210.26 | 460.83 | 188.73 | 32.19 | 73643.49 | 0.17 | 0.56 | 1.71 | 4.54 | 1 | 10
1 | 90 | CONCLUIDO | 4.7005 | 21.27 | 14.84 | 7.88 | 0.13 | 113 | 177.1 | 52.44 | 1.25 | 111 | 33.41 | 22076.81 | 193.41 | 460.87 | 148.39 | 32.19 | 53671.04 | 0.22 | 0.6 | 1.63 | 3.3 | 1 | 10
2 | 90 | CONCLUIDO | 5.078 | 19.69 | 14.11 | 9.51 | 0.15 | 89 | 177.47 | 52.44 | 1.5 | 87 | 33.53 | 22122.46 | 183.5 | 460.73 | 124.11 | 32.19 | 41651.79 | 0.26 | 0.63 | 1.6 | 2.57 | 1 | 10
3 | 90 | CONCLUIDO | 5.3393 | 18.73 | 13.68 | 11.09 | 0.17 | 74 | 177.84 | 52.44 | 1.75 | 72 | 33.65 | 22168.15 | 177.37 | 460.77 | 109.71 | 32.19 | 34525.05 | 0.29 | 0.65 | 1.59 | 2.14 | 1 | 10
4 | 90 | CONCLUIDO | 5.5555 | 18 | 13.34 | 12.7 | 0.2 | 63 | 178.21 | 52.44 | 2 | 61 | 33.77 | 22213.89 | 172.43 | 460.79 | 99.49 | 32.19 | 29472.34 | 0.32 | 0.67 | 1.55 | 1.8 | 1 | 10
5 | 90 | CONCLUIDO | 5.7239 | 17.47 | 13.09 | 14.28 | 0.22 | 55 | 178.59 | 52.44 | 2.25 | 53 | 33.89 | 22259.66 | 168.76 | 460.74 | 91.45 | 32.19 | 25492.87 | 0.35 | 0.68 | 1.53 | 1.56 | 1 | 10
6 | 90 | CONCLUIDO | 5.8458 | 17.11 | 12.94 | 15.85 | 0.25 | 49 | 178.96 | 52.44 | 2.5 | 47 | 34.02 | 22305.48 | 166.43 | 460.7 | 86.15 | 32.19 | 22870.09 | 0.37 | 0.69 | 1.53 | 1.41 | 1 | 10
7 | 90 | CONCLUIDO | 5.9584 | 16.78 | 12.8 | 17.45 | 0.27 | 44 | 179.33 | 52.44 | 2.75 | 42 | 34.14 | 22351.34 | 164.07 | 460.71 | 81.1 | 32.19 | 20372.26 | 0.4 | 0.7 | 1.54 | 1.26 | 1 | 10
8 | 90 | CONCLUIDO | 6.0685 | 16.48 | 12.64 | 18.95 | 0.3 | 40 | 179.7 | 52.44 | 3 | 38 | 34.26 | 22397.24 | 161.5 | 460.69 | 76.59 | 32.19 | 18137.03 | 0.42 | 0.71 | 1.5 | 1.1 | 1 | 10
9 | 90 | CONCLUIDO | 6.1352 | 16.3 | 12.56 | 20.37 | 0.32 | 37 | 180.07 | 52.44 | 3.25 | 35 | 34.38 | 22443.18 | 159.98 | 460.7 | 74.05 | 32.19 | 16881.96 | 0.43 | 0.71 | 1.5 | 1.03 | 1 | 10
10 | 90 | CONCLUIDO | 6.204 | 16.12 | 12.49 | 22.04 | 0.34 | 34 | 180.45 | 52.44 | 3.5 | 32 | 34.51 | 22489.16 | 158.69 | 460.74 | 71.5 | 32.19 | 15620.68 | 0.45 | 0.72 | 1.5 | 0.95 | 1 | 10
11 | 90 | CONCLUIDO | 6.2458 | 16.01 | 12.45 | 23.35 | 0.37 | 32 | 180.82 | 52.44 | 3.75 | 30 | 34.63 | 22535.19 | 157.76 | 460.73 | 70.51 | 32.19 | 15138.01 | 0.46 | 0.72 | 1.5 | 0.92 | 1 | 10
12 | 90 | CONCLUIDO | 6.3364 | 15.78 | 12.33 | 25.51 | 0.39 | 29 | 181.19 | 52.44 | 4 | 27 | 34.75 | 22581.25 | 155.72 | 460.74 | 66.36 | 32.19 | 13075.91 | 0.49 | 0.72 | 1.49 | 0.8 | 1 | 10
13 | 90 | CONCLUIDO | 6.3602 | 15.72 | 12.31 | 26.37 | 0.42 | 28 | 181.57 | 52.44 | 4.25 | 26 | 34.88 | 22627.36 | 155.03 | 460.73 | 65.75 | 32.19 | 12779.92 | 0.49 | 0.73 | 1.49 | 0.77 | 1 | 10
14 | 90 | CONCLUIDO | 6.4145 | 15.59 | 12.24 | 28.26 | 0.44 | 26 | 181.94 | 52.44 | 4.5 | 24 | 35 | 22673.63 | 153.77 | 460.74 | 63.51 | 32.19 | 11666.4 | 0.51 | 0.73 | 1.49 | 0.71 | 1 | 10
15 | 90 | CONCLUIDO | 6.4671 | 15.46 | 12.19 | 30.47 | 0.46 | 24 | 182.32 | 52.44 | 4.75 | 22 | 35.12 | 22719.83 | 152.44 | 460.71 | 61.84 | 32.19 | 10844.02 | 0.52 | 0.73 | 1.48 | 0.65 | 1 | 10
16 | 90 | CONCLUIDO | 6.4926 | 15.4 | 12.16 | 31.73 | 0.49 | 23 | 182.69 | 52.44 | 5 | 21 | 35.25 | 22766.06 | 151.71 | 460.69 | 61.07 | 32.19 | 10461.34 | 0.53 | 0.73 | 1.48 | 0.63 | 1 | 10
17 | 90 | CONCLUIDO | 6.5143 | 15.35 | 12.15 | 33.13 | 0.51 | 22 | 183.07 | 52.44 | 5.25 | 20 | 35.37 | 22812.34 | 151.1 | 460.71 | 60.23 | 32.19 | 10047.75 | 0.53 | 0.74 | 1.49 | 0.61 | 1 | 10
18 | 90 | CONCLUIDO | 6.5444 | 15.28 | 12.11 | 34.61 | 0.53 | 21 | 183.44 | 52.44 | 5.5 | 19 | 35.5 | 22858.66 | 150.07 | 460.8 | 59.39 | 32.19 | 9630.77 | 0.54 | 0.74 | 1.48 | 0.58 | 1 | 10
19 | 90 | CONCLUIDO | 6.578 | 15.2 | 12.07 | 36.21 | 0.55 | 20 | 183.82 | 52.44 | 5.75 | 18 | 35.63 | 22905.03 | 149.67 | 460.7 | 57.93 | 32.19 | 8906.44 | 0.56 | 0.74 | 1.48 | 0.54 | 1 | 10
20 | 90 | CONCLUIDO | 6.6009 | 15.15 | 12.05 | 38.06 | 0.58 | 19 | 184.19 | 52.44 | 6 | 17 | 35.75 | 22951.43 | 148.69 | 460.69 | 57.35 | 32.19 | 8621.91 | 0.56 | 0.74 | 1.48 | 0.52 | 1 | 10
21 | 90 | CONCLUIDO | 6.6282 | 15.09 | 12.03 | 40.09 | 0.6 | 18 | 184.57 | 52.44 | 6.25 | 16 | 35.88 | 22997.88 | 147.75 | 460.69 | 56.56 | 32.19 | 8234.37 | 0.57 | 0.74 | 1.48 | 0.49 | 1 | 10
22 | 90 | CONCLUIDO | 6.6306 | 15.08 | 12.02 | 40.07 | 0.62 | 18 | 184.95 | 52.44 | 6.5 | 16 | 36.01 | 23044.38 | 147.13 | 460.7 | 56.34 | 32.19 | 8124.27 | 0.57 | 0.74 | 1.48 | 0.49 | 1 | 10
23 | 90 | CONCLUIDO | 6.6669 | 15 | 11.97 | 42.26 | 0.65 | 17 | 185.33 | 52.44 | 6.75 | 15 | 36.13 | 23090.91 | 146.28 | 460.72 | 54.76 | 32.19 | 7337.94 | 0.59 | 0.75 | 1.47 | 0.44 | 1 | 10
24 | 90 | CONCLUIDO | 6.6816 | 14.97 | 11.98 | 44.91 | 0.67 | 16 | 185.7 | 52.44 | 7 | 14 | 36.26 | 23137.49 | 145.64 | 460.71 | 54.86 | 32.19 | 7393.74 | 0.59 | 0.75 | 1.48 | 0.44 | 1 | 10
25 | 90 | CONCLUIDO | 6.6872 | 14.95 | 11.96 | 44.87 | 0.69 | 16 | 186.08 | 52.44 | 7.25 | 14 | 36.39 | 23184.11 | 145.2 | 460.71 | 54.52 | 32.19 | 7220.91 | 0.59 | 0.75 | 1.47 | 0.43 | 1 | 10
26 | 90 | CONCLUIDO | 6.7118 | 14.9 | 11.95 | 47.78 | 0.71 | 15 | 186.46 | 52.44 | 7.5 | 13 | 36.52 | 23230.78 | 144.37 | 460.72 | 54.04 | 32.19 | 6987.81 | 0.6 | 0.75 | 1.47 | 0.41 | 1 | 10
27 | 90 | CONCLUIDO | 6.7219 | 14.88 | 11.92 | 47.69 | 0.74 | 15 | 186.84 | 52.44 | 7.75 | 13 | 36.65 | 23277.49 | 144.02 | 460.71 | 53.11 | 32.19 | 6523.84 | 0.61 | 0.75 | 1.47 | 0.39 | 1 | 10
28 | 90 | CONCLUIDO | 6.7517 | 14.81 | 11.89 | 50.97 | 0.76 | 14 | 187.22 | 52.44 | 8 | 12 | 36.78 | 23324.24 | 143.09 | 460.69 | 52.18 | 32.19 | 6061.11 | 0.62 | 0.75 | 1.47 | 0.36 | 1 | 10
29 | 90 | CONCLUIDO | 6.7441 | 14.83 | 11.91 | 51.04 | 0.78 | 14 | 187.6 | 52.44 | 8.25 | 12 | 36.9 | 23371.04 | 142.75 | 460.72 | 52.59 | 32.19 | 6266.51 | 0.61 | 0.75 | 1.47 | 0.38 | 1 | 10
30 | 90 | CONCLUIDO | 6.7734 | 14.76 | 11.88 | 54.83 | 0.8 | 13 | 187.98 | 52.44 | 8.5 | 11 | 37.03 | 23417.88 | 141.75 | 460.71 | 51.8 | 32.19 | 5877.73 | 0.62 | 0.75 | 1.47 | 0.35 | 1 | 10
31 | 90 | CONCLUIDO | 6.7737 | 14.76 | 11.88 | 54.83 | 0.82 | 13 | 188.36 | 52.44 | 8.75 | 11 | 37.16 | 23464.76 | 141.65 | 460.69 | 51.74 | 32.19 | 5846.53 | 0.62 | 0.75 | 1.47 | 0.35 | 1 | 10
32 | 90 | CONCLUIDO | 6.773 | 14.76 | 11.88 | 54.84 | 0.85 | 13 | 188.74 | 52.44 | 9 | 11 | 37.3 | 23511.69 | 141.14 | 460.73 | 51.82 | 32.19 | 5886.83 | 0.62 | 0.75 | 1.47 | 0.35 | 1 | 10
33 | 90 | CONCLUIDO | 6.8065 | 14.69 | 11.84 | 59.22 | 0.87 | 12 | 189.12 | 52.44 | 9.25 | 10 | 37.43 | 23558.67 | 139.49 | 460.69 | 50.87 | 32.19 | 5418.96 | 0.63 | 0.75 | 1.46 | 0.31 | 1 | 10
34 | 90 | CONCLUIDO | 6.8083 | 14.69 | 11.84 | 59.2 | 0.89 | 12 | 189.5 | 52.44 | 9.5 | 10 | 37.56 | 23605.68 | 139.91 | 460.7 | 50.36 | 32.19 | 5163.06 | 0.64 | 0.75 | 1.47 | 0.31 | 1 | 10
35 | 90 | CONCLUIDO | 6.8066 | 14.69 | 11.84 | 59.22 | 0.91 | 12 | 189.88 | 52.44 | 9.75 | 10 | 37.69 | 23652.75 | 138.34 | 460.7 | 50.65 | 32.19 | 5307.58 | 0.64 | 0.75 | 1.47 | 0.31 | 1 | 10
36 | 90 | CONCLUIDO | 6.8384 | 14.62 | 11.81 | 64.43 | 0.93 | 11 | 190.26 | 52.44 | 10 | 9 | 37.82 | 23699.85 | 137.19 | 460.77 | 49.54 | 32.19 | 4758.13 | 0.65 | 0.76 | 1.46 | 0.28 | 1 | 10
37 | 90 | CONCLUIDO | 6.8389 | 14.62 | 11.81 | 64.42 | 0.95 | 11 | 190.65 | 52.44 | 10.25 | 9 | 37.95 | 23747 | 137.68 | 460.69 | 49.55 | 32.19 | 4764.55 | 0.65 | 0.76 | 1.46 | 0.28 | 1 | 10
38 | 90 | CONCLUIDO | 6.8385 | 14.62 | 11.81 | 64.43 | 0.98 | 11 | 191.03 | 52.44 | 10.5 | 9 | 38.09 | 23794.2 | 137.63 | 460.7 | 49.6 | 32.19 | 4786.3 | 0.65 | 0.76 | 1.46 | 0.28 | 1 | 10
39 | 90 | CONCLUIDO | 6.838 | 14.62 | 11.81 | 64.43 | 1 | 11 | 191.41 | 52.44 | 10.75 | 9 | 38.22 | 23841.44 | 136.39 | 460.69 | 49.5 | 32.19 | 4735.12 | 0.65 | 0.76 | 1.47 | 0.28 | 1 | 10
40 | 90 | CONCLUIDO | 6.8692 | 14.56 | 11.78 | 70.69 | 1.02 | 10 | 191.79 | 52.44 | 11 | 8 | 38.35 | 23888.73 | 135.69 | 460.7 | 48.53 | 32.19 | 4258.74 | 0.66 | 0.76 | 1.46 | 0.25 | 1 | 10
41 | 90 | CONCLUIDO | 6.8654 | 14.57 | 11.79 | 70.74 | 1.04 | 10 | 192.18 | 52.44 | 11.25 | 8 | 38.49 | 23936.06 | 135.25 | 460.69 | 48.82 | 32.19 | 4401.57 | 0.66 | 0.76 | 1.46 | 0.26 | 1 | 10
42 | 90 | CONCLUIDO | 6.8625 | 14.57 | 11.8 | 70.78 | 1.06 | 10 | 192.56 | 52.44 | 11.5 | 8 | 38.62 | 23983.44 | 134.74 | 460.69 | 48.93 | 32.19 | 4455.94 | 0.66 | 0.76 | 1.47 | 0.26 | 1 | 10
43 | 90 | CONCLUIDO | 6.8625 | 14.57 | 11.8 | 70.78 | 1.08 | 10 | 192.95 | 52.44 | 11.75 | 8 | 38.75 | 24030.86 | 133.48 | 460.71 | 49.02 | 32.19 | 4501.84 | 0.66 | 0.76 | 1.46 | 0.26 | 1 | 10
44 | 90 | CONCLUIDO | 6.894 | 14.51 | 11.76 | 78.43 | 1.1 | 9 | 193.33 | 52.44 | 12 | 7 | 38.89 | 24078.33 | 132.59 | 460.73 | 47.88 | 32.19 | 3938.64 | 0.67 | 0.76 | 1.47 | 0.23 | 1 | 10
45 | 90 | CONCLUIDO | 6.8992 | 14.49 | 11.75 | 78.36 | 1.12 | 9 | 193.72 | 52.44 | 12.25 | 7 | 39.02 | 24125.85 | 132.53 | 460.69 | 47.49 | 32.19 | 3744.19 | 0.68 | 0.76 | 1.46 | 0.22 | 1 | 10
46 | 90 | CONCLUIDO | 6.8919 | 14.51 | 11.77 | 78.46 | 1.14 | 9 | 194.1 | 52.44 | 12.5 | 7 | 39.16 | 24173.41 | 132.86 | 460.7 | 48.16 | 32.19 | 4078.49 | 0.67 | 0.76 | 1.46 | 0.23 | 1 | 10
47 | 90 | CONCLUIDO | 6.8958 | 14.5 | 11.76 | 78.41 | 1.16 | 9 | 194.49 | 52.44 | 12.75 | 7 | 39.3 | 24221.02 | 131.92 | 460.69 | 47.87 | 32.19 | 3933.84 | 0.67 | 0.76 | 1.46 | 0.23 | 1 | 10
48 | 90 | CONCLUIDO | 6.8926 | 14.51 | 11.77 | 78.45 | 1.18 | 9 | 194.88 | 52.44 | 13 | 7 | 39.43 | 24268.67 | 131.25 | 460.69 | 48.15 | 32.19 | 4073.94 | 0.67 | 0.76 | 1.46 | 0.23 | 1 | 10
49 | 90 | CONCLUIDO | 6.9277 | 14.43 | 11.73 | 87.97 | 1.2 | 8 | 195.26 | 52.44 | 13.25 | 6 | 39.57 | 24316.37 | 129.43 | 460.69 | 46.74 | 32.19 | 3372.2 | 0.69 | 0.76 | 1.46 | 0.2 | 1 | 10
50 | 90 | CONCLUIDO | 6.9289 | 14.43 | 11.73 | 87.95 | 1.22 | 8 | 195.65 | 52.44 | 13.5 | 6 | 39.71 | 24364.12 | 129.35 | 460.71 | 46.79 | 32.19 | 3395.64 | 0.69 | 0.76 | 1.46 | 0.19 | 1 | 10
51 | 90 | CONCLUIDO | 6.93 | 14.43 | 11.72 | 87.94 | 1.25 | 8 | 196.04 | 52.44 | 13.75 | 6 | 39.84 | 24411.91 | 129.05 | 460.69 | 46.74 | 32.19 | 3370.26 | 0.69 | 0.76 | 1.46 | 0.19 | 1 | 10
52 | 90 | CONCLUIDO | 6.9275 | 14.44 | 11.73 | 87.98 | 1.27 | 8 | 196.42 | 52.44 | 14 | 6 | 39.98 | 24459.75 | 128.75 | 460.71 | 46.94 | 32.19 | 3474.36 | 0.69 | 0.76 | 1.46 | 0.2 | 1 | 10
53 | 90 | CONCLUIDO | 6.9296 | 14.43 | 11.73 | 87.94 | 1.29 | 8 | 196.81 | 52.44 | 14.25 | 6 | 40.12 | 24507.64 | 128.32 | 460.69 | 46.81 | 32.19 | 3409.67 | 0.69 | 0.76 | 1.46 | 0.19 | 1 | 10
54 | 90 | CONCLUIDO | 6.9287 | 14.43 | 11.73 | 87.96 | 1.31 | 8 | 197.2 | 52.44 | 14.5 | 6 | 40.26 | 24555.57 | 126.99 | 460.69 | 46.79 | 32.19 | 3395.93 | 0.69 | 0.76 | 1.46 | 0.19 | 1 | 10
55 | 90 | CONCLUIDO | 6.9205 | 14.45 | 11.74 | 88.09 | 1.33 | 8 | 197.59 | 52.44 | 14.75 | 6 | 40.4 | 24603.55 | 126.02 | 460.69 | 47.29 | 32.19 | 3648.78 | 0.68 | 0.76 | 1.46 | 0.21 | 1 | 10
56 | 90 | CONCLUIDO | 6.9505 | 14.39 | 11.72 | 100.44 | 1.35 | 7 | 197.98 | 52.44 | 15 | 5 | 40.54 | 24651.58 | 125.42 | 460.69 | 46.62 | 32.19 | 3317.02 | 0.69 | 0.76 | 1.46 | 0.18 | 1 | 10
57 | 90 | CONCLUIDO | 6.9592 | 14.37 | 11.7 | 100.29 | 1.36 | 7 | 198.37 | 52.44 | 15.25 | 5 | 40.68 | 24699.65 | 125.18 | 460.69 | 45.91 | 32.19 | 2964.76 | 0.7 | 0.76 | 1.46 | 0.17 | 1 | 10
58 | 90 | CONCLUIDO | 6.9541 | 14.38 | 11.71 | 100.38 | 1.38 | 7 | 198.76 | 52.44 | 15.5 | 3 | 40.82 | 24747.78 | 125.18 | 460.69 | 46.2 | 32.19 | 3109.89 | 0.7 | 0.76 | 1.46 | 0.18 | 1 | 10
59 | 90 | CONCLUIDO | 6.9564 | 14.38 | 11.71 | 100.34 | 1.4 | 7 | 199.15 | 52.44 | 15.75 | 3 | 40.96 | 24795.95 | 125.26 | 460.69 | 45.93 | 32.19 | 2974.59 | 0.7 | 0.76 | 1.46 | 0.17 | 1 | 10
60 | 90 | CONCLUIDO | 6.9579 | 14.37 | 11.7 | 100.31 | 1.42 | 7 | 199.54 | 52.44 | 16 | 3 | 41.1 | 24844.17 | 125.04 | 460.79 | 45.91 | 32.19 | 2962.78 | 0.7 | 0.76 | 1.46 | 0.17 | 1 | 10
61 | 90 | CONCLUIDO | 6.9571 | 14.37 | 11.7 | 100.32 | 1.44 | 7 | 199.93 | 52.44 | 16.25 | 2 | 41.24 | 24892.44 | 124.78 | 460.69 | 45.96 | 32.19 | 2985.19 | 0.7 | 0.76 | 1.46 | 0.17 | 1 | 10
62 | 90 | CONCLUIDO | 6.9595 | 14.37 | 11.7 | 100.28 | 1.46 | 7 | 200.32 | 52.44 | 16.5 | 2 | 41.38 | 24940.75 | 124.07 | 460.69 | 45.73 | 32.19 | 2871.3 | 0.7 | 0.76 | 1.46 | 0.17 | 1 | 10
63 | 90 | CONCLUIDO | 6.9572 | 14.37 | 11.7 | 100.32 | 1.48 | 7 | 200.72 | 52.44 | 16.75 | 2 | 41.52 | 24989.11 | 124.03 | 460.72 | 45.97 | 32.19 | 2993.72 | 0.7 | 0.76 | 1.46 | 0.17 | 1 | 10
64 | 90 | CONCLUIDO | 6.9565 | 14.38 | 11.71 | 100.33 | 1.5 | 7 | 201.11 | 52.44 | 17 | 2 | 41.67 | 25037.53 | 123.91 | 460.69 | 45.99 | 32.19 | 3000.16 | 0.7 | 0.76 | 1.46 | 0.17 | 1 | 10
65 | 90 | CONCLUIDO | 6.9585 | 14.37 | 11.7 | 100.3 | 1.52 | 7 | 201.5 | 52.44 | 17.25 | 2 | 41.81 | 25085.99 | 123.47 | 460.69 | 45.89 | 32.19 | 2951.01 | 0.7 | 0.76 | 1.46 | 0.17 | 1 | 10
66 | 90 | CONCLUIDO | 6.9571 | 14.37 | 11.7 | 100.32 | 1.54 | 7 | 201.9 | 52.44 | 17.5 | 1 | 41.95 | 25134.5 | 123.25 | 460.69 | 45.92 | 32.19 | 2968.74 | 0.7 | 0.76 | 1.46 | 0.17 | 1 | 10
67 | 90 | CONCLUIDO | 6.9587 | 14.37 | 11.7 | 100.3 | 1.56 | 7 | 202.29 | 52.44 | 17.75 | 1 | 42.1 | 25183.06 | 122.87 | 460.69 | 45.91 | 32.19 | 2959.98 | 0.7 | 0.76 | 1.46 | 0.17 | 1 | 10
68 | 90 | CONCLUIDO | 6.9572 | 14.37 | 11.7 | 100.32 | 1.58 | 7 | 202.68 | 52.44 | 18 | 0 | 42.24 | 25231.66 | 123.08 | 460.7 | 45.94 | 32.19 | 2978.24 | 0.7 | 0.76 | 1.46 | 0.17 | 1 | 10

## RESULTADOS_20
Unnamed: 0 | Volume de calda [L] | STATUS | Capacidade operacional [ha/h] | Tempo de missao [h] | Tempo util [h] | Tempo por voo [min] | Autonomia Projetada [h] | N° Voos | MTOW [kg] | Massa Estrutura [kg] | Combustível [kg] | Abastecimentos | Massa gerador | Potência gerador [W] | Combustível consumido [L] | Calda cons [L] | Distância percorrida [km] | Distância Pulverizando [km] | RTL ACUMULADO[m] | EOC [km/km] | EOC [h/h] | Tempo de manobra [h] | Tempo rtl_rtw [h] | V pulv [m/s] | V desloc [m/s]
0 | 110 | CONCLUIDO | 3.6598 | 27.32 | 16.98 | 5.57 | 0.08 | 183 | 213.37 | 56.13 | 1 | 181 | 46.25 | 26550.29 | 250.88 | 460.82 | 218.82 | 32.19 | 88537.39 | 0.15 | 0.53 | 1.74 | 5.45 | 1 | 10
1 | 110 | CONCLUIDO | 4.2186 | 23.7 | 15.48 | 6.98 | 0.1 | 133 | 213.78 | 56.13 | 1.25 | 131 | 46.4 | 26600.32 | 228.15 | 460.87 | 169.08 | 32.19 | 63916.37 | 0.19 | 0.58 | 1.66 | 3.94 | 1 | 10
2 | 110 | CONCLUIDO | 4.6373 | 21.56 | 14.56 | 8.4 | 0.12 | 104 | 214.19 | 56.13 | 1.5 | 102 | 46.56 | 26650.41 | 214.25 | 460.79 | 139.23 | 32.19 | 49139.75 | 0.23 | 0.61 | 1.61 | 3.02 | 1 | 10
3 | 110 | CONCLUIDO | 4.9351 | 20.26 | 14.02 | 9.78 | 0.14 | 86 | 214.59 | 56.13 | 1.75 | 84 | 46.72 | 26700.55 | 205.87 | 460.73 | 121.5 | 32.19 | 40362.18 | 0.26 | 0.64 | 1.59 | 2.48 | 1 | 10
4 | 110 | CONCLUIDO | 5.1717 | 19.34 | 13.64 | 11.21 | 0.17 | 73 | 215 | 56.13 | 2 | 71 | 46.87 | 26750.75 | 199.94 | 460.73 | 109.08 | 32.19 | 34216.23 | 0.3 | 0.66 | 1.57 | 2.1 | 1 | 10
5 | 110 | CONCLUIDO | 5.3487 | 18.7 | 13.38 | 12.54 | 0.19 | 64 | 215.41 | 56.13 | 2.25 | 62 | 47.03 | 26801 | 195.77 | 460.73 | 100.57 | 32.19 | 30005.5 | 0.32 | 0.67 | 1.56 | 1.85 | 1 | 10
6 | 110 | CONCLUIDO | 5.4981 | 18.19 | 13.17 | 13.86 | 0.21 | 57 | 215.82 | 56.13 | 2.5 | 55 | 47.19 | 26851.31 | 192.36 | 460.79 | 93.38 | 32.19 | 26446.76 | 0.34 | 0.68 | 1.55 | 1.63 | 1 | 10
7 | 110 | CONCLUIDO | 5.6291 | 17.76 | 13 | 15.29 | 0.23 | 51 | 216.22 | 56.13 | 2.75 | 49 | 47.35 | 26901.66 | 189.39 | 460.85 | 88.13 | 32.19 | 23852.71 | 0.37 | 0.69 | 1.53 | 1.46 | 1 | 10
8 | 110 | CONCLUIDO | 5.7531 | 17.38 | 12.83 | 16.73 | 0.25 | 46 | 216.63 | 56.13 | 3 | 44 | 47.51 | 26952.08 | 186.69 | 460.73 | 82.49 | 32.19 | 21056.38 | 0.39 | 0.7 | 1.52 | 1.29 | 1 | 10
9 | 110 | CONCLUIDO | 5.8504 | 17.09 | 12.71 | 18.15 | 0.27 | 42 | 217.04 | 56.13 | 3.25 | 40 | 47.66 | 27002.55 | 184.54 | 460.7 | 78.67 | 32.19 | 19168.49 | 0.41 | 0.7 | 1.51 | 1.17 | 1 | 10
10 | 110 | CONCLUIDO | 5.9185 | 16.9 | 12.64 | 19.44 | 0.29 | 39 | 217.45 | 56.13 | 3.5 | 37 | 47.82 | 27053.07 | 183.2 | 460.73 | 76.28 | 32.19 | 17989.7 | 0.42 | 0.71 | 1.51 | 1.1 | 1 | 10
11 | 110 | CONCLUIDO | 5.9954 | 16.68 | 12.55 | 20.91 | 0.31 | 36 | 217.86 | 56.13 | 3.75 | 34 | 47.98 | 27103.65 | 181.47 | 460.71 | 73.54 | 32.19 | 16632.36 | 0.44 | 0.71 | 1.5 | 1.01 | 1 | 10
12 | 110 | CONCLUIDO | 6.0421 | 16.55 | 12.5 | 22.06 | 0.33 | 34 | 218.27 | 56.13 | 4 | 32 | 48.15 | 27154.29 | 180.45 | 460.73 | 71.91 | 32.19 | 15824.99 | 0.45 | 0.71 | 1.5 | 0.97 | 1 | 10
13 | 110 | CONCLUIDO | 6.0891 | 16.42 | 12.46 | 23.36 | 0.35 | 32 | 218.68 | 56.13 | 4.25 | 30 | 48.31 | 27204.98 | 179.53 | 460.79 | 70.84 | 32.19 | 15303.7 | 0.45 | 0.72 | 1.5 | 0.92 | 1 | 10
14 | 110 | CONCLUIDO | 6.1511 | 16.26 | 12.38 | 24.76 | 0.36 | 30 | 219.09 | 56.13 | 4.5 | 28 | 48.47 | 27255.72 | 178.02 | 460.71 | 67.89 | 32.19 | 13837.36 | 0.47 | 0.72 | 1.5 | 0.84 | 1 | 10
15 | 110 | CONCLUIDO | 6.2165 | 16.09 | 12.29 | 26.34 | 0.38 | 28 | 219.51 | 56.13 | 4.75 | 26 | 48.63 | 27306.53 | 176.43 | 460.69 | 64.99 | 32.19 | 12399.51 | 0.5 | 0.73 | 1.5 | 0.76 | 1 | 10
16 | 110 | CONCLUIDO | 6.2345 | 16.04 | 12.29 | 27.3 | 0.4 | 27 | 219.92 | 56.13 | 5 | 25 | 48.79 | 27357.39 | 176.11 | 460.7 | 64.87 | 32.19 | 12344.63 | 0.5 | 0.73 | 1.5 | 0.75 | 1 | 10
17 | 110 | CONCLUIDO | 6.2929 | 15.89 | 12.22 | 29.33 | 0.42 | 25 | 220.33 | 56.13 | 5.25 | 23 | 48.95 | 27408.3 | 174.74 | 460.7 | 62.92 | 32.19 | 11375.69 | 0.51 | 0.73 | 1.49 | 0.69 | 1 | 10
18 | 110 | CONCLUIDO | 6.3244 | 15.81 | 12.19 | 30.46 | 0.44 | 24 | 220.74 | 56.13 | 5.5 | 22 | 49.12 | 27459.27 | 174.02 | 460.69 | 61.75 | 32.19 | 10799.62 | 0.52 | 0.73 | 1.48 | 0.65 | 1 | 10
19 | 110 | CONCLUIDO | 6.3542 | 15.74 | 12.15 | 31.71 | 0.46 | 23 | 221.16 | 56.13 | 5.75 | 21 | 49.28 | 27510.3 | 172.95 | 460.71 | 60.7 | 32.19 | 10279.75 | 0.53 | 0.74 | 1.48 | 0.62 | 1 | 10
20 | 110 | CONCLUIDO | 6.3757 | 15.68 | 12.14 | 33.12 | 0.48 | 22 | 221.57 | 56.13 | 6 | 20 | 49.45 | 27561.39 | 172.45 | 460.69 | 60.16 | 32.19 | 10014.12 | 0.53 | 0.74 | 1.49 | 0.61 | 1 | 10
21 | 110 | CONCLUIDO | 6.4046 | 15.61 | 12.11 | 34.61 | 0.5 | 21 | 221.99 | 56.13 | 6.25 | 19 | 49.61 | 27612.53 | 171.6 | 460.73 | 59.33 | 32.19 | 9603 | 0.54 | 0.74 | 1.48 | 0.58 | 1 | 10
22 | 110 | CONCLUIDO | 6.4375 | 15.53 | 12.08 | 36.23 | 0.52 | 20 | 222.4 | 56.13 | 6.5 | 18 | 49.78 | 27663.85 | 171.06 | 460.7 | 58.09 | 32.19 | 8988.71 | 0.55 | 0.74 | 1.48 | 0.54 | 1 | 10
23 | 110 | CONCLUIDO | 6.4379 | 15.53 | 12.08 | 36.23 | 0.54 | 20 | 222.82 | 56.13 | 6.75 | 18 | 49.94 | 27715.11 | 170.41 | 460.79 | 58.2 | 32.19 | 9043.99 | 0.55 | 0.74 | 1.48 | 0.54 | 1 | 10
24 | 110 | CONCLUIDO | 6.4699 | 15.46 | 12.04 | 38.02 | 0.56 | 19 | 223.23 | 56.13 | 7 | 17 | 50.11 | 27766.43 | 169.69 | 460.69 | 57.06 | 32.19 | 8477.2 | 0.56 | 0.74 | 1.48 | 0.51 | 1 | 10
25 | 110 | CONCLUIDO | 6.4918 | 15.4 | 12.03 | 40.1 | 0.58 | 18 | 223.65 | 56.13 | 7.25 | 16 | 50.27 | 27817.81 | 169.32 | 460.7 | 56.73 | 32.19 | 8318.76 | 0.57 | 0.74 | 1.48 | 0.5 | 1 | 10
26 | 110 | CONCLUIDO | 6.4957 | 15.39 | 12.02 | 40.07 | 0.59 | 18 | 224.07 | 56.13 | 7.5 | 16 | 50.44 | 27869.24 | 168.44 | 460.69 | 56.57 | 32.19 | 8238.92 | 0.57 | 0.74 | 1.47 | 0.49 | 1 | 10
27 | 110 | CONCLUIDO | 6.534 | 15.3 | 11.97 | 42.26 | 0.61 | 17 | 224.49 | 56.13 | 7.75 | 15 | 50.61 | 27920.73 | 167.78 | 460.75 | 54.87 | 32.19 | 7392.85 | 0.59 | 0.75 | 1.47 | 0.44 | 1 | 10
28 | 110 | CONCLUIDO | 6.5511 | 15.26 | 11.98 | 44.91 | 0.63 | 16 | 224.9 | 56.13 | 8 | 14 | 50.78 | 27972.28 | 167.24 | 460.7 | 54.9 | 32.19 | 7410.1 | 0.59 | 0.75 | 1.47 | 0.44 | 1 | 10
29 | 110 | CONCLUIDO | 6.5563 | 15.25 | 11.96 | 44.87 | 0.65 | 16 | 225.32 | 56.13 | 8.25 | 14 | 50.95 | 28023.89 | 166.74 | 460.71 | 54.53 | 32.19 | 7226.46 | 0.59 | 0.75 | 1.47 | 0.43 | 1 | 10
30 | 110 | CONCLUIDO | 6.586 | 15.18 | 11.94 | 47.75 | 0.67 | 15 | 225.74 | 56.13 | 8.5 | 13 | 51.11 | 28075.56 | 165.9 | 460.69 | 53.52 | 32.19 | 6727.01 | 0.6 | 0.75 | 1.47 | 0.4 | 1 | 10
31 | 110 | CONCLUIDO | 6.5918 | 15.17 | 11.92 | 47.7 | 0.69 | 15 | 226.16 | 56.13 | 8.75 | 13 | 51.28 | 28127.29 | 165.73 | 460.72 | 53.25 | 32.19 | 6593.45 | 0.6 | 0.75 | 1.47 | 0.39 | 1 | 10
32 | 110 | CONCLUIDO | 6.5862 | 15.18 | 11.94 | 47.75 | 0.71 | 15 | 226.58 | 56.13 | 9 | 13 | 51.45 | 28179.08 | 165.46 | 460.69 | 53.49 | 32.19 | 6710.52 | 0.6 | 0.75 | 1.48 | 0.4 | 1 | 10
33 | 110 | CONCLUIDO | 6.624 | 15.1 | 11.89 | 50.97 | 0.72 | 14 | 227 | 56.13 | 9.25 | 12 | 51.62 | 28230.92 | 164.87 | 460.71 | 52.2 | 32.19 | 6071.44 | 0.62 | 0.75 | 1.47 | 0.36 | 1 | 10
34 | 110 | CONCLUIDO | 6.619 | 15.11 | 11.9 | 51.02 | 0.74 | 14 | 227.42 | 56.13 | 9.5 | 12 | 51.8 | 28282.83 | 164.52 | 460.72 | 52.4 | 32.19 | 6171.34 | 0.61 | 0.75 | 1.47 | 0.37 | 1 | 10
35 | 110 | CONCLUIDO | 6.6471 | 15.04 | 11.88 | 54.84 | 0.76 | 13 | 227.84 | 56.13 | 9.75 | 11 | 51.97 | 28334.8 | 163.39 | 460.69 | 52.01 | 32.19 | 5984.21 | 0.62 | 0.75 | 1.46 | 0.35 | 1 | 10
36 | 110 | CONCLUIDO | 6.6433 | 15.05 | 11.89 | 54.88 | 0.78 | 13 | 228.27 | 56.13 | 10 | 11 | 52.14 | 28386.82 | 163.86 | 460.69 | 52.19 | 32.19 | 6071.79 | 0.62 | 0.75 | 1.47 | 0.36 | 1 | 10
37 | 110 | CONCLUIDO | 6.6526 | 15.03 | 11.87 | 54.78 | 0.8 | 13 | 228.69 | 56.13 | 10.25 | 11 | 52.31 | 28438.91 | 163.46 | 460.73 | 51.46 | 32.19 | 5709.39 | 0.63 | 0.75 | 1.47 | 0.34 | 1 | 10
38 | 110 | CONCLUIDO | 6.6556 | 15.02 | 11.86 | 54.75 | 0.81 | 13 | 229.11 | 56.13 | 10.5 | 11 | 52.48 | 28491.06 | 162.04 | 460.7 | 51.35 | 32.19 | 5651.34 | 0.63 | 0.75 | 1.46 | 0.33 | 1 | 10
39 | 110 | CONCLUIDO | 6.6828 | 14.96 | 11.84 | 59.22 | 0.83 | 12 | 229.53 | 56.13 | 10.75 | 10 | 52.66 | 28543.27 | 161.77 | 460.69 | 50.72 | 32.19 | 5343.85 | 0.63 | 0.75 | 1.46 | 0.31 | 1 | 10
40 | 110 | CONCLUIDO | 6.6856 | 14.96 | 11.84 | 59.19 | 0.85 | 12 | 229.96 | 56.13 | 11 | 10 | 52.83 | 28595.54 | 161.81 | 460.69 | 50.44 | 32.19 | 5203.64 | 0.64 | 0.75 | 1.46 | 0.3 | 1 | 10
41 | 110 | CONCLUIDO | 6.6799 | 14.97 | 11.85 | 59.25 | 0.87 | 12 | 230.38 | 56.13 | 11.25 | 10 | 53 | 28647.87 | 161.03 | 460.69 | 50.68 | 32.19 | 5324.25 | 0.64 | 0.75 | 1.47 | 0.32 | 1 | 10
42 | 110 | CONCLUIDO | 6.7158 | 14.89 | 11.81 | 64.43 | 0.89 | 11 | 230.81 | 56.13 | 11.5 | 9 | 53.18 | 28700.26 | 160.01 | 460.69 | 49.66 | 32.19 | 4817.6 | 0.65 | 0.76 | 1.46 | 0.28 | 1 | 10
43 | 110 | CONCLUIDO | 6.7167 | 14.89 | 11.81 | 64.42 | 0.9 | 11 | 231.23 | 56.13 | 11.75 | 9 | 53.36 | 28752.71 | 159.6 | 460.69 | 49.51 | 32.19 | 4742.13 | 0.65 | 0.76 | 1.46 | 0.28 | 1 | 10
44 | 110 | CONCLUIDO | 6.7117 | 14.9 | 11.82 | 64.48 | 0.92 | 11 | 231.66 | 56.13 | 12 | 9 | 53.53 | 28805.23 | 160.21 | 460.69 | 49.73 | 32.19 | 4854.9 | 0.65 | 0.76 | 1.47 | 0.29 | 1 | 10
45 | 110 | CONCLUIDO | 6.7174 | 14.89 | 11.81 | 64.42 | 0.94 | 11 | 232.08 | 56.13 | 12.25 | 9 | 53.71 | 28857.81 | 159.72 | 460.69 | 49.51 | 32.19 | 4740.77 | 0.65 | 0.76 | 1.46 | 0.28 | 1 | 10
46 | 110 | CONCLUIDO | 6.717 | 14.89 | 11.81 | 64.42 | 0.96 | 11 | 232.51 | 56.13 | 12.5 | 9 | 53.88 | 28910.45 | 158.72 | 460.69 | 49.57 | 32.19 | 4774.05 | 0.65 | 0.76 | 1.46 | 0.28 | 1 | 10
47 | 110 | CONCLUIDO | 6.7517 | 14.81 | 11.78 | 70.66 | 0.97 | 10 | 232.94 | 56.13 | 12.75 | 8 | 54.06 | 28963.15 | 158.02 | 460.69 | 48.44 | 32.19 | 4213.43 | 0.66 | 0.76 | 1.46 | 0.24 | 1 | 10
48 | 110 | CONCLUIDO | 6.7444 | 14.83 | 11.79 | 70.75 | 0.99 | 10 | 233.37 | 56.13 | 13 | 8 | 54.24 | 29015.91 | 157.53 | 460.72 | 48.88 | 32.19 | 4432.07 | 0.66 | 0.76 | 1.46 | 0.26 | 1 | 10
49 | 110 | CONCLUIDO | 6.7442 | 14.83 | 11.79 | 70.76 | 1.01 | 10 | 233.79 | 56.13 | 13.25 | 8 | 54.42 | 29068.74 | 157.82 | 460.71 | 48.88 | 32.19 | 4432.47 | 0.66 | 0.76 | 1.46 | 0.26 | 1 | 10
50 | 110 | CONCLUIDO | 6.7469 | 14.82 | 11.79 | 70.72 | 1.02 | 10 | 234.22 | 56.13 | 13.5 | 8 | 54.6 | 29121.64 | 157.05 | 460.72 | 48.8 | 32.19 | 4390.61 | 0.66 | 0.76 | 1.46 | 0.25 | 1 | 10
51 | 110 | CONCLUIDO | 6.7426 | 14.83 | 11.8 | 70.78 | 1.04 | 10 | 234.65 | 56.13 | 13.75 | 8 | 54.78 | 29174.59 | 156.01 | 460.69 | 48.99 | 32.19 | 4488.81 | 0.66 | 0.76 | 1.46 | 0.26 | 1 | 10
52 | 110 | CONCLUIDO | 6.7803 | 14.75 | 11.76 | 78.37 | 1.06 | 9 | 235.08 | 56.13 | 14 | 7 | 54.96 | 29227.61 | 155.16 | 460.69 | 47.64 | 32.19 | 3818.63 | 0.68 | 0.76 | 1.46 | 0.22 | 1 | 10
53 | 110 | CONCLUIDO | 6.7809 | 14.75 | 11.75 | 78.36 | 1.08 | 9 | 235.51 | 56.13 | 14.25 | 7 | 55.14 | 29280.69 | 155.39 | 460.81 | 47.58 | 32.19 | 3785.78 | 0.68 | 0.76 | 1.46 | 0.22 | 1 | 10
54 | 110 | CONCLUIDO | 6.7786 | 14.75 | 11.76 | 78.4 | 1.09 | 9 | 235.94 | 56.13 | 14.5 | 7 | 55.32 | 29333.84 | 155.48 | 460.69 | 47.85 | 32.19 | 3924.68 | 0.67 | 0.76 | 1.46 | 0.23 | 1 | 10
55 | 110 | CONCLUIDO | 6.7763 | 14.76 | 11.76 | 78.43 | 1.11 | 9 | 236.37 | 56.13 | 14.75 | 7 | 55.5 | 29387.05 | 155.66 | 460.7 | 48.01 | 32.19 | 4002.45 | 0.67 | 0.76 | 1.46 | 0.23 | 1 | 10
56 | 110 | CONCLUIDO | 6.7792 | 14.75 | 11.76 | 78.39 | 1.13 | 9 | 236.81 | 56.13 | 15 | 7 | 55.68 | 29440.33 | 154.78 | 460.71 | 47.8 | 32.19 | 3899.82 | 0.67 | 0.76 | 1.46 | 0.22 | 1 | 10
57 | 110 | CONCLUIDO | 6.776 | 14.76 | 11.77 | 78.44 | 1.14 | 9 | 237.24 | 56.13 | 15.25 | 7 | 55.86 | 29493.67 | 154.14 | 460.69 | 48.11 | 32.19 | 4053.97 | 0.67 | 0.76 | 1.46 | 0.23 | 1 | 10
58 | 110 | CONCLUIDO | 6.7766 | 14.76 | 11.76 | 78.43 | 1.16 | 9 | 237.67 | 56.13 | 15.5 | 7 | 56.05 | 29547.07 | 153.66 | 460.69 | 48 | 32.19 | 3997.36 | 0.67 | 0.76 | 1.46 | 0.23 | 1 | 10
59 | 110 | CONCLUIDO | 6.8072 | 14.69 | 11.74 | 88.05 | 1.18 | 8 | 238.11 | 56.13 | 15.75 | 6 | 56.23 | 29600.54 | 152.72 | 460.69 | 47.11 | 32.19 | 3556.98 | 0.68 | 0.76 | 1.46 | 0.21 | 1 | 10
60 | 110 | CONCLUIDO | 6.8137 | 14.68 | 11.73 | 87.94 | 1.19 | 8 | 238.54 | 56.13 | 16 | 6 | 56.41 | 29654.08 | 152.34 | 460.69 | 46.73 | 32.19 | 3367.78 | 0.69 | 0.76 | 1.46 | 0.19 | 1 | 10
61 | 110 | CONCLUIDO | 6.8131 | 14.68 | 11.73 | 87.95 | 1.21 | 8 | 238.97 | 56.13 | 16.25 | 6 | 56.6 | 29707.68 | 152.39 | 460.7 | 46.79 | 32.19 | 3397.65 | 0.69 | 0.76 | 1.46 | 0.19 | 1 | 10
62 | 110 | CONCLUIDO | 6.8125 | 14.68 | 11.73 | 87.96 | 1.23 | 8 | 239.41 | 56.13 | 16.5 | 6 | 56.78 | 29761.35 | 151.87 | 460.69 | 46.8 | 32.19 | 3404.49 | 0.69 | 0.76 | 1.46 | 0.19 | 1 | 10
63 | 110 | CONCLUIDO | 6.815 | 14.67 | 11.72 | 87.92 | 1.24 | 8 | 239.85 | 56.13 | 16.75 | 6 | 56.97 | 29815.09 | 151.85 | 460.69 | 46.71 | 32.19 | 3355.13 | 0.69 | 0.76 | 1.46 | 0.19 | 1 | 10
64 | 110 | CONCLUIDO | 6.8111 | 14.68 | 11.73 | 87.99 | 1.26 | 8 | 240.28 | 56.13 | 17 | 6 | 57.16 | 29869.01 | 151.5 | 460.69 | 46.91 | 32.19 | 3459.52 | 0.69 | 0.76 | 1.46 | 0.2 | 1 | 10
65 | 110 | CONCLUIDO | 6.8131 | 14.68 | 11.73 | 87.95 | 1.27 | 8 | 240.72 | 56.13 | 17.25 | 6 | 57.34 | 29922.88 | 150.56 | 460.69 | 46.82 | 32.19 | 3414.19 | 0.69 | 0.76 | 1.46 | 0.19 | 1 | 10
66 | 110 | CONCLUIDO | 6.8071 | 14.69 | 11.74 | 88.05 | 1.29 | 8 | 241.16 | 56.13 | 17.5 | 6 | 57.53 | 29976.82 | 149.96 | 460.69 | 47.21 | 32.19 | 3609.09 | 0.68 | 0.76 | 1.46 | 0.21 | 1 | 10
67 | 110 | CONCLUIDO | 6.8388 | 14.62 | 11.71 | 100.41 | 1.31 | 7 | 241.59 | 56.13 | 17.75 | 5 | 57.72 | 30030.83 | 148.71 | 460.69 | 46.45 | 32.19 | 3230.98 | 0.69 | 0.76 | 1.46 | 0.18 | 1 | 10
68 | 110 | CONCLUIDO | 6.8372 | 14.63 | 11.72 | 100.44 | 1.32 | 7 | 242.03 | 56.13 | 18 | 5 | 57.91 | 30084.9 | 149.02 | 460.69 | 46.5 | 32.19 | 3256.09 | 0.69 | 0.76 | 1.46 | 0.18 | 1 | 10
69 | 110 | CONCLUIDO | 6.844 | 14.61 | 11.7 | 100.31 | 1.34 | 7 | 242.47 | 56.13 | 18.25 | 5 | 58.1 | 30139.04 | 148.91 | 460.69 | 46.07 | 32.19 | 3040 | 0.7 | 0.76 | 1.46 | 0.17 | 1 | 10
70 | 110 | CONCLUIDO | 6.8399 | 14.62 | 11.71 | 100.39 | 1.35 | 7 | 242.91 | 56.13 | 18.5 | 5 | 58.28 | 30193.25 | 149.36 | 460.69 | 46.28 | 32.19 | 3146.5 | 0.7 | 0.76 | 1.46 | 0.18 | 1 | 10
71 | 110 | CONCLUIDO | 6.8449 | 14.61 | 11.7 | 100.3 | 1.37 | 7 | 243.35 | 56.13 | 18.75 | 5 | 58.47 | 30247.53 | 149 | 460.72 | 45.93 | 32.19 | 2974.84 | 0.7 | 0.76 | 1.46 | 0.17 | 1 | 10
72 | 110 | CONCLUIDO | 6.848 | 14.6 | 11.69 | 100.24 | 1.39 | 7 | 243.79 | 56.13 | 19 | 5 | 58.67 | 30301.87 | 147.96 | 460.71 | 45.72 | 32.19 | 2865.22 | 0.7 | 0.76 | 1.46 | 0.16 | 1 | 10
73 | 110 | CONCLUIDO | 6.8463 | 14.61 | 11.7 | 100.27 | 1.4 | 7 | 244.23 | 56.13 | 19.25 | 5 | 58.86 | 30356.29 | 147.82 | 460.69 | 45.81 | 32.19 | 2914.34 | 0.7 | 0.76 | 1.46 | 0.16 | 1 | 10
74 | 110 | CONCLUIDO | 6.8454 | 14.61 | 11.7 | 100.29 | 1.42 | 7 | 244.68 | 56.13 | 19.5 | 5 | 59.05 | 30410.77 | 147.47 | 460.69 | 45.87 | 32.19 | 2943.39 | 0.7 | 0.76 | 1.46 | 0.17 | 1 | 10
75 | 110 | CONCLUIDO | 6.8483 | 14.6 | 11.69 | 100.23 | 1.43 | 7 | 245.12 | 56.13 | 19.75 | 5 | 59.24 | 30465.32 | 146.67 | 460.69 | 45.71 | 32.19 | 2862.96 | 0.7 | 0.76 | 1.46 | 0.16 | 1 | 10
76 | 110 | CONCLUIDO | 6.8438 | 14.61 | 11.7 | 100.31 | 1.45 | 7 | 245.56 | 56.13 | 20 | 5 | 59.43 | 30519.94 | 146.15 | 460.69 | 45.97 | 32.19 | 2993.9 | 0.7 | 0.76 | 1.46 | 0.17 | 1 | 10
77 | 110 | CONCLUIDO | 6.8435 | 14.61 | 11.7 | 100.32 | 1.46 | 7 | 246 | 56.13 | 20.25 | 5 | 59.63 | 30574.64 | 145.52 | 460.7 | 45.99 | 32.19 | 3000.38 | 0.7 | 0.76 | 1.46 | 0.17 | 1 | 10
78 | 110 | CONCLUIDO | 6.8454 | 14.61 | 11.7 | 100.29 | 1.48 | 7 | 246.45 | 56.13 | 20.5 | 5 | 59.82 | 30629.4 | 144.04 | 460.69 | 45.91 | 32.19 | 2961.92 | 0.7 | 0.76 | 1.46 | 0.17 | 1 | 10
79 | 110 | CONCLUIDO | 6.878 | 14.54 | 11.67 | 116.73 | 1.49 | 6 | 246.89 | 56.13 | 20.75 | 4 | 60.02 | 30684.23 | 143.29 | 460.69 | 44.99 | 32.19 | 2509.34 | 0.72 | 0.77 | 1.46 | 0.14 | 1 | 10
80 | 110 | CONCLUIDO | 6.8796 | 14.54 | 11.67 | 116.7 | 1.51 | 6 | 247.34 | 56.13 | 21 | 4 | 60.21 | 30739.14 | 143.51 | 460.69 | 44.88 | 32.19 | 2451.37 | 0.72 | 0.77 | 1.46 | 0.14 | 1 | 10
81 | 110 | CONCLUIDO | 6.8781 | 14.54 | 11.67 | 116.73 | 1.53 | 6 | 247.78 | 56.13 | 21.25 | 4 | 60.41 | 30794.11 | 143.67 | 460.71 | 45.04 | 32.19 | 2530.96 | 0.71 | 0.77 | 1.46 | 0.14 | 1 | 10
82 | 110 | CONCLUIDO | 6.8815 | 14.53 | 11.67 | 116.66 | 1.54 | 6 | 248.23 | 56.13 | 21.5 | 4 | 60.6 | 30849.16 | 143.61 | 460.69 | 44.75 | 32.19 | 2388.24 | 0.72 | 0.77 | 1.46 | 0.13 | 1 | 10
83 | 110 | CONCLUIDO | 6.8803 | 14.53 | 11.67 | 116.68 | 1.56 | 6 | 248.68 | 56.13 | 21.75 | 4 | 60.8 | 30904.28 | 143.22 | 460.7 | 44.84 | 32.19 | 2432.22 | 0.72 | 0.77 | 1.46 | 0.13 | 1 | 10
84 | 110 | CONCLUIDO | 6.8781 | 14.54 | 11.67 | 116.73 | 1.57 | 6 | 249.12 | 56.13 | 22 | 3 | 61 | 30959.46 | 143.33 | 460.69 | 45.02 | 32.19 | 2523.25 | 0.71 | 0.77 | 1.46 | 0.14 | 1 | 10
85 | 110 | CONCLUIDO | 6.8781 | 14.54 | 11.67 | 116.73 | 1.59 | 6 | 249.57 | 56.13 | 22.25 | 3 | 61.2 | 31014.73 | 142.87 | 460.69 | 44.98 | 32.19 | 2504.91 | 0.72 | 0.77 | 1.46 | 0.14 | 1 | 10
86 | 110 | CONCLUIDO | 6.8777 | 14.54 | 11.67 | 116.74 | 1.6 | 6 | 250.02 | 56.13 | 22.5 | 3 | 61.39 | 31070.06 | 142.81 | 460.69 | 44.99 | 32.19 | 2506.72 | 0.72 | 0.77 | 1.46 | 0.14 | 1 | 10
87 | 110 | CONCLUIDO | 6.8785 | 14.54 | 11.67 | 116.72 | 1.62 | 6 | 250.47 | 56.13 | 22.75 | 3 | 61.59 | 31125.47 | 142.88 | 460.69 | 44.92 | 32.19 | 2473.63 | 0.72 | 0.77 | 1.46 | 0.14 | 1 | 10
88 | 110 | CONCLUIDO | 6.881 | 14.53 | 11.67 | 116.67 | 1.63 | 6 | 250.92 | 56.13 | 23 | 3 | 61.79 | 31180.95 | 141.81 | 460.7 | 44.76 | 32.19 | 2393.64 | 0.72 | 0.77 | 1.46 | 0.13 | 1 | 10
89 | 110 | CONCLUIDO | 6.8794 | 14.54 | 11.67 | 116.7 | 1.65 | 6 | 251.37 | 56.13 | 23.25 | 2 | 61.99 | 31236.5 | 140.62 | 460.69 | 44.89 | 32.19 | 2458.77 | 0.72 | 0.77 | 1.46 | 0.14 | 1 | 10
90 | 110 | CONCLUIDO | 6.8809 | 14.53 | 11.67 | 116.67 | 1.66 | 6 | 251.82 | 56.13 | 23.5 | 2 | 62.19 | 31292.13 | 140.8 | 460.71 | 44.81 | 32.19 | 2418.19 | 0.72 | 0.77 | 1.46 | 0.13 | 1 | 10
91 | 110 | CONCLUIDO | 6.878 | 14.54 | 11.67 | 116.73 | 1.67 | 6 | 252.27 | 56.13 | 23.75 | 2 | 62.4 | 31347.83 | 140.5 | 460.69 | 44.93 | 32.19 | 2475.6 | 0.72 | 0.77 | 1.46 | 0.14 | 1 | 10
92 | 110 | CONCLUIDO | 6.8755 | 14.54 | 11.68 | 116.78 | 1.69 | 6 | 252.73 | 56.13 | 24 | 0 | 62.6 | 31403.6 | 140.45 | 460.69 | 45 | 32.19 | 2512.25 | 0.72 | 0.77 | 1.46 | 0.14 | 1 | 10

## RESULTADOS_28
Unnamed: 0 | Volume de calda [L] | STATUS | Capacidade operacional [ha/h] | Tempo de missao [h] | Tempo util [h] | Tempo por voo [min] | Autonomia Projetada [h] | N° Voos | MTOW [kg] | Massa Estrutura [kg] | Combustível [kg] | Abastecimentos | Massa gerador | Potência gerador [W] | Combustível consumido [L] | Calda cons [L] | Distância percorrida [km] | Distância Pulverizando [km] | RTL ACUMULADO[m] | EOC [km/km] | EOC [h/h] | Tempo de manobra [h] | Tempo rtl_rtw [h] | V pulv [m/s] | V desloc [m/s]
0 | 150 | CONCLUIDO | 2.7291 | 36.64 | 19.37 | 4.52 | 0.06 | 257 | 296.65 | 61.82 | 1 | 255 | 83.83 | 36821.52 | 352.51 | 460.9 | 297.35 | 32.19 | 127433.94 | 0.11 | 0.46 | 1.86 | 7.83 | 1 | 10
1 | 150 | CONCLUIDO | 3.3548 | 29.81 | 16.87 | 5.65 | 0.07 | 179 | 297.17 | 61.82 | 1.25 | 177 | 84.1 | 36885.7 | 306.72 | 460.93 | 215.24 | 32.19 | 86767.23 | 0.15 | 0.53 | 1.72 | 5.33 | 1 | 10
2 | 150 | CONCLUIDO | 3.8091 | 26.25 | 15.59 | 6.78 | 0.09 | 138 | 297.7 | 61.82 | 1.5 | 136 | 84.37 | 36949.99 | 283.25 | 460.86 | 173.12 | 32.19 | 65913.84 | 0.19 | 0.57 | 1.67 | 4.05 | 1 | 10
3 | 150 | CONCLUIDO | 4.163 | 24.02 | 14.8 | 7.93 | 0.1 | 112 | 298.22 | 61.82 | 1.75 | 110 | 84.65 | 37014.39 | 268.72 | 460.71 | 147.49 | 32.19 | 53225.41 | 0.22 | 0.6 | 1.62 | 3.27 | 1 | 10
4 | 150 | CONCLUIDO | 4.4308 | 22.57 | 14.29 | 9.03 | 0.12 | 95 | 298.74 | 61.82 | 2 | 93 | 84.92 | 37078.91 | 259.3 | 460.8 | 130.44 | 32.19 | 44788.2 | 0.25 | 0.63 | 1.6 | 2.76 | 1 | 10
5 | 150 | CONCLUIDO | 4.6619 | 21.45 | 13.9 | 10.17 | 0.13 | 82 | 299.26 | 61.82 | 2.25 | 80 | 85.19 | 37143.54 | 251.87 | 460.84 | 117.9 | 32.19 | 38584.37 | 0.27 | 0.64 | 1.57 | 2.36 | 1 | 10
6 | 150 | CONCLUIDO | 4.8551 | 20.6 | 13.6 | 11.33 | 0.15 | 72 | 299.79 | 61.82 | 2.5 | 70 | 85.47 | 37208.42 | 246.28 | 460.79 | 107.44 | 32.19 | 33400.62 | 0.3 | 0.66 | 1.57 | 2.06 | 1 | 10
7 | 150 | CONCLUIDO | 4.9991 | 20 | 13.4 | 12.36 | 0.16 | 65 | 300.32 | 61.82 | 2.75 | 63 | 85.74 | 37273.29 | 242.41 | 460.78 | 101.14 | 32.19 | 30288.96 | 0.32 | 0.67 | 1.55 | 1.86 | 1 | 10
8 | 150 | CONCLUIDO | 5.16 | 19.38 | 13.16 | 13.61 | 0.18 | 58 | 300.84 | 61.82 | 3 | 56 | 86.02 | 37338.27 | 238.01 | 460.87 | 93.56 | 32.19 | 26532.98 | 0.34 | 0.68 | 1.54 | 1.62 | 1 | 10
9 | 150 | CONCLUIDO | 5.2432 | 19.07 | 13.08 | 14.53 | 0.19 | 54 | 301.37 | 61.82 | 3.25 | 52 | 86.3 | 37403.38 | 236.23 | 460.71 | 90.6 | 32.19 | 25073.06 | 0.36 | 0.68 | 1.54 | 1.54 | 1 | 10
10 | 150 | CONCLUIDO | 5.3587 | 18.66 | 12.94 | 15.85 | 0.21 | 49 | 301.9 | 61.82 | 3.5 | 47 | 86.58 | 37468.6 | 233.69 | 460.82 | 86.3 | 32.19 | 22945.62 | 0.37 | 0.69 | 1.53 | 1.41 | 1 | 10
11 | 150 | CONCLUIDO | 5.4336 | 18.4 | 12.85 | 16.76 | 0.22 | 46 | 302.43 | 61.82 | 3.75 | 44 | 86.86 | 37533.94 | 231.89 | 460.78 | 83.41 | 32.19 | 21519.53 | 0.39 | 0.7 | 1.52 | 1.32 | 1 | 10
12 | 150 | CONCLUIDO | 5.5174 | 18.12 | 12.74 | 17.77 | 0.24 | 43 | 302.96 | 61.82 | 4 | 41 | 87.14 | 37599.4 | 229.65 | 460.72 | 79.33 | 32.19 | 19493.6 | 0.41 | 0.7 | 1.53 | 1.2 | 1 | 10
13 | 150 | CONCLUIDO | 5.5924 | 17.88 | 12.66 | 18.99 | 0.25 | 40 | 303.49 | 61.82 | 4.25 | 38 | 87.42 | 37664.98 | 228.13 | 460.73 | 76.89 | 32.19 | 18288.03 | 0.42 | 0.71 | 1.52 | 1.13 | 1 | 10
14 | 150 | CONCLUIDO | 5.6457 | 17.71 | 12.6 | 19.9 | 0.26 | 38 | 304.03 | 61.82 | 4.5 | 36 | 87.7 | 37730.68 | 226.78 | 460.72 | 75.29 | 32.19 | 17497.88 | 0.43 | 0.71 | 1.51 | 1.07 | 1 | 10
15 | 150 | CONCLUIDO | 5.7295 | 17.45 | 12.51 | 21.45 | 0.28 | 35 | 304.56 | 61.82 | 4.75 | 33 | 87.99 | 37796.51 | 224.95 | 460.7 | 72.21 | 32.19 | 15973.83 | 0.45 | 0.71 | 1.51 | 0.98 | 1 | 10
16 | 150 | CONCLUIDO | 5.7536 | 17.38 | 12.49 | 22.05 | 0.29 | 34 | 305.09 | 61.82 | 5 | 32 | 88.27 | 37862.45 | 224.5 | 460.83 | 71.92 | 32.19 | 15833.82 | 0.45 | 0.72 | 1.5 | 0.96 | 1 | 10
17 | 150 | CONCLUIDO | 5.808 | 17.22 | 12.44 | 23.33 | 0.31 | 32 | 305.63 | 61.82 | 5.25 | 30 | 88.56 | 37928.52 | 223.48 | 460.72 | 70.02 | 32.19 | 14890.74 | 0.46 | 0.72 | 1.5 | 0.91 | 1 | 10
18 | 150 | CONCLUIDO | 5.8684 | 17.04 | 12.38 | 24.75 | 0.32 | 30 | 306.17 | 61.82 | 5.5 | 28 | 88.84 | 37994.72 | 222.04 | 460.69 | 68.03 | 32.19 | 13906.9 | 0.47 | 0.72 | 1.49 | 0.84 | 1 | 10
19 | 150 | CONCLUIDO | 5.8955 | 16.96 | 12.35 | 25.56 | 0.33 | 29 | 306.7 | 61.82 | 5.75 | 27 | 89.13 | 38061.04 | 221.5 | 460.72 | 67.27 | 32.19 | 13532.44 | 0.48 | 0.72 | 1.49 | 0.82 | 1 | 10
20 | 150 | CONCLUIDO | 5.9273 | 16.87 | 12.32 | 26.4 | 0.35 | 28 | 307.24 | 61.82 | 6 | 26 | 89.42 | 38127.48 | 220.67 | 460.7 | 65.84 | 32.19 | 12820.86 | 0.49 | 0.73 | 1.5 | 0.78 | 1 | 10
21 | 150 | CONCLUIDO | 5.9602 | 16.78 | 12.28 | 27.29 | 0.36 | 27 | 307.78 | 61.82 | 6.25 | 25 | 89.71 | 38194.05 | 220 | 460.7 | 64.85 | 32.19 | 12330.01 | 0.5 | 0.73 | 1.49 | 0.75 | 1 | 10
22 | 150 | CONCLUIDO | 5.9865 | 16.7 | 12.26 | 28.3 | 0.38 | 26 | 308.32 | 61.82 | 6.5 | 24 | 90 | 38260.74 | 219.43 | 460.76 | 64.2 | 32.19 | 12013.09 | 0.5 | 0.73 | 1.49 | 0.73 | 1 | 10
23 | 150 | CONCLUIDO | 6.0207 | 16.61 | 12.22 | 29.34 | 0.39 | 25 | 308.86 | 61.82 | 6.75 | 23 | 90.29 | 38327.57 | 218.48 | 460.69 | 63.08 | 32.19 | 11454.94 | 0.51 | 0.73 | 1.48 | 0.69 | 1 | 10
24 | 150 | CONCLUIDO | 6.0528 | 16.52 | 12.19 | 30.48 | 0.4 | 24 | 309.41 | 61.82 | 7 | 22 | 90.59 | 38394.52 | 218.02 | 460.71 | 61.99 | 32.19 | 10918.62 | 0.52 | 0.73 | 1.48 | 0.66 | 1 | 10
25 | 150 | CONCLUIDO | 6.0885 | 16.42 | 12.15 | 31.69 | 0.42 | 23 | 309.95 | 61.82 | 7.25 | 21 | 90.88 | 38461.6 | 216.99 | 460.73 | 60.7 | 32.19 | 10278.01 | 0.53 | 0.74 | 1.48 | 0.62 | 1 | 10
26 | 150 | CONCLUIDO | 6.1125 | 16.36 | 12.14 | 33.11 | 0.43 | 22 | 310.5 | 61.82 | 7.5 | 20 | 91.18 | 38528.81 | 216.61 | 460.7 | 60.34 | 32.19 | 10103.23 | 0.53 | 0.74 | 1.48 | 0.61 | 1 | 10
27 | 150 | CONCLUIDO | 6.1518 | 16.26 | 12.09 | 34.55 | 0.44 | 21 | 311.04 | 61.82 | 7.75 | 19 | 91.47 | 38596.15 | 215.47 | 460.7 | 58.57 | 32.19 | 9222.19 | 0.55 | 0.74 | 1.48 | 0.56 | 1 | 10
28 | 150 | CONCLUIDO | 6.1488 | 16.26 | 12.1 | 34.57 | 0.46 | 21 | 311.59 | 61.82 | 8 | 19 | 91.77 | 38663.62 | 215.47 | 460.69 | 58.86 | 32.19 | 9365.87 | 0.55 | 0.74 | 1.48 | 0.57 | 1 | 10
29 | 150 | CONCLUIDO | 6.1811 | 16.18 | 12.07 | 36.21 | 0.47 | 20 | 312.14 | 61.82 | 8.25 | 18 | 92.07 | 38731.35 | 215.11 | 460.69 | 57.92 | 32.19 | 8900.9 | 0.56 | 0.74 | 1.48 | 0.54 | 1 | 10
30 | 150 | CONCLUIDO | 6.1817 | 16.18 | 12.07 | 36.21 | 0.48 | 20 | 312.69 | 61.82 | 8.5 | 18 | 92.37 | 38799.09 | 214.5 | 460.77 | 58.25 | 32.19 | 9065.29 | 0.55 | 0.74 | 1.47 | 0.53 | 1 | 10
31 | 150 | CONCLUIDO | 6.2142 | 16.09 | 12.04 | 38.02 | 0.5 | 19 | 313.24 | 61.82 | 8.75 | 17 | 92.67 | 38866.96 | 214.02 | 460.69 | 56.91 | 32.19 | 8402.12 | 0.57 | 0.74 | 1.48 | 0.51 | 1 | 10
32 | 150 | CONCLUIDO | 6.245 | 16.01 | 12.02 | 40.05 | 0.51 | 18 | 313.79 | 61.82 | 9 | 16 | 92.97 | 38934.97 | 213.42 | 460.69 | 56.1 | 32.19 | 8003.71 | 0.57 | 0.74 | 1.48 | 0.48 | 1 | 10
33 | 150 | CONCLUIDO | 6.2428 | 16.02 | 12.02 | 40.07 | 0.52 | 18 | 314.34 | 61.82 | 9.25 | 16 | 93.27 | 39003.11 | 213.5 | 460.69 | 56.5 | 32.19 | 8202.3 | 0.57 | 0.74 | 1.47 | 0.49 | 1 | 10
34 | 150 | CONCLUIDO | 6.2423 | 16.02 | 12.02 | 40.08 | 0.54 | 18 | 314.9 | 61.82 | 9.5 | 16 | 93.57 | 39071.38 | 212.95 | 460.69 | 56.59 | 32.19 | 8249.07 | 0.57 | 0.74 | 1.47 | 0.49 | 1 | 10
35 | 150 | CONCLUIDO | 6.2768 | 15.93 | 11.99 | 42.32 | 0.55 | 17 | 315.45 | 61.82 | 9.75 | 15 | 93.88 | 39139.8 | 212.25 | 460.7 | 55.2 | 32.19 | 7555.08 | 0.58 | 0.75 | 1.48 | 0.46 | 1 | 10
36 | 150 | CONCLUIDO | 6.2721 | 15.94 | 12 | 42.36 | 0.56 | 17 | 316.01 | 61.82 | 10 | 15 | 94.18 | 39208.35 | 212.49 | 460.69 | 55.63 | 32.19 | 7772.4 | 0.58 | 0.74 | 1.48 | 0.47 | 1 | 10
37 | 150 | CONCLUIDO | 6.3075 | 15.85 | 11.97 | 44.88 | 0.58 | 16 | 316.56 | 61.82 | 10.25 | 14 | 94.49 | 39277.04 | 211.75 | 460.74 | 54.74 | 32.19 | 7334.37 | 0.59 | 0.75 | 1.47 | 0.43 | 1 | 10
38 | 150 | CONCLUIDO | 6.3064 | 15.86 | 11.97 | 44.89 | 0.59 | 16 | 317.12 | 61.82 | 10.5 | 14 | 94.8 | 39345.87 | 211.71 | 460.72 | 54.73 | 32.19 | 7325.41 | 0.59 | 0.75 | 1.47 | 0.44 | 1 | 10
39 | 150 | CONCLUIDO | 6.3112 | 15.84 | 11.96 | 44.84 | 0.6 | 16 | 317.68 | 61.82 | 10.75 | 14 | 95.11 | 39414.84 | 211.25 | 460.73 | 54.44 | 32.19 | 7182.77 | 0.59 | 0.75 | 1.47 | 0.42 | 1 | 10
40 | 150 | CONCLUIDO | 6.3368 | 15.78 | 11.95 | 47.8 | 0.62 | 15 | 318.24 | 61.82 | 11 | 13 | 95.42 | 39483.95 | 211.04 | 460.69 | 54.11 | 32.19 | 7024.13 | 0.59 | 0.75 | 1.47 | 0.42 | 1 | 10
41 | 150 | CONCLUIDO | 6.3453 | 15.76 | 11.93 | 47.72 | 0.63 | 15 | 318.8 | 61.82 | 11.25 | 13 | 95.73 | 39553.2 | 210.89 | 460.69 | 53.45 | 32.19 | 6691.73 | 0.6 | 0.75 | 1.47 | 0.4 | 1 | 10
42 | 150 | CONCLUIDO | 6.3441 | 15.76 | 11.93 | 47.73 | 0.64 | 15 | 319.36 | 61.82 | 11.5 | 13 | 96.04 | 39622.59 | 210.38 | 460.7 | 53.45 | 32.19 | 6694.74 | 0.6 | 0.75 | 1.47 | 0.4 | 1 | 10
43 | 150 | CONCLUIDO | 6.3845 | 15.66 | 11.89 | 50.95 | 0.65 | 14 | 319.93 | 61.82 | 11.75 | 12 | 96.36 | 39692.13 | 209.72 | 460.7 | 52.01 | 32.19 | 5976.12 | 0.62 | 0.75 | 1.47 | 0.35 | 1 | 10
44 | 150 | CONCLUIDO | 6.3841 | 15.66 | 11.89 | 50.95 | 0.67 | 14 | 320.49 | 61.82 | 12 | 12 | 96.67 | 39761.81 | 209.72 | 460.69 | 52.1 | 32.19 | 6020.56 | 0.62 | 0.75 | 1.47 | 0.36 | 1 | 10
45 | 150 | CONCLUIDO | 6.3734 | 15.69 | 11.92 | 51.07 | 0.68 | 14 | 321.06 | 61.82 | 12.25 | 12 | 96.99 | 39831.64 | 209.69 | 460.69 | 52.74 | 32.19 | 6344.56 | 0.61 | 0.75 | 1.47 | 0.38 | 1 | 10
46 | 150 | CONCLUIDO | 6.4076 | 15.61 | 11.89 | 54.86 | 0.69 | 13 | 321.63 | 61.82 | 12.5 | 11 | 97.31 | 39901.61 | 208.98 | 460.7 | 52.05 | 32.19 | 6001.48 | 0.62 | 0.75 | 1.47 | 0.35 | 1 | 10
47 | 150 | CONCLUIDO | 6.4066 | 15.61 | 11.89 | 54.87 | 0.71 | 13 | 322.2 | 61.82 | 12.75 | 11 | 97.62 | 39971.73 | 209.41 | 460.69 | 52.09 | 32.19 | 6021.43 | 0.62 | 0.75 | 1.47 | 0.36 | 1 | 10
48 | 150 | CONCLUIDO | 6.4092 | 15.6 | 11.88 | 54.84 | 0.72 | 13 | 322.77 | 61.82 | 13 | 11 | 97.94 | 40042 | 209.19 | 460.69 | 51.96 | 32.19 | 5955.32 | 0.62 | 0.75 | 1.47 | 0.35 | 1 | 10
49 | 150 | CONCLUIDO | 6.413 | 15.59 | 11.87 | 54.8 | 0.73 | 13 | 323.34 | 61.82 | 13.25 | 11 | 98.27 | 40112.54 | 208.87 | 460.69 | 51.46 | 32.19 | 5706.22 | 0.63 | 0.75 | 1.47 | 0.34 | 1 | 10
50 | 150 | CONCLUIDO | 6.4513 | 15.5 | 11.84 | 59.18 | 0.74 | 12 | 323.91 | 61.82 | 13.5 | 10 | 98.59 | 40183.11 | 207.26 | 460.7 | 50.4 | 32.19 | 5180.11 | 0.64 | 0.75 | 1.46 | 0.3 | 1 | 10
51 | 150 | CONCLUIDO | 6.4461 | 15.51 | 11.85 | 59.25 | 0.76 | 12 | 324.48 | 61.82 | 13.75 | 10 | 98.91 | 40253.84 | 207.51 | 460.71 | 50.83 | 32.19 | 5396.53 | 0.63 | 0.75 | 1.46 | 0.32 | 1 | 10
52 | 150 | CONCLUIDO | 6.446 | 15.51 | 11.85 | 59.25 | 0.77 | 12 | 325.06 | 61.82 | 14 | 10 | 99.24 | 40324.71 | 207.93 | 460.7 | 50.8 | 32.19 | 5381.47 | 0.63 | 0.75 | 1.47 | 0.32 | 1 | 10
53 | 150 | CONCLUIDO | 6.4495 | 15.5 | 11.84 | 59.21 | 0.78 | 12 | 325.63 | 61.82 | 14.25 | 10 | 99.56 | 40395.74 | 207.62 | 460.69 | 50.38 | 32.19 | 5172.72 | 0.64 | 0.75 | 1.47 | 0.31 | 1 | 10
54 | 150 | CONCLUIDO | 6.4465 | 15.51 | 11.85 | 59.24 | 0.79 | 12 | 326.21 | 61.82 | 14.5 | 10 | 99.89 | 40466.92 | 207.12 | 460.7 | 50.71 | 32.19 | 5335.15 | 0.63 | 0.75 | 1.47 | 0.31 | 1 | 10
55 | 150 | CONCLUIDO | 6.4427 | 15.52 | 11.86 | 59.29 | 0.8 | 12 | 326.79 | 61.82 | 14.75 | 10 | 100.22 | 40538.25 | 207.07 | 460.7 | 50.95 | 32.19 | 5459.83 | 0.63 | 0.75 | 1.47 | 0.32 | 1 | 10
56 | 150 | CONCLUIDO | 6.4816 | 15.43 | 11.82 | 64.47 | 0.82 | 11 | 327.37 | 61.82 | 15 | 9 | 100.55 | 40609.74 | 206.01 | 460.69 | 49.64 | 32.19 | 4806.98 | 0.65 | 0.76 | 1.47 | 0.29 | 1 | 10
57 | 150 | CONCLUIDO | 6.4875 | 15.41 | 11.81 | 64.4 | 0.83 | 11 | 327.95 | 61.82 | 15.25 | 9 | 100.88 | 40681.39 | 206.07 | 460.69 | 49.45 | 32.19 | 4712.85 | 0.65 | 0.76 | 1.46 | 0.27 | 1 | 10
58 | 150 | CONCLUIDO | 6.4825 | 15.43 | 11.82 | 64.46 | 0.84 | 11 | 328.53 | 61.82 | 15.5 | 9 | 101.21 | 40753.2 | 206.65 | 460.72 | 49.69 | 32.19 | 4834.24 | 0.65 | 0.76 | 1.47 | 0.28 | 1 | 10
59 | 150 | CONCLUIDO | 6.4887 | 15.41 | 11.8 | 64.38 | 0.85 | 11 | 329.12 | 61.82 | 15.75 | 9 | 101.54 | 40825.16 | 206.24 | 460.69 | 49.31 | 32.19 | 4643.68 | 0.65 | 0.76 | 1.46 | 0.27 | 1 | 10
60 | 150 | CONCLUIDO | 6.4851 | 15.42 | 11.81 | 64.43 | 0.86 | 11 | 329.7 | 61.82 | 16 | 9 | 101.88 | 40897.29 | 206.12 | 460.7 | 49.59 | 32.19 | 4783.71 | 0.65 | 0.76 | 1.46 | 0.28 | 1 | 10
61 | 150 | CONCLUIDO | 6.487 | 15.42 | 11.81 | 64.4 | 0.88 | 11 | 330.29 | 61.82 | 16.25 | 9 | 102.21 | 40969.57 | 205.45 | 460.69 | 49.45 | 32.19 | 4710.96 | 0.65 | 0.76 | 1.46 | 0.27 | 1 | 10
62 | 150 | CONCLUIDO | 6.5178 | 15.34 | 11.79 | 70.74 | 0.89 | 10 | 330.87 | 61.82 | 16.5 | 8 | 102.55 | 41042.02 | 205.42 | 460.69 | 48.79 | 32.19 | 4385.96 | 0.66 | 0.76 | 1.46 | 0.26 | 1 | 10
63 | 150 | CONCLUIDO | 6.5187 | 15.34 | 11.79 | 70.73 | 0.9 | 10 | 331.46 | 61.82 | 16.75 | 8 | 102.89 | 41114.63 | 205 | 460.69 | 48.66 | 32.19 | 4323.21 | 0.66 | 0.76 | 1.47 | 0.25 | 1 | 10
64 | 150 | CONCLUIDO | 6.5143 | 15.35 | 11.8 | 70.79 | 0.91 | 10 | 332.05 | 61.82 | 17 | 8 | 103.23 | 41187.41 | 205.05 | 460.69 | 49.08 | 32.19 | 4534.54 | 0.66 | 0.76 | 1.46 | 0.26 | 1 | 10
65 | 150 | CONCLUIDO | 6.5173 | 15.34 | 11.79 | 70.75 | 0.92 | 10 | 332.64 | 61.82 | 17.25 | 8 | 103.57 | 41260.35 | 205.11 | 460.69 | 48.88 | 32.19 | 4430.34 | 0.66 | 0.76 | 1.46 | 0.26 | 1 | 10
66 | 150 | CONCLUIDO | 6.5108 | 15.36 | 11.81 | 70.84 | 0.94 | 10 | 333.24 | 61.82 | 17.5 | 8 | 103.92 | 41333.46 | 205.08 | 460.7 | 49.2 | 32.19 | 4591.79 | 0.65 | 0.76 | 1.47 | 0.27 | 1 | 10
67 | 150 | CONCLUIDO | 6.5173 | 15.34 | 11.79 | 70.75 | 0.95 | 10 | 333.83 | 61.82 | 17.75 | 8 | 104.26 | 41406.86 | 204.47 | 460.69 | 48.88 | 32.19 | 4431.94 | 0.66 | 0.76 | 1.46 | 0.26 | 1 | 10
68 | 150 | CONCLUIDO | 6.5152 | 15.35 | 11.8 | 70.78 | 0.96 | 10 | 334.43 | 61.82 | 18 | 8 | 104.61 | 41480.31 | 203.86 | 460.69 | 49.02 | 32.19 | 4501.26 | 0.66 | 0.76 | 1.46 | 0.26 | 1 | 10
69 | 150 | CONCLUIDO | 6.5618 | 15.24 | 11.74 | 78.28 | 0.97 | 9 | 335.02 | 61.82 | 18.25 | 7 | 104.95 | 41553.93 | 202.82 | 460.69 | 47.33 | 32.19 | 3660 | 0.68 | 0.76 | 1.46 | 0.21 | 1 | 10
70 | 150 | CONCLUIDO | 6.555 | 15.26 | 11.76 | 78.39 | 0.98 | 9 | 335.62 | 61.82 | 18.5 | 7 | 105.3 | 41627.72 | 203.2 | 460.72 | 47.77 | 32.19 | 3879.97 | 0.67 | 0.76 | 1.46 | 0.22 | 1 | 10
71 | 150 | CONCLUIDO | 6.5565 | 15.25 | 11.75 | 78.36 | 0.99 | 9 | 336.22 | 61.82 | 18.75 | 7 | 105.65 | 41701.68 | 203.51 | 460.71 | 47.57 | 32.19 | 3781.63 | 0.68 | 0.76 | 1.46 | 0.22 | 1 | 10
72 | 150 | CONCLUIDO | 6.555 | 15.26 | 11.76 | 78.39 | 1.01 | 9 | 336.82 | 61.82 | 19 | 7 | 106 | 41775.82 | 203.55 | 460.69 | 47.69 | 32.19 | 3841.11 | 0.67 | 0.76 | 1.47 | 0.22 | 1 | 10
73 | 150 | CONCLUIDO | 6.5507 | 15.27 | 11.77 | 78.46 | 1.02 | 9 | 337.43 | 61.82 | 19.25 | 7 | 106.35 | 41850.13 | 203.86 | 460.72 | 48.27 | 32.19 | 4134.55 | 0.67 | 0.76 | 1.46 | 0.23 | 1 | 10
74 | 150 | CONCLUIDO | 6.5502 | 15.27 | 11.77 | 78.46 | 1.03 | 9 | 338.03 | 61.82 | 19.5 | 7 | 106.71 | 41924.62 | 204.12 | 460.69 | 48.12 | 32.19 | 4055.29 | 0.67 | 0.76 | 1.46 | 0.24 | 1 | 10
75 | 150 | CONCLUIDO | 6.5542 | 15.26 | 11.76 | 78.4 | 1.04 | 9 | 338.63 | 61.82 | 19.75 | 7 | 107.06 | 41999.28 | 203.28 | 460.69 | 47.85 | 32.19 | 3921.4 | 0.67 | 0.76 | 1.46 | 0.23 | 1 | 10
76 | 150 | CONCLUIDO | 6.5512 | 15.26 | 11.77 | 78.45 | 1.05 | 9 | 339.24 | 61.82 | 20 | 7 | 107.42 | 42074.12 | 202.99 | 460.73 | 48.1 | 32.19 | 4046.34 | 0.67 | 0.76 | 1.46 | 0.23 | 1 | 10
77 | 150 | CONCLUIDO | 6.5511 | 15.26 | 11.77 | 78.45 | 1.06 | 9 | 339.85 | 61.82 | 20.25 | 7 | 107.78 | 42149.15 | 203.13 | 460.7 | 48.17 | 32.19 | 4081.99 | 0.67 | 0.76 | 1.46 | 0.23 | 1 | 10
78 | 150 | CONCLUIDO | 6.5534 | 15.26 | 11.76 | 78.41 | 1.07 | 9 | 340.46 | 61.82 | 20.5 | 7 | 108.14 | 42224.35 | 202.58 | 460.69 | 47.91 | 32.19 | 3950.89 | 0.67 | 0.76 | 1.46 | 0.23 | 1 | 10
79 | 150 | CONCLUIDO | 6.5922 | 15.17 | 11.73 | 87.96 | 1.08 | 8 | 341.07 | 61.82 | 20.75 | 6 | 108.5 | 42299.74 | 201.55 | 460.69 | 46.66 | 32.19 | 3333.77 | 0.69 | 0.76 | 1.46 | 0.19 | 1 | 10
80 | 150 | CONCLUIDO | 6.5871 | 15.18 | 11.74 | 88.05 | 1.1 | 8 | 341.68 | 61.82 | 21 | 6 | 108.86 | 42375.31 | 201.86 | 460.74 | 47.18 | 32.19 | 3592.18 | 0.68 | 0.76 | 1.46 | 0.2 | 1 | 10
81 | 150 | CONCLUIDO | 6.5935 | 15.17 | 11.72 | 87.94 | 1.11 | 8 | 342.3 | 61.82 | 21.25 | 6 | 109.23 | 42451.07 | 201.56 | 460.7 | 46.73 | 32.19 | 3368.06 | 0.69 | 0.76 | 1.46 | 0.19 | 1 | 10
82 | 150 | CONCLUIDO | 6.5892 | 15.18 | 11.73 | 88.01 | 1.12 | 8 | 342.91 | 61.82 | 21.5 | 6 | 109.59 | 42527.02 | 202.06 | 460.7 | 46.96 | 32.19 | 3480.79 | 0.69 | 0.76 | 1.46 | 0.2 | 1 | 10
83 | 150 | CONCLUIDO | 6.5967 | 15.16 | 11.72 | 87.88 | 1.13 | 8 | 343.53 | 61.82 | 21.75 | 6 | 109.96 | 42603.15 | 201.56 | 460.75 | 46.52 | 32.19 | 3262.05 | 0.69 | 0.76 | 1.46 | 0.18 | 1 | 10
84 | 150 | CONCLUIDO | 6.5918 | 15.17 | 11.73 | 87.96 | 1.14 | 8 | 344.15 | 61.82 | 22 | 6 | 110.33 | 42679.6 | 201.49 | 460.69 | 46.82 | 32.19 | 3411.26 | 0.69 | 0.76 | 1.46 | 0.2 | 1 | 10
85 | 150 | CONCLUIDO | 6.5892 | 15.18 | 11.73 | 88.01 | 1.15 | 8 | 344.77 | 61.82 | 22.25 | 6 | 110.7 | 42756.12 | 201.81 | 460.69 | 46.97 | 32.19 | 3487.31 | 0.69 | 0.76 | 1.46 | 0.2 | 1 | 10
86 | 150 | CONCLUIDO | 6.593 | 15.17 | 11.73 | 87.94 | 1.16 | 8 | 345.39 | 61.82 | 22.5 | 6 | 111.07 | 42832.82 | 201.51 | 460.69 | 46.76 | 32.19 | 3382.81 | 0.69 | 0.76 | 1.46 | 0.19 | 1 | 10
87 | 150 | CONCLUIDO | 6.5911 | 15.17 | 11.73 | 87.98 | 1.17 | 8 | 346.02 | 61.82 | 22.75 | 6 | 111.45 | 42909.73 | 201.25 | 460.69 | 46.94 | 32.19 | 3473.62 | 0.69 | 0.76 | 1.46 | 0.2 | 1 | 10
88 | 150 | CONCLUIDO | 6.592 | 15.17 | 11.73 | 87.96 | 1.18 | 8 | 346.64 | 61.82 | 23 | 6 | 111.82 | 42986.83 | 201.05 | 460.75 | 46.83 | 32.19 | 3415 | 0.69 | 0.76 | 1.46 | 0.19 | 1 | 10
89 | 150 | CONCLUIDO | 6.5904 | 15.17 | 11.73 | 87.99 | 1.19 | 8 | 347.27 | 61.82 | 23.25 | 6 | 112.2 | 43064.12 | 200.61 | 460.69 | 46.93 | 32.19 | 3465.87 | 0.69 | 0.76 | 1.46 | 0.2 | 1 | 10
90 | 150 | CONCLUIDO | 6.5875 | 15.18 | 11.74 | 88.04 | 1.2 | 8 | 347.9 | 61.82 | 23.5 | 6 | 112.58 | 43141.62 | 200.23 | 460.69 | 47.26 | 32.19 | 3633.91 | 0.68 | 0.76 | 1.46 | 0.2 | 1 | 10
91 | 150 | CONCLUIDO | 6.6234 | 15.1 | 11.71 | 100.39 | 1.21 | 7 | 348.53 | 61.82 | 23.75 | 5 | 112.96 | 43219.31 | 199.13 | 460.73 | 46.32 | 32.19 | 3167.12 | 0.69 | 0.76 | 1.46 | 0.18 | 1 | 10
92 | 150 | CONCLUIDO | 6.6198 | 15.11 | 11.72 | 100.46 | 1.23 | 7 | 349.16 | 61.82 | 24 | 5 | 113.34 | 43297.21 | 200.06 | 460.69 | 46.6 | 32.19 | 3308.63 | 0.69 | 0.76 | 1.46 | 0.19 | 1 | 10
93 | 150 | CONCLUIDO | 6.6214 | 15.1 | 11.72 | 100.43 | 1.24 | 7 | 349.79 | 61.82 | 24.25 | 5 | 113.72 | 43375.3 | 200.04 | 460.69 | 46.5 | 32.19 | 3257.59 | 0.69 | 0.76 | 1.46 | 0.18 | 1 | 10
94 | 150 | CONCLUIDO | 6.6256 | 15.09 | 11.71 | 100.35 | 1.25 | 7 | 350.43 | 61.82 | 24.5 | 5 | 114.11 | 43453.61 | 199.65 | 460.69 | 46.11 | 32.19 | 3061.37 | 0.7 | 0.76 | 1.46 | 0.17 | 1 | 10
95 | 150 | CONCLUIDO | 6.624 | 15.1 | 11.71 | 100.38 | 1.26 | 7 | 351.06 | 61.82 | 24.75 | 5 | 114.49 | 43532.12 | 200.07 | 460.72 | 46.25 | 32.19 | 3131.14 | 0.7 | 0.76 | 1.46 | 0.18 | 1 | 10
96 | 150 | CONCLUIDO | 6.6264 | 15.09 | 11.71 | 100.33 | 1.27 | 7 | 351.7 | 61.82 | 25 | 5 | 114.88 | 43610.83 | 200.43 | 460.69 | 46.09 | 32.19 | 3054.17 | 0.7 | 0.76 | 1.46 | 0.17 | 1 | 10
97 | 150 | CONCLUIDO | 6.6276 | 15.09 | 11.7 | 100.3 | 1.28 | 7 | 352.34 | 61.82 | 25.25 | 5 | 115.27 | 43689.76 | 200.53 | 460.69 | 45.98 | 32.19 | 2995.41 | 0.7 | 0.76 | 1.46 | 0.17 | 1 | 10
98 | 150 | CONCLUIDO | 6.6251 | 15.09 | 11.71 | 100.35 | 1.29 | 7 | 352.98 | 61.82 | 25.5 | 5 | 115.66 | 43769.02 | 200.57 | 460.69 | 46.19 | 32.19 | 3101.39 | 0.7 | 0.76 | 1.46 | 0.17 | 1 | 10
99 | 150 | CONCLUIDO | 6.6311 | 15.08 | 11.69 | 100.24 | 1.3 | 7 | 353.63 | 61.82 | 25.75 | 5 | 116.06 | 43848.38 | 199.89 | 460.69 | 45.71 | 32.19 | 2864.26 | 0.7 | 0.76 | 1.46 | 0.16 | 1 | 10
100 | 150 | CONCLUIDO | 6.6257 | 15.09 | 11.71 | 100.34 | 1.31 | 7 | 354.27 | 61.82 | 26 | 5 | 116.45 | 43927.95 | 200.27 | 460.71 | 46.04 | 32.19 | 3027.3 | 0.7 | 0.76 | 1.46 | 0.17 | 1 | 10
101 | 150 | CONCLUIDO | 6.6284 | 15.09 | 11.7 | 100.29 | 1.32 | 7 | 354.92 | 61.82 | 26.25 | 5 | 116.85 | 44007.74 | 199.8 | 460.69 | 45.96 | 32.19 | 2985.71 | 0.7 | 0.76 | 1.46 | 0.17 | 1 | 10
102 | 150 | CONCLUIDO | 6.6267 | 15.09 | 11.7 | 100.32 | 1.33 | 7 | 355.57 | 61.82 | 26.5 | 5 | 117.25 | 44087.74 | 199.98 | 460.78 | 46.05 | 32.19 | 3029.99 | 0.7 | 0.76 | 1.46 | 0.17 | 1 | 10
103 | 150 | CONCLUIDO | 6.6287 | 15.09 | 11.7 | 100.28 | 1.34 | 7 | 356.22 | 61.82 | 26.75 | 5 | 117.65 | 44167.96 | 199.51 | 460.69 | 45.95 | 32.19 | 2980.69 | 0.7 | 0.76 | 1.46 | 0.17 | 1 | 10
104 | 150 | CONCLUIDO | 6.6314 | 15.08 | 11.69 | 100.23 | 1.35 | 7 | 356.87 | 61.82 | 27 | 5 | 118.05 | 44248.41 | 199.1 | 460.69 | 45.73 | 32.19 | 2872.23 | 0.7 | 0.76 | 1.46 | 0.16 | 1 | 10
105 | 150 | CONCLUIDO | 6.6295 | 15.08 | 11.7 | 100.27 | 1.36 | 7 | 357.52 | 61.82 | 27.25 | 5 | 118.45 | 44329.08 | 198.79 | 460.69 | 45.85 | 32.19 | 2929.98 | 0.7 | 0.76 | 1.46 | 0.16 | 1 | 10
106 | 150 | CONCLUIDO | 6.6304 | 15.08 | 11.7 | 100.25 | 1.37 | 7 | 358.18 | 61.82 | 27.5 | 5 | 118.86 | 44409.98 | 198.53 | 460.69 | 45.78 | 32.19 | 2896.76 | 0.7 | 0.76 | 1.46 | 0.16 | 1 | 10
107 | 150 | CONCLUIDO | 6.6257 | 15.09 | 11.71 | 100.34 | 1.38 | 7 | 358.84 | 61.82 | 27.75 | 5 | 119.27 | 44491.1 | 198.3 | 460.69 | 46.08 | 32.19 | 3048.68 | 0.7 | 0.76 | 1.46 | 0.17 | 1 | 10
108 | 150 | CONCLUIDO | 6.6257 | 15.09 | 11.71 | 100.34 | 1.39 | 7 | 359.5 | 61.82 | 28 | 5 | 119.68 | 44572.45 | 197.89 | 460.69 | 46.16 | 32.19 | 3089.82 | 0.7 | 0.76 | 1.46 | 0.17 | 1 | 10
109 | 150 | CONCLUIDO | 6.6664 | 15 | 11.67 | 116.7 | 1.4 | 6 | 360.16 | 61.82 | 28.25 | 4 | 120.09 | 44654.04 | 196.92 | 460.69 | 44.93 | 32.19 | 2475.2 | 0.72 | 0.77 | 1.46 | 0.14 | 1 | 10
110 | 150 | CONCLUIDO | 6.667 | 15 | 11.67 | 116.69 | 1.41 | 6 | 360.82 | 61.82 | 28.5 | 4 | 120.5 | 44735.86 | 196.96 | 460.69 | 44.88 | 32.19 | 2451.4 | 0.72 | 0.77 | 1.46 | 0.14 | 1 | 10
111 | 150 | CONCLUIDO | 6.6658 | 15 | 11.67 | 116.71 | 1.42 | 6 | 361.49 | 61.82 | 28.75 | 4 | 120.92 | 44817.91 | 196.98 | 460.69 | 45 | 32.19 | 2512.33 | 0.72 | 0.77 | 1.46 | 0.14 | 1 | 10
112 | 150 | CONCLUIDO | 6.6667 | 15 | 11.67 | 116.69 | 1.43 | 6 | 362.16 | 61.82 | 29 | 4 | 121.34 | 44900.33 | 197.23 | 460.69 | 44.83 | 32.19 | 2428.38 | 0.72 | 0.77 | 1.46 | 0.14 | 1 | 10
113 | 150 | CONCLUIDO | 6.6664 | 15 | 11.67 | 116.7 | 1.44 | 6 | 362.83 | 61.82 | 29.25 | 4 | 121.75 | 44982.86 | 197.42 | 460.69 | 44.95 | 32.19 | 2485.12 | 0.72 | 0.77 | 1.46 | 0.14 | 1 | 10
114 | 150 | CONCLUIDO | 6.6663 | 15 | 11.67 | 116.7 | 1.45 | 6 | 363.5 | 61.82 | 29.5 | 4 | 122.18 | 45065.64 | 197.78 | 460.7 | 44.93 | 32.19 | 2478.27 | 0.72 | 0.77 | 1.46 | 0.14 | 1 | 10
115 | 150 | CONCLUIDO | 6.6684 | 15 | 11.67 | 116.66 | 1.46 | 6 | 364.17 | 61.82 | 29.75 | 4 | 122.6 | 45148.66 | 197.79 | 460.69 | 44.86 | 32.19 | 2443.26 | 0.72 | 0.77 | 1.45 | 0.13 | 1 | 10
116 | 150 | CONCLUIDO | 6.6673 | 15 | 11.67 | 116.68 | 1.47 | 6 | 364.85 | 61.82 | 30 | 4 | 123.02 | 45231.92 | 198.01 | 460.69 | 44.91 | 32.19 | 2468.32 | 0.72 | 0.77 | 1.46 | 0.13 | 1 | 10
117 | 150 | CONCLUIDO | 6.666 | 15 | 11.67 | 116.71 | 1.48 | 6 | 365.52 | 61.82 | 30.25 | 4 | 123.45 | 45315.43 | 197.93 | 460.69 | 44.97 | 32.19 | 2497.73 | 0.72 | 0.77 | 1.46 | 0.14 | 1 | 10
118 | 150 | CONCLUIDO | 6.6641 | 15.01 | 11.68 | 116.75 | 1.49 | 6 | 366.2 | 61.82 | 30.5 | 4 | 123.88 | 45399.2 | 198.01 | 460.7 | 45.08 | 32.19 | 2551.2 | 0.71 | 0.77 | 1.46 | 0.14 | 1 | 10
119 | 150 | CONCLUIDO | 6.668 | 15 | 11.67 | 116.66 | 1.49 | 6 | 366.88 | 61.82 | 30.75 | 4 | 124.31 | 45483.22 | 197.75 | 460.69 | 44.85 | 32.19 | 2438.54 | 0.72 | 0.77 | 1.45 | 0.13 | 1 | 10
120 | 150 | CONCLUIDO | 6.6668 | 15 | 11.67 | 116.69 | 1.5 | 6 | 367.57 | 61.82 | 31 | 4 | 124.74 | 45567.49 | 197.78 | 460.69 | 44.9 | 32.19 | 2464.78 | 0.72 | 0.77 | 1.46 | 0.14 | 1 | 10
121 | 150 | CONCLUIDO | 6.663 | 15.01 | 11.68 | 116.78 | 1.51 | 6 | 368.25 | 61.82 | 31.25 | 4 | 125.18 | 45652.02 | 198.05 | 460.69 | 45.08 | 32.19 | 2550.15 | 0.71 | 0.77 | 1.46 | 0.14 | 1 | 10
122 | 150 | CONCLUIDO | 6.6648 | 15 | 11.67 | 116.74 | 1.52 | 6 | 368.94 | 61.82 | 31.5 | 4 | 125.62 | 45736.8 | 197.77 | 460.69 | 44.99 | 32.19 | 2507.56 | 0.72 | 0.77 | 1.46 | 0.14 | 1 | 10
123 | 150 | CONCLUIDO | 6.669 | 14.99 | 11.66 | 116.64 | 1.53 | 6 | 369.63 | 61.82 | 31.75 | 4 | 126.06 | 45821.85 | 197.05 | 460.69 | 44.71 | 32.19 | 2365.9 | 0.72 | 0.77 | 1.46 | 0.13 | 1 | 10
124 | 150 | CONCLUIDO | 6.6672 | 15 | 11.67 | 116.68 | 1.54 | 6 | 370.32 | 61.82 | 32 | 4 | 126.5 | 45907.3 | 196.5 | 460.69 | 44.91 | 32.19 | 2466.42 | 0.72 | 0.77 | 1.46 | 0.13 | 1 | 10
125 | 150 | CONCLUIDO | 6.6627 | 15.01 | 11.68 | 116.78 | 1.55 | 6 | 371.02 | 61.82 | 32.25 | 4 | 126.94 | 45992.88 | 196.52 | 460.69 | 45.28 | 32.19 | 2650.02 | 0.71 | 0.77 | 1.46 | 0.14 | 1 | 10
126 | 150 | CONCLUIDO | 6.6622 | 15.01 | 11.68 | 116.79 | 1.56 | 6 | 371.71 | 61.82 | 32.5 | 4 | 127.39 | 46078.74 | 196.75 | 460.69 | 45.25 | 32.19 | 2638.77 | 0.71 | 0.77 | 1.46 | 0.15 | 1 | 10
127 | 150 | CONCLUIDO | 6.6659 | 15 | 11.67 | 116.71 | 1.57 | 6 | 372.41 | 61.82 | 32.75 | 4 | 127.84 | 46164.87 | 196.61 | 460.69 | 44.97 | 32.19 | 2495.4 | 0.72 | 0.77 | 1.46 | 0.14 | 1 | 10
128 | 150 | CONCLUIDO | 6.6638 | 15.01 | 11.68 | 116.76 | 1.58 | 6 | 373.11 | 61.82 | 33 | 4 | 128.29 | 46251.27 | 196.23 | 460.69 | 45.18 | 32.19 | 2604.91 | 0.71 | 0.77 | 1.45 | 0.14 | 1 | 10
129 | 150 | CONCLUIDO | 6.6636 | 15.01 | 11.68 | 116.76 | 1.59 | 6 | 373.81 | 61.82 | 33.25 | 4 | 128.74 | 46337.95 | 195.41 | 460.69 | 45.1 | 32.19 | 2560.07 | 0.71 | 0.77 | 1.46 | 0.14 | 1 | 10
130 | 150 | CONCLUIDO | 6.6648 | 15 | 11.67 | 116.74 | 1.6 | 6 | 374.52 | 61.82 | 33.5 | 4 | 129.2 | 46424.91 | 195.12 | 460.69 | 45.11 | 32.19 | 2567.07 | 0.71 | 0.77 | 1.46 | 0.14 | 1 | 10
131 | 150 | CONCLUIDO | 6.6642 | 15.01 | 11.68 | 116.75 | 1.6 | 6 | 375.23 | 61.82 | 33.75 | 4 | 129.65 | 46512.15 | 194.93 | 460.71 | 45.14 | 32.19 | 2581.96 | 0.71 | 0.77 | 1.46 | 0.14 | 1 | 10
132 | 150 | CONCLUIDO | 6.6625 | 15.01 | 11.68 | 116.79 | 1.61 | 6 | 375.93 | 61.82 | 34 | 4 | 130.11 | 46599.68 | 194.27 | 460.69 | 45.25 | 32.19 | 2637.74 | 0.71 | 0.77 | 1.46 | 0.15 | 1 | 10
133 | 150 | CONCLUIDO | 6.6631 | 15.01 | 11.68 | 116.78 | 1.62 | 6 | 376.65 | 61.82 | 34.25 | 4 | 130.58 | 46687.5 | 193.9 | 460.81 | 45.12 | 32.19 | 2571.41 | 0.71 | 0.77 | 1.46 | 0.14 | 1 | 10
134 | 150 | CONCLUIDO | 6.6668 | 15 | 11.67 | 116.69 | 1.63 | 6 | 377.36 | 61.82 | 34.5 | 4 | 131.04 | 46775.73 | 193.7 | 460.69 | 44.96 | 32.19 | 2494.02 | 0.72 | 0.77 | 1.45 | 0.14 | 1 | 10
135 | 150 | CONCLUIDO | 6.7048 | 14.91 | 11.64 | 139.68 | 1.64 | 5 | 378.08 | 61.82 | 34.75 | 3 | 131.51 | 46864.14 | 193.3 | 460.69 | 43.98 | 32.19 | 2009.81 | 0.73 | 0.77 | 1.45 | 0.11 | 1 | 10
136 | 150 | CONCLUIDO | 6.7002 | 14.92 | 11.65 | 139.8 | 1.65 | 5 | 378.8 | 61.82 | 35 | 3 | 131.98 | 46952.84 | 193.87 | 460.69 | 44.26 | 32.19 | 2148.07 | 0.73 | 0.77 | 1.46 | 0.12 | 1 | 10
137 | 150 | CONCLUIDO | 6.702 | 14.92 | 11.65 | 139.75 | 1.66 | 5 | 379.52 | 61.82 | 35.25 | 3 | 132.45 | 47041.84 | 194.13 | 460.69 | 44.12 | 32.19 | 2076.91 | 0.73 | 0.77 | 1.46 | 0.11 | 1 | 10
138 | 150 | CONCLUIDO | 6.7035 | 14.92 | 11.64 | 139.71 | 1.67 | 5 | 380.24 | 61.82 | 35.5 | 3 | 132.92 | 47131.15 | 194.63 | 460.69 | 43.94 | 32.19 | 1987.7 | 0.73 | 0.77 | 1.46 | 0.11 | 1 | 10
139 | 150 | CONCLUIDO | 6.7065 | 14.91 | 11.64 | 139.63 | 1.67 | 5 | 380.97 | 61.82 | 35.75 | 3 | 133.4 | 47220.77 | 194.96 | 460.69 | 43.77 | 32.19 | 1902.96 | 0.74 | 0.77 | 1.46 | 0.1 | 1 | 10
140 | 150 | CONCLUIDO | 6.7045 | 14.92 | 11.64 | 139.68 | 1.68 | 5 | 381.7 | 61.82 | 36 | 3 | 133.88 | 47310.69 | 195.34 | 460.69 | 43.9 | 32.19 | 1969.8 | 0.73 | 0.77 | 1.46 | 0.11 | 1 | 10
141 | 150 | CONCLUIDO | 6.7029 | 14.92 | 11.64 | 139.73 | 1.69 | 5 | 382.43 | 61.82 | 36.25 | 3 | 134.36 | 47400.92 | 195.86 | 460.71 | 44.09 | 32.19 | 2063.44 | 0.73 | 0.77 | 1.45 | 0.11 | 1 | 10
142 | 150 | CONCLUIDO | 6.7023 | 14.92 | 11.65 | 139.74 | 1.7 | 5 | 383.17 | 61.82 | 36.5 | 3 | 134.84 | 47491.48 | 196.13 | 460.69 | 44.13 | 32.19 | 2084.44 | 0.73 | 0.77 | 1.45 | 0.11 | 1 | 10
143 | 150 | CONCLUIDO | 6.7043 | 14.92 | 11.64 | 139.69 | 1.71 | 5 | 383.9 | 61.82 | 36.75 | 3 | 135.33 | 47582.35 | 196.06 | 460.69 | 44 | 32.19 | 2018.13 | 0.73 | 0.77 | 1.45 | 0.11 | 1 | 10
144 | 150 | CONCLUIDO | 6.6997 | 14.93 | 11.65 | 139.81 | 1.72 | 5 | 384.64 | 61.82 | 37 | 3 | 135.82 | 47673.67 | 196.57 | 460.69 | 44.21 | 32.19 | 2121.29 | 0.73 | 0.77 | 1.46 | 0.12 | 1 | 10
145 | 150 | CONCLUIDO | 6.7062 | 14.91 | 11.64 | 139.64 | 1.72 | 5 | 385.38 | 61.82 | 37.25 | 3 | 136.31 | 47765.19 | 196.25 | 460.69 | 43.94 | 32.19 | 1985.67 | 0.73 | 0.77 | 1.45 | 0.1 | 1 | 10
146 | 150 | CONCLUIDO | 6.7045 | 14.92 | 11.64 | 139.68 | 1.73 | 5 | 386.13 | 61.82 | 37.5 | 3 | 136.81 | 47857.05 | 196.25 | 460.7 | 43.98 | 32.19 | 2007.59 | 0.73 | 0.77 | 1.45 | 0.11 | 1 | 10
147 | 150 | CONCLUIDO | 6.7028 | 14.92 | 11.64 | 139.73 | 1.74 | 5 | 386.88 | 61.82 | 37.75 | 3 | 137.31 | 47949.23 | 196.43 | 460.69 | 44.09 | 32.19 | 2064.75 | 0.73 | 0.77 | 1.45 | 0.11 | 1 | 10
148 | 150 | CONCLUIDO | 6.7064 | 14.91 | 11.64 | 139.63 | 1.75 | 5 | 387.63 | 61.82 | 38 | 3 | 137.81 | 48041.76 | 196.01 | 460.69 | 43.88 | 32.19 | 1958.34 | 0.73 | 0.77 | 1.45 | 0.1 | 1 | 10
149 | 150 | CONCLUIDO | 6.7053 | 14.91 | 11.64 | 139.66 | 1.76 | 5 | 388.38 | 61.82 | 38.25 | 3 | 138.31 | 48134.63 | 196.38 | 460.69 | 43.9 | 32.19 | 1967.95 | 0.73 | 0.77 | 1.45 | 0.1 | 1 | 10
150 | 150 | CONCLUIDO | 6.7035 | 14.92 | 11.64 | 139.71 | 1.76 | 5 | 389.14 | 61.82 | 38.5 | 3 | 138.81 | 48227.84 | 196.63 | 460.69 | 44 | 32.19 | 2017.37 | 0.73 | 0.77 | 1.46 | 0.11 | 1 | 10
151 | 150 | CONCLUIDO | 6.7039 | 14.92 | 11.64 | 139.7 | 1.77 | 5 | 389.89 | 61.82 | 38.75 | 3 | 139.32 | 48321.4 | 196.55 | 460.69 | 44.01 | 32.19 | 2020.02 | 0.73 | 0.77 | 1.45 | 0.11 | 1 | 10
152 | 150 | CONCLUIDO | 6.7063 | 14.91 | 11.64 | 139.64 | 1.78 | 5 | 390.66 | 61.82 | 39 | 3 | 139.83 | 48415.31 | 196.43 | 460.69 | 43.83 | 32.19 | 1933.05 | 0.73 | 0.77 | 1.45 | 0.1 | 1 | 10
153 | 150 | CONCLUIDO | 6.7103 | 14.9 | 11.63 | 139.53 | 1.79 | 5 | 391.42 | 61.82 | 39.25 | 3 | 140.35 | 48509.7 | 195.98 | 460.69 | 43.54 | 32.19 | 1787.55 | 0.74 | 0.77 | 1.45 | 0.09 | 1 | 10
154 | 150 | CONCLUIDO | 6.7065 | 14.91 | 11.64 | 139.63 | 1.8 | 5 | 392.19 | 61.82 | 39.5 | 3 | 140.87 | 48604.33 | 196.08 | 460.69 | 43.72 | 32.19 | 1877.63 | 0.74 | 0.77 | 1.46 | 0.1 | 1 | 10
155 | 150 | CONCLUIDO | 6.705 | 14.91 | 11.64 | 139.67 | 1.8 | 5 | 392.96 | 61.82 | 39.75 | 3 | 141.39 | 48699.33 | 196.1 | 460.69 | 43.88 | 32.19 | 1958.56 | 0.73 | 0.77 | 1.46 | 0.11 | 1 | 10
156 | 150 | CONCLUIDO | 6.7082 | 14.91 | 11.63 | 139.59 | 1.81 | 5 | 393.73 | 61.82 | 40 | 3 | 141.91 | 48794.7 | 195.82 | 460.69 | 43.71 | 32.19 | 1872.63 | 0.74 | 0.77 | 1.45 | 0.1 | 1 | 10

## RESULTADOS_0
Unnamed: 0 | Volume de calda [L] | STATUS | Capacidade operacional [ha/h] | Tempo de missao [h] | Tempo util [h] | Tempo por voo [min] | Autonomia Projetada [h] | N° Voos | MTOW [kg] | Massa Estrutura [kg] | Combustível [kg] | Abastecimentos | Massa gerador | Potência gerador [W] | Combustível consumido [L] | Calda cons [L] | Distância percorrida [km] | Distância Pulverizando [km] | RTL ACUMULADO[m] | EOC [km/km] | EOC [h/h] | Tempo de manobra [h] | Tempo rtl_rtw [h] | V pulv [m/s] | V desloc [m/s]
0 | 10 | CONCLUIDO | 6.6282 | 15.09 | 12.92 | 16.49 | 0.64 | 47 | 26.11 | 12.1 | 1 | 0 | 3.01 | 3454.41 | 37.23 | 460.85 | 83.51 | 32.19 | 21560.18 | 0.39 | 0.69 | 1.58 | 1.38 | 1 | 10

## RESULTADOS_7
Unnamed: 0 | Volume de calda [L] | STATUS | Capacidade operacional [ha/h] | Tempo de missao [h] | Tempo util [h] | Tempo por voo [min] | Autonomia Projetada [h] | N° Voos | MTOW [kg] | Massa Estrutura [kg] | Combustível [kg] | Abastecimentos | Massa gerador | Potência gerador [W] | Combustível consumido [L] | Calda cons [L] | Distância percorrida [km] | Distância Pulverizando [km] | RTL ACUMULADO[m] | EOC [km/km] | EOC [h/h] | Tempo de manobra [h] | Tempo rtl_rtw [h] | V pulv [m/s] | V desloc [m/s]
0 | 45 | CONCLUIDO | 5.5392 | 18.05 | 14.19 | 9.36 | 0.18 | 91 | 98.71 | 39.72 | 1 | 89 | 12.99 | 12407.75 | 124.93 | 460.77 | 127.3 | 32.19 | 43236.98 | 0.25 | 0.63 | 1.59 | 2.66 | 1 | 10
1 | 45 | CONCLUIDO | 5.9045 | 16.94 | 13.53 | 11.76 | 0.22 | 69 | 99.02 | 39.72 | 1.25 | 67 | 13.05 | 12446.14 | 118.04 | 460.74 | 105.56 | 32.19 | 32476.59 | 0.3 | 0.66 | 1.56 | 2 | 1 | 10
2 | 45 | CONCLUIDO | 6.1531 | 16.25 | 13.11 | 14.05 | 0.27 | 56 | 99.33 | 39.72 | 1.5 | 54 | 13.11 | 12484.55 | 113.38 | 460.72 | 91.97 | 32.19 | 25746.36 | 0.35 | 0.68 | 1.53 | 1.58 | 1 | 10
3 | 45 | CONCLUIDO | 6.3189 | 15.83 | 12.87 | 16.43 | 0.31 | 47 | 99.64 | 39.72 | 1.75 | 45 | 13.18 | 12522.99 | 110.4 | 460.75 | 83.94 | 32.19 | 21778.16 | 0.38 | 0.69 | 1.53 | 1.34 | 1 | 10
4 | 45 | CONCLUIDO | 6.4681 | 15.46 | 12.65 | 18.98 | 0.35 | 40 | 99.95 | 39.72 | 2 | 38 | 13.24 | 12561.45 | 107.57 | 460.86 | 76.8 | 32.19 | 18244.85 | 0.42 | 0.71 | 1.51 | 1.11 | 1 | 10
5 | 45 | CONCLUIDO | 6.5674 | 15.23 | 12.52 | 21.46 | 0.39 | 35 | 100.27 | 39.72 | 2.25 | 33 | 13.3 | 12599.94 | 105.2 | 460.71 | 72.82 | 32.19 | 16276.18 | 0.44 | 0.71 | 1.5 | 0.98 | 1 | 10
6 | 45 | CONCLUIDO | 6.6531 | 15.03 | 12.41 | 24.01 | 0.44 | 31 | 100.58 | 39.72 | 2.5 | 29 | 13.36 | 12638.45 | 103.33 | 460.81 | 68.6 | 32.19 | 14188.45 | 0.47 | 0.72 | 1.51 | 0.87 | 1 | 10
7 | 45 | CONCLUIDO | 6.7224 | 14.88 | 12.31 | 26.38 | 0.48 | 28 | 100.89 | 39.72 | 2.75 | 26 | 13.42 | 12676.98 | 101.55 | 460.79 | 65.75 | 32.19 | 12777.65 | 0.49 | 0.73 | 1.5 | 0.78 | 1 | 10
8 | 45 | CONCLUIDO | 6.7872 | 14.73 | 12.23 | 29.36 | 0.52 | 25 | 101.2 | 39.72 | 3 | 23 | 13.49 | 12715.54 | 100 | 460.71 | 63.07 | 32.19 | 11451.79 | 0.51 | 0.73 | 1.49 | 0.7 | 1 | 10
9 | 45 | CONCLUIDO | 6.8411 | 14.62 | 12.16 | 31.71 | 0.56 | 23 | 101.52 | 39.72 | 3.25 | 21 | 13.55 | 12754.13 | 98.12 | 460.76 | 60.81 | 32.19 | 10330.67 | 0.53 | 0.74 | 1.48 | 0.62 | 1 | 10
10 | 45 | CONCLUIDO | 6.8809 | 14.53 | 12.11 | 34.61 | 0.6 | 21 | 101.83 | 39.72 | 3.5 | 19 | 13.61 | 12792.74 | 96.51 | 460.72 | 59.16 | 32.19 | 9517.88 | 0.54 | 0.74 | 1.49 | 0.58 | 1 | 10
11 | 45 | CONCLUIDO | 6.9018 | 14.49 | 12.09 | 36.27 | 0.65 | 20 | 102.14 | 39.72 | 3.75 | 18 | 13.68 | 12831.37 | 95.46 | 460.71 | 58.51 | 32.19 | 9196.36 | 0.55 | 0.74 | 1.48 | 0.56 | 1 | 10
12 | 45 | CONCLUIDO | 6.9516 | 14.39 | 12.03 | 40.09 | 0.69 | 18 | 102.45 | 39.72 | 4 | 16 | 13.74 | 12870.03 | 93.96 | 460.7 | 56.49 | 32.19 | 8197.31 | 0.57 | 0.74 | 1.48 | 0.49 | 1 | 10
13 | 45 | CONCLUIDO | 6.9818 | 14.32 | 11.99 | 42.3 | 0.73 | 17 | 102.77 | 39.72 | 4.25 | 15 | 13.8 | 12908.71 | 92.62 | 460.73 | 55.05 | 32.19 | 7483.41 | 0.58 | 0.75 | 1.48 | 0.45 | 1 | 10
14 | 45 | CONCLUIDO | 6.9994 | 14.29 | 11.97 | 44.89 | 0.77 | 16 | 103.08 | 39.72 | 4.5 | 14 | 13.87 | 12947.42 | 91.2 | 460.7 | 54.74 | 32.19 | 7334.3 | 0.59 | 0.75 | 1.47 | 0.44 | 1 | 10
15 | 45 | CONCLUIDO | 7.0319 | 14.22 | 11.92 | 47.7 | 0.81 | 15 | 103.4 | 39.72 | 4.75 | 13 | 13.93 | 12986.15 | 90.04 | 460.7 | 53.17 | 32.19 | 6552.91 | 0.61 | 0.75 | 1.47 | 0.39 | 1 | 10
16 | 45 | CONCLUIDO | 7.0533 | 14.18 | 11.9 | 51.01 | 0.85 | 14 | 103.71 | 39.72 | 5 | 12 | 14 | 13024.91 | 89.07 | 460.69 | 52.39 | 32.19 | 6169.02 | 0.61 | 0.75 | 1.47 | 0.37 | 1 | 10
17 | 45 | CONCLUIDO | 7.0676 | 14.15 | 11.89 | 54.89 | 0.89 | 13 | 104.03 | 39.72 | 5.25 | 10 | 14.06 | 13063.69 | 87.64 | 460.75 | 52.24 | 32.19 | 6097.41 | 0.62 | 0.75 | 1.47 | 0.36 | 1 | 10
18 | 45 | CONCLUIDO | 7.0791 | 14.13 | 11.87 | 54.79 | 0.93 | 13 | 104.34 | 39.72 | 5.5 | 9 | 14.12 | 13102.5 | 86.71 | 460.69 | 51.3 | 32.19 | 5625.35 | 0.63 | 0.75 | 1.47 | 0.34 | 1 | 10
19 | 45 | CONCLUIDO | 7.107 | 14.07 | 11.84 | 59.18 | 0.97 | 12 | 104.65 | 39.72 | 5.75 | 5 | 14.19 | 13141.33 | 85.13 | 460.7 | 50.16 | 32.19 | 5060.33 | 0.64 | 0.75 | 1.47 | 0.3 | 1 | 10
20 | 45 | CONCLUIDO | 7.0947 | 14.1 | 11.86 | 59.3 | 1.01 | 12 | 104.97 | 39.72 | 6 | 3 | 14.25 | 13180.19 | 85.87 | 460.69 | 50.85 | 32.19 | 5409.26 | 0.63 | 0.75 | 1.48 | 0.33 | 1 | 10
21 | 45 | CONCLUIDO | 7.097 | 14.09 | 11.86 | 59.28 | 1.05 | 12 | 105.28 | 39.72 | 6.25 | 3 | 14.32 | 13219.07 | 85.82 | 460.74 | 50.75 | 32.19 | 5355.38 | 0.63 | 0.75 | 1.47 | 0.32 | 1 | 10
22 | 45 | CONCLUIDO | 7.0989 | 14.09 | 11.85 | 59.26 | 1.08 | 12 | 105.6 | 39.72 | 6.5 | 2 | 14.39 | 13257.98 | 85.79 | 460.73 | 50.67 | 32.19 | 5316.73 | 0.64 | 0.75 | 1.47 | 0.32 | 1 | 10
23 | 45 | CONCLUIDO | 7.0984 | 14.09 | 11.85 | 59.27 | 1.12 | 12 | 105.92 | 39.72 | 6.75 | 1 | 14.45 | 13296.91 | 85.8 | 460.69 | 50.67 | 32.19 | 5316.8 | 0.64 | 0.75 | 1.47 | 0.32 | 1 | 10
24 | 45 | CONCLUIDO | 7.0981 | 14.09 | 11.85 | 59.27 | 1.16 | 12 | 106.23 | 39.72 | 7 | 0 | 14.52 | 13335.87 | 85.95 | 460.69 | 50.63 | 32.19 | 5299.89 | 0.64 | 0.75 | 1.48 | 0.32 | 1 | 10

## RESULTADOS_19
Unnamed: 0 | Volume de calda [L] | STATUS | Capacidade operacional [ha/h] | Tempo de missao [h] | Tempo util [h] | Tempo por voo [min] | Autonomia Projetada [h] | N° Voos | MTOW [kg] | Massa Estrutura [kg] | Combustível [kg] | Abastecimentos | Massa gerador | Potência gerador [W] | Combustível consumido [L] | Calda cons [L] | Distância percorrida [km] | Distância Pulverizando [km] | RTL ACUMULADO[m] | EOC [km/km] | EOC [h/h] | Tempo de manobra [h] | Tempo rtl_rtw [h] | V pulv [m/s] | V desloc [m/s]
0 | 105 | CONCLUIDO | 3.7857 | 26.42 | 16.75 | 5.74 | 0.09 | 175 | 204 | 55.27 | 1 | 173 | 42.72 | 25393.6 | 240.41 | 460.87 | 210.98 | 32.19 | 84656.66 | 0.15 | 0.53 | 1.73 | 5.21 | 1 | 10
1 | 105 | CONCLUIDO | 4.3318 | 23.09 | 15.33 | 7.19 | 0.11 | 128 | 204.39 | 55.27 | 1.25 | 126 | 42.87 | 25442.42 | 219.52 | 460.84 | 164.19 | 32.19 | 61496.44 | 0.2 | 0.58 | 1.66 | 3.79 | 1 | 10
2 | 105 | CONCLUIDO | 4.7302 | 21.14 | 14.48 | 8.6 | 0.13 | 101 | 204.79 | 55.27 | 1.5 | 99 | 43.02 | 25491.3 | 206.9 | 460.79 | 136.69 | 32.19 | 47882.6 | 0.24 | 0.62 | 1.61 | 2.94 | 1 | 10
3 | 105 | CONCLUIDO | 5.035 | 19.86 | 13.93 | 10.07 | 0.15 | 83 | 205.18 | 55.27 | 1.75 | 81 | 43.16 | 25540.22 | 198.55 | 460.8 | 118.3 | 32.19 | 38775.56 | 0.27 | 0.64 | 1.59 | 2.39 | 1 | 10
4 | 105 | CONCLUIDO | 5.2591 | 19.01 | 13.57 | 11.47 | 0.17 | 71 | 205.58 | 55.27 | 2 | 69 | 43.31 | 25589.2 | 193.07 | 460.78 | 106.64 | 32.19 | 33008.27 | 0.3 | 0.66 | 1.57 | 2.04 | 1 | 10
5 | 105 | CONCLUIDO | 5.4366 | 18.39 | 13.31 | 12.89 | 0.19 | 62 | 205.98 | 55.27 | 2.25 | 60 | 43.46 | 25638.22 | 189 | 460.77 | 98.23 | 32.19 | 28847.13 | 0.33 | 0.67 | 1.56 | 1.78 | 1 | 10
6 | 105 | CONCLUIDO | 5.5901 | 17.89 | 13.09 | 14.28 | 0.22 | 55 | 206.38 | 55.27 | 2.5 | 53 | 43.6 | 25687.3 | 185.44 | 460.77 | 91.09 | 32.19 | 25311.45 | 0.35 | 0.68 | 1.54 | 1.56 | 1 | 10
7 | 105 | CONCLUIDO | 5.717 | 17.49 | 12.94 | 15.84 | 0.24 | 49 | 206.78 | 55.27 | 2.75 | 47 | 43.75 | 25736.42 | 183 | 460.76 | 86.15 | 32.19 | 22870.87 | 0.37 | 0.69 | 1.53 | 1.4 | 1 | 10
8 | 105 | CONCLUIDO | 5.8169 | 17.19 | 12.8 | 17.07 | 0.26 | 45 | 207.17 | 55.27 | 3 | 43 | 43.9 | 25785.6 | 180.65 | 460.74 | 81.72 | 32.19 | 20676.25 | 0.39 | 0.7 | 1.52 | 1.27 | 1 | 10
9 | 105 | CONCLUIDO | 5.9046 | 16.94 | 12.71 | 18.6 | 0.28 | 41 | 207.57 | 55.27 | 3.25 | 39 | 44.05 | 25834.83 | 178.84 | 460.74 | 78.55 | 32.19 | 19112.35 | 0.41 | 0.7 | 1.52 | 1.17 | 1 | 10
10 | 105 | CONCLUIDO | 5.9862 | 16.7 | 12.6 | 19.89 | 0.3 | 38 | 207.97 | 55.27 | 3.5 | 36 | 44.2 | 25884.1 | 176.91 | 460.73 | 75.33 | 32.19 | 17518.61 | 0.43 | 0.71 | 1.5 | 1.06 | 1 | 10
11 | 105 | CONCLUIDO | 6.0567 | 16.51 | 12.53 | 21.47 | 0.32 | 35 | 208.37 | 55.27 | 3.75 | 33 | 44.35 | 25933.43 | 175.48 | 460.76 | 73.11 | 32.19 | 16420.59 | 0.44 | 0.71 | 1.5 | 0.99 | 1 | 10
12 | 105 | CONCLUIDO | 6.1158 | 16.35 | 12.45 | 22.63 | 0.34 | 33 | 208.77 | 55.27 | 4 | 31 | 44.5 | 25982.82 | 174.25 | 460.71 | 70.17 | 32.19 | 14963.37 | 0.46 | 0.72 | 1.5 | 0.91 | 1 | 10
13 | 105 | CONCLUIDO | 6.1686 | 16.21 | 12.39 | 23.98 | 0.36 | 31 | 209.17 | 55.27 | 4.25 | 29 | 44.65 | 26032.25 | 172.81 | 460.77 | 68.43 | 32.19 | 14102.75 | 0.47 | 0.72 | 1.49 | 0.85 | 1 | 10
14 | 105 | CONCLUIDO | 6.2187 | 16.08 | 12.34 | 25.53 | 0.38 | 29 | 209.58 | 55.27 | 4.5 | 27 | 44.8 | 26081.73 | 171.93 | 460.72 | 66.9 | 32.19 | 13349.37 | 0.48 | 0.72 | 1.49 | 0.8 | 1 | 10
15 | 105 | CONCLUIDO | 6.2763 | 15.93 | 12.27 | 27.27 | 0.4 | 27 | 209.98 | 55.27 | 4.75 | 25 | 44.95 | 26131.27 | 170.68 | 460.75 | 64.51 | 32.19 | 12162.39 | 0.5 | 0.73 | 1.49 | 0.74 | 1 | 10
16 | 105 | CONCLUIDO | 6.298 | 15.88 | 12.26 | 28.29 | 0.42 | 26 | 210.38 | 55.27 | 5 | 24 | 45.11 | 26180.86 | 170.2 | 460.69 | 64.06 | 32.19 | 11940.92 | 0.5 | 0.73 | 1.49 | 0.72 | 1 | 10
17 | 105 | CONCLUIDO | 6.3589 | 15.73 | 12.19 | 30.47 | 0.44 | 24 | 210.78 | 55.27 | 5.25 | 22 | 45.26 | 26230.5 | 168.49 | 460.77 | 61.86 | 32.19 | 10852.64 | 0.52 | 0.73 | 1.48 | 0.65 | 1 | 10
18 | 105 | CONCLUIDO | 6.3852 | 15.66 | 12.16 | 31.73 | 0.46 | 23 | 211.18 | 55.27 | 5.5 | 21 | 45.41 | 26280.2 | 168 | 460.69 | 60.93 | 32.19 | 10393.19 | 0.53 | 0.73 | 1.49 | 0.63 | 1 | 10
19 | 105 | CONCLUIDO | 6.4089 | 15.6 | 12.15 | 33.13 | 0.48 | 22 | 211.59 | 55.27 | 5.75 | 20 | 45.57 | 26329.94 | 167.37 | 460.7 | 60.32 | 32.19 | 10090.85 | 0.53 | 0.74 | 1.49 | 0.61 | 1 | 10
20 | 105 | CONCLUIDO | 6.4469 | 15.51 | 12.1 | 34.56 | 0.5 | 21 | 211.99 | 55.27 | 6 | 19 | 45.72 | 26379.74 | 166.23 | 460.76 | 58.59 | 32.19 | 9234.11 | 0.55 | 0.74 | 1.48 | 0.56 | 1 | 10
21 | 105 | CONCLUIDO | 6.4719 | 15.45 | 12.08 | 36.23 | 0.52 | 20 | 212.4 | 55.27 | 6.25 | 18 | 45.87 | 26429.59 | 165.57 | 460.69 | 58.05 | 32.19 | 8967.7 | 0.55 | 0.74 | 1.48 | 0.54 | 1 | 10
22 | 105 | CONCLUIDO | 6.4668 | 15.46 | 12.09 | 36.26 | 0.54 | 20 | 212.8 | 55.27 | 6.5 | 18 | 46.03 | 26479.5 | 165.39 | 460.69 | 58.42 | 32.19 | 9152 | 0.55 | 0.74 | 1.48 | 0.55 | 1 | 10
23 | 105 | CONCLUIDO | 6.5063 | 15.37 | 12.03 | 38 | 0.56 | 19 | 213.21 | 55.27 | 6.75 | 17 | 46.18 | 26529.46 | 164.26 | 460.72 | 56.68 | 32.19 | 8286.62 | 0.57 | 0.74 | 1.48 | 0.5 | 1 | 10
24 | 105 | CONCLUIDO | 6.5265 | 15.32 | 12.03 | 40.09 | 0.58 | 18 | 213.61 | 55.27 | 7 | 16 | 46.34 | 26579.47 | 163.88 | 460.69 | 56.55 | 32.19 | 8225.86 | 0.57 | 0.74 | 1.48 | 0.49 | 1 | 10
25 | 105 | CONCLUIDO | 6.5299 | 15.31 | 12.02 | 40.06 | 0.6 | 18 | 214.02 | 55.27 | 7.25 | 16 | 46.49 | 26629.54 | 163.05 | 460.7 | 56.49 | 32.19 | 8196.94 | 0.57 | 0.74 | 1.47 | 0.49 | 1 | 10
26 | 105 | CONCLUIDO | 6.5666 | 15.23 | 11.97 | 42.26 | 0.62 | 17 | 214.42 | 55.27 | 7.5 | 15 | 46.65 | 26679.66 | 162.45 | 460.71 | 54.84 | 32.19 | 7378.32 | 0.59 | 0.75 | 1.47 | 0.44 | 1 | 10
27 | 105 | CONCLUIDO | 6.5832 | 15.19 | 11.98 | 44.91 | 0.64 | 16 | 214.83 | 55.27 | 7.75 | 14 | 46.81 | 26729.83 | 161.9 | 460.71 | 54.91 | 32.19 | 7417.98 | 0.59 | 0.75 | 1.47 | 0.44 | 1 | 10
28 | 105 | CONCLUIDO | 6.5873 | 15.18 | 11.97 | 44.88 | 0.66 | 16 | 215.24 | 55.27 | 8 | 14 | 46.97 | 26780.06 | 161.47 | 460.69 | 54.74 | 32.19 | 7332.87 | 0.59 | 0.75 | 1.47 | 0.43 | 1 | 10
29 | 105 | CONCLUIDO | 6.6231 | 15.1 | 11.93 | 47.7 | 0.68 | 15 | 215.65 | 55.27 | 8.25 | 13 | 47.12 | 26830.34 | 160.33 | 460.69 | 53.28 | 32.19 | 6609.87 | 0.6 | 0.75 | 1.47 | 0.39 | 1 | 10
30 | 105 | CONCLUIDO | 6.6207 | 15.1 | 11.93 | 47.72 | 0.7 | 15 | 216.05 | 55.27 | 8.5 | 13 | 47.28 | 26880.68 | 160.44 | 460.69 | 53.32 | 32.19 | 6626.46 | 0.6 | 0.75 | 1.47 | 0.4 | 1 | 10
31 | 105 | CONCLUIDO | 6.6162 | 15.11 | 11.94 | 47.77 | 0.72 | 15 | 216.46 | 55.27 | 8.75 | 13 | 47.44 | 26931.07 | 160 | 460.69 | 53.64 | 32.19 | 6788.03 | 0.6 | 0.75 | 1.48 | 0.41 | 1 | 10
32 | 105 | CONCLUIDO | 6.6545 | 15.03 | 11.89 | 50.98 | 0.74 | 14 | 216.87 | 55.27 | 9 | 12 | 47.6 | 26981.51 | 159.45 | 460.72 | 52.3 | 32.19 | 6120 | 0.62 | 0.75 | 1.47 | 0.36 | 1 | 10
33 | 105 | CONCLUIDO | 6.6449 | 15.05 | 11.92 | 51.07 | 0.76 | 14 | 217.28 | 55.27 | 9.25 | 12 | 47.76 | 27032.02 | 159.09 | 460.69 | 52.85 | 32.19 | 6397.22 | 0.61 | 0.75 | 1.47 | 0.38 | 1 | 10
34 | 105 | CONCLUIDO | 6.6783 | 14.97 | 11.88 | 54.84 | 0.78 | 13 | 217.69 | 55.27 | 9.5 | 11 | 47.92 | 27082.57 | 158.28 | 460.72 | 51.87 | 32.19 | 5911.58 | 0.62 | 0.75 | 1.47 | 0.35 | 1 | 10
35 | 105 | CONCLUIDO | 6.6824 | 14.96 | 11.87 | 54.8 | 0.79 | 13 | 218.1 | 55.27 | 9.75 | 11 | 48.08 | 27133.18 | 158.06 | 460.69 | 51.64 | 32.19 | 5796.6 | 0.62 | 0.75 | 1.47 | 0.34 | 1 | 10
36 | 105 | CONCLUIDO | 6.6804 | 14.97 | 11.88 | 54.82 | 0.81 | 13 | 218.51 | 55.27 | 10 | 11 | 48.24 | 27183.85 | 157.82 | 460.69 | 51.51 | 32.19 | 5730.19 | 0.62 | 0.75 | 1.47 | 0.34 | 1 | 10
37 | 105 | CONCLUIDO | 6.7132 | 14.9 | 11.84 | 59.22 | 0.83 | 12 | 218.92 | 55.27 | 10.25 | 10 | 48.4 | 27234.57 | 156.55 | 460.7 | 50.56 | 32.19 | 5260.95 | 0.64 | 0.75 | 1.47 | 0.31 | 1 | 10
38 | 105 | CONCLUIDO | 6.7145 | 14.89 | 11.84 | 59.21 | 0.85 | 12 | 219.33 | 55.27 | 10.5 | 10 | 48.56 | 27285.35 | 156.4 | 460.69 | 50.58 | 32.19 | 5274.9 | 0.64 | 0.75 | 1.46 | 0.31 | 1 | 10
39 | 105 | CONCLUIDO | 6.7107 | 14.9 | 11.85 | 59.25 | 0.87 | 12 | 219.75 | 55.27 | 10.75 | 10 | 48.72 | 27336.19 | 156.18 | 460.73 | 50.63 | 32.19 | 5296.34 | 0.64 | 0.75 | 1.47 | 0.32 | 1 | 10
40 | 105 | CONCLUIDO | 6.7105 | 14.9 | 11.85 | 59.25 | 0.89 | 12 | 220.16 | 55.27 | 11 | 10 | 48.89 | 27387.08 | 155.1 | 460.69 | 50.89 | 32.19 | 5429.68 | 0.63 | 0.75 | 1.47 | 0.32 | 1 | 10
41 | 105 | CONCLUIDO | 6.7449 | 14.83 | 11.82 | 64.45 | 0.91 | 11 | 220.57 | 55.27 | 11.25 | 9 | 49.05 | 27438.03 | 154.02 | 460.69 | 49.65 | 32.19 | 4813.06 | 0.65 | 0.76 | 1.46 | 0.28 | 1 | 10
42 | 105 | CONCLUIDO | 6.7459 | 14.82 | 11.81 | 64.43 | 0.92 | 11 | 220.99 | 55.27 | 11.5 | 9 | 49.21 | 27489.03 | 154.36 | 460.69 | 49.62 | 32.19 | 4797.76 | 0.65 | 0.76 | 1.46 | 0.28 | 1 | 10
43 | 105 | CONCLUIDO | 6.7484 | 14.82 | 11.81 | 64.4 | 0.94 | 11 | 221.4 | 55.27 | 11.75 | 9 | 49.38 | 27540.09 | 154.27 | 460.69 | 49.31 | 32.19 | 4642.46 | 0.65 | 0.76 | 1.47 | 0.27 | 1 | 10
44 | 105 | CONCLUIDO | 6.7437 | 14.83 | 11.82 | 64.46 | 0.96 | 11 | 221.81 | 55.27 | 12 | 9 | 49.54 | 27591.21 | 153.69 | 460.72 | 49.82 | 32.19 | 4895.73 | 0.65 | 0.76 | 1.46 | 0.28 | 1 | 10
45 | 105 | CONCLUIDO | 6.7757 | 14.76 | 11.79 | 70.73 | 0.98 | 10 | 222.23 | 55.27 | 12.25 | 8 | 49.71 | 27642.51 | 152.87 | 460.69 | 48.73 | 32.19 | 4358.3 | 0.66 | 0.76 | 1.46 | 0.25 | 1 | 10
46 | 105 | CONCLUIDO | 6.7781 | 14.75 | 11.78 | 70.7 | 1 | 10 | 222.65 | 55.27 | 12.5 | 8 | 49.87 | 27693.75 | 151.9 | 460.7 | 48.58 | 32.19 | 4281.45 | 0.66 | 0.76 | 1.46 | 0.25 | 1 | 10
47 | 105 | CONCLUIDO | 6.7757 | 14.76 | 11.79 | 70.73 | 1.02 | 10 | 223.06 | 55.27 | 12.75 | 8 | 50.04 | 27745.04 | 152.19 | 460.7 | 48.81 | 32.19 | 4396.45 | 0.66 | 0.76 | 1.46 | 0.25 | 1 | 10
48 | 105 | CONCLUIDO | 6.7758 | 14.76 | 11.79 | 70.73 | 1.03 | 10 | 223.48 | 55.27 | 13 | 8 | 50.21 | 27796.39 | 151.45 | 460.69 | 48.86 | 32.19 | 4423.7 | 0.66 | 0.76 | 1.46 | 0.25 | 1 | 10
49 | 105 | CONCLUIDO | 6.772 | 14.77 | 11.8 | 70.78 | 1.05 | 10 | 223.89 | 55.27 | 13.25 | 8 | 50.37 | 27847.8 | 150.37 | 460.69 | 48.98 | 32.19 | 4484.68 | 0.66 | 0.76 | 1.46 | 0.26 | 1 | 10
50 | 105 | CONCLUIDO | 6.8085 | 14.69 | 11.76 | 78.39 | 1.07 | 9 | 224.31 | 55.27 | 13.5 | 7 | 50.54 | 27899.27 | 149.53 | 460.7 | 47.72 | 32.19 | 3855.87 | 0.67 | 0.76 | 1.46 | 0.22 | 1 | 10
51 | 105 | CONCLUIDO | 6.8085 | 14.69 | 11.76 | 78.39 | 1.09 | 9 | 224.73 | 55.27 | 13.75 | 7 | 50.71 | 27950.8 | 149.85 | 460.73 | 47.61 | 32.19 | 3801.81 | 0.68 | 0.76 | 1.47 | 0.22 | 1 | 10
52 | 105 | CONCLUIDO | 6.807 | 14.69 | 11.76 | 78.41 | 1.11 | 9 | 225.15 | 55.27 | 14 | 7 | 50.88 | 28002.38 | 149.86 | 460.69 | 47.79 | 32.19 | 3890.8 | 0.67 | 0.76 | 1.47 | 0.23 | 1 | 10
53 | 105 | CONCLUIDO | 6.8012 | 14.7 | 11.77 | 78.49 | 1.12 | 9 | 225.57 | 55.27 | 14.25 | 7 | 51.04 | 28054.03 | 150.16 | 460.69 | 48.32 | 32.19 | 4155.63 | 0.67 | 0.76 | 1.46 | 0.24 | 1 | 10
54 | 105 | CONCLUIDO | 6.8052 | 14.69 | 11.77 | 78.43 | 1.14 | 9 | 225.99 | 55.27 | 14.5 | 7 | 51.21 | 28105.73 | 149.08 | 460.69 | 48.01 | 32.19 | 4002.09 | 0.67 | 0.76 | 1.46 | 0.23 | 1 | 10
55 | 105 | CONCLUIDO | 6.8037 | 14.7 | 11.77 | 78.45 | 1.16 | 9 | 226.41 | 55.27 | 14.75 | 7 | 51.38 | 28157.49 | 148.57 | 460.69 | 48.12 | 32.19 | 4057.79 | 0.67 | 0.76 | 1.46 | 0.23 | 1 | 10
56 | 105 | CONCLUIDO | 6.8437 | 14.61 | 11.72 | 87.92 | 1.18 | 8 | 226.83 | 55.27 | 15 | 6 | 51.55 | 28209.31 | 146.69 | 460.69 | 46.71 | 32.19 | 3355 | 0.69 | 0.76 | 1.46 | 0.19 | 1 | 10
57 | 105 | CONCLUIDO | 6.8363 | 14.63 | 11.74 | 88.04 | 1.19 | 8 | 227.25 | 55.27 | 15.25 | 6 | 51.72 | 28261.2 | 146.88 | 460.69 | 47.17 | 32.19 | 3587.99 | 0.68 | 0.76 | 1.46 | 0.2 | 1 | 10
58 | 105 | CONCLUIDO | 6.8392 | 14.62 | 11.73 | 87.99 | 1.21 | 8 | 227.67 | 55.27 | 15.5 | 6 | 51.9 | 28313.14 | 146.55 | 460.69 | 46.83 | 32.19 | 3415.85 | 0.69 | 0.76 | 1.46 | 0.2 | 1 | 10
59 | 105 | CONCLUIDO | 6.8442 | 14.61 | 11.72 | 87.91 | 1.23 | 8 | 228.09 | 55.27 | 15.75 | 6 | 52.07 | 28365.14 | 146.28 | 460.7 | 46.53 | 32.19 | 3268.21 | 0.69 | 0.76 | 1.46 | 0.19 | 1 | 10
60 | 105 | CONCLUIDO | 6.839 | 14.62 | 11.73 | 88 | 1.24 | 8 | 228.51 | 55.27 | 16 | 6 | 52.24 | 28417.2 | 146.23 | 460.73 | 46.98 | 32.19 | 3494.12 | 0.69 | 0.76 | 1.46 | 0.2 | 1 | 10
61 | 105 | CONCLUIDO | 6.8396 | 14.62 | 11.73 | 87.99 | 1.26 | 8 | 228.93 | 55.27 | 16.25 | 6 | 52.41 | 28469.32 | 145.89 | 460.72 | 46.91 | 32.19 | 3458.07 | 0.69 | 0.76 | 1.46 | 0.2 | 1 | 10
62 | 105 | CONCLUIDO | 6.8418 | 14.62 | 11.73 | 87.95 | 1.28 | 8 | 229.36 | 55.27 | 16.5 | 6 | 52.58 | 28521.51 | 144.82 | 460.7 | 46.83 | 32.19 | 3416.89 | 0.69 | 0.76 | 1.46 | 0.19 | 1 | 10
63 | 105 | CONCLUIDO | 6.8401 | 14.62 | 11.73 | 87.98 | 1.3 | 8 | 229.78 | 55.27 | 16.75 | 6 | 52.76 | 28573.75 | 144.03 | 460.69 | 47.08 | 32.19 | 3540.33 | 0.68 | 0.76 | 1.45 | 0.2 | 1 | 10
64 | 105 | CONCLUIDO | 6.8677 | 14.56 | 11.71 | 100.39 | 1.31 | 7 | 230.2 | 55.27 | 17 | 5 | 52.93 | 28626.06 | 142.55 | 460.7 | 46.34 | 32.19 | 3179.21 | 0.69 | 0.76 | 1.46 | 0.18 | 1 | 10
65 | 105 | CONCLUIDO | 6.8645 | 14.57 | 11.72 | 100.45 | 1.33 | 7 | 230.63 | 55.27 | 17.25 | 5 | 53.11 | 28678.42 | 143.11 | 460.69 | 46.55 | 32.19 | 3280.42 | 0.69 | 0.76 | 1.46 | 0.19 | 1 | 10
66 | 105 | CONCLUIDO | 6.8692 | 14.56 | 11.71 | 100.36 | 1.35 | 7 | 231.05 | 55.27 | 17.5 | 5 | 53.28 | 28730.85 | 143 | 460.7 | 46.12 | 32.19 | 3069.3 | 0.7 | 0.76 | 1.46 | 0.18 | 1 | 10
67 | 105 | CONCLUIDO | 6.8673 | 14.56 | 11.71 | 100.4 | 1.36 | 7 | 231.48 | 55.27 | 17.75 | 5 | 53.46 | 28783.34 | 143.39 | 460.69 | 46.32 | 32.19 | 3168.02 | 0.69 | 0.76 | 1.46 | 0.18 | 1 | 10
68 | 105 | CONCLUIDO | 6.8729 | 14.55 | 11.7 | 100.3 | 1.38 | 7 | 231.91 | 55.27 | 18 | 5 | 53.63 | 28835.89 | 143.04 | 460.69 | 45.91 | 32.19 | 2963.89 | 0.7 | 0.76 | 1.46 | 0.17 | 1 | 10
69 | 105 | CONCLUIDO | 6.8768 | 14.54 | 11.69 | 100.23 | 1.4 | 7 | 232.33 | 55.27 | 18.25 | 5 | 53.81 | 28888.51 | 141.97 | 460.69 | 45.74 | 32.19 | 2878.78 | 0.7 | 0.76 | 1.46 | 0.16 | 1 | 10
70 | 105 | CONCLUIDO | 6.873 | 14.55 | 11.7 | 100.3 | 1.41 | 7 | 232.76 | 55.27 | 18.5 | 5 | 53.99 | 28941.18 | 141.47 | 460.71 | 45.98 | 32.19 | 2998.07 | 0.7 | 0.76 | 1.46 | 0.17 | 1 | 10
71 | 105 | CONCLUIDO | 6.8747 | 14.55 | 11.7 | 100.26 | 1.43 | 7 | 233.19 | 55.27 | 18.75 | 5 | 54.17 | 28993.92 | 141.03 | 460.72 | 45.8 | 32.19 | 2909.43 | 0.7 | 0.76 | 1.46 | 0.16 | 1 | 10
72 | 105 | CONCLUIDO | 6.8732 | 14.55 | 11.7 | 100.29 | 1.45 | 7 | 233.62 | 55.27 | 19 | 5 | 54.34 | 29046.73 | 140.37 | 460.69 | 45.87 | 32.19 | 2943.95 | 0.7 | 0.76 | 1.46 | 0.17 | 1 | 10
73 | 105 | CONCLUIDO | 6.874 | 14.55 | 11.7 | 100.28 | 1.46 | 7 | 234.04 | 55.27 | 19.25 | 5 | 54.52 | 29099.59 | 139.43 | 460.7 | 45.87 | 32.19 | 2943.2 | 0.7 | 0.76 | 1.46 | 0.17 | 1 | 10
74 | 105 | CONCLUIDO | 6.8698 | 14.56 | 11.71 | 100.35 | 1.48 | 7 | 234.47 | 55.27 | 19.5 | 5 | 54.7 | 29152.52 | 139.05 | 460.69 | 46.16 | 32.19 | 3085.24 | 0.7 | 0.76 | 1.46 | 0.17 | 1 | 10
75 | 105 | CONCLUIDO | 6.9086 | 14.47 | 11.67 | 116.67 | 1.49 | 6 | 234.9 | 55.27 | 19.75 | 4 | 54.88 | 29205.51 | 137.24 | 460.69 | 44.88 | 32.19 | 2454.79 | 0.72 | 0.77 | 1.45 | 0.13 | 1 | 10
76 | 105 | CONCLUIDO | 6.9083 | 14.48 | 11.67 | 116.67 | 1.51 | 6 | 235.33 | 55.27 | 20 | 4 | 55.06 | 29258.57 | 137.25 | 460.7 | 44.87 | 32.19 | 2445.21 | 0.72 | 0.77 | 1.45 | 0.13 | 1 | 10
77 | 105 | CONCLUIDO | 6.9052 | 14.48 | 11.67 | 116.74 | 1.53 | 6 | 235.76 | 55.27 | 20.25 | 4 | 55.24 | 29311.69 | 137.39 | 460.69 | 45.03 | 32.19 | 2527.96 | 0.71 | 0.77 | 1.46 | 0.14 | 1 | 10
78 | 105 | CONCLUIDO | 6.9069 | 14.48 | 11.67 | 116.7 | 1.54 | 6 | 236.2 | 55.27 | 20.5 | 3 | 55.42 | 29364.87 | 137.5 | 460.73 | 44.92 | 32.19 | 2474.65 | 0.72 | 0.77 | 1.46 | 0.14 | 1 | 10
79 | 105 | CONCLUIDO | 6.9083 | 14.48 | 11.67 | 116.67 | 1.56 | 6 | 236.63 | 55.27 | 20.75 | 3 | 55.6 | 29418.12 | 137.34 | 460.74 | 44.84 | 32.19 | 2431.39 | 0.72 | 0.77 | 1.46 | 0.13 | 1 | 10
80 | 105 | CONCLUIDO | 6.9049 | 14.48 | 11.67 | 116.74 | 1.58 | 6 | 237.06 | 55.27 | 21 | 3 | 55.79 | 29471.44 | 137.03 | 460.73 | 44.99 | 32.19 | 2505.75 | 0.72 | 0.77 | 1.46 | 0.14 | 1 | 10
81 | 105 | CONCLUIDO | 6.9063 | 14.48 | 11.67 | 116.71 | 1.59 | 6 | 237.49 | 55.27 | 21.25 | 2 | 55.97 | 29524.81 | 136.86 | 460.73 | 44.92 | 32.19 | 2472.14 | 0.72 | 0.77 | 1.46 | 0.14 | 1 | 10
82 | 105 | CONCLUIDO | 6.9061 | 14.48 | 11.67 | 116.72 | 1.61 | 6 | 237.93 | 55.27 | 21.5 | 1 | 56.15 | 29578.26 | 136.83 | 460.73 | 44.95 | 32.19 | 2485.84 | 0.72 | 0.77 | 1.46 | 0.14 | 1 | 10
83 | 105 | CONCLUIDO | 6.904 | 14.48 | 11.68 | 116.76 | 1.62 | 6 | 238.36 | 55.27 | 21.75 | 1 | 56.34 | 29631.77 | 136.98 | 460.73 | 45.04 | 32.19 | 2530.54 | 0.71 | 0.77 | 1.46 | 0.14 | 1 | 10
84 | 105 | CONCLUIDO | 6.9022 | 14.49 | 11.68 | 116.8 | 1.64 | 6 | 238.79 | 55.27 | 22 | 1 | 56.52 | 29685.34 | 137.19 | 460.73 | 45.11 | 32.19 | 2568.72 | 0.71 | 0.77 | 1.46 | 0.15 | 1 | 10
85 | 105 | CONCLUIDO | 6.901 | 14.49 | 11.68 | 116.83 | 1.65 | 6 | 239.23 | 55.27 | 22.25 | 1 | 56.71 | 29738.98 | 137.26 | 460.73 | 45.2 | 32.19 | 2614.93 | 0.71 | 0.76 | 1.46 | 0.15 | 1 | 10
86 | 105 | CONCLUIDO | 6.9006 | 14.49 | 11.68 | 116.83 | 1.67 | 6 | 239.66 | 55.27 | 22.5 | 0 | 56.89 | 29792.69 | 137.5 | 460.73 | 45.23 | 32.19 | 2626.64 | 0.71 | 0.76 | 1.46 | 0.15 | 1 | 10

## RESULTADOS_10
Unnamed: 0 | Volume de calda [L] | STATUS | Capacidade operacional [ha/h] | Tempo de missao [h] | Tempo util [h] | Tempo por voo [min] | Autonomia Projetada [h] | N° Voos | MTOW [kg] | Massa Estrutura [kg] | Combustível [kg] | Abastecimentos | Massa gerador | Potência gerador [W] | Combustível consumido [L] | Calda cons [L] | Distância percorrida [km] | Distância Pulverizando [km] | RTL ACUMULADO[m] | EOC [km/km] | EOC [h/h] | Tempo de manobra [h] | Tempo rtl_rtw [h] | V pulv [m/s] | V desloc [m/s]
0 | 60 | CONCLUIDO | 5.051 | 19.8 | 14.8 | 7.93 | 0.14 | 112 | 124.63 | 45 | 1 | 110 | 18.64 | 15605.44 | 153.25 | 460.84 | 147.36 | 32.19 | 53163.75 | 0.22 | 0.6 | 1.62 | 3.27 | 1 | 10
1 | 60 | CONCLUIDO | 5.4846 | 18.23 | 13.95 | 9.97 | 0.18 | 84 | 124.96 | 45 | 1.25 | 82 | 18.71 | 15645.96 | 143.73 | 460.81 | 119.26 | 32.19 | 39252.35 | 0.27 | 0.64 | 1.59 | 2.42 | 1 | 10
2 | 60 | CONCLUIDO | 5.7823 | 17.29 | 13.45 | 12.04 | 0.21 | 67 | 125.29 | 45 | 1.5 | 65 | 18.79 | 15686.51 | 137.64 | 460.81 | 102.93 | 32.19 | 31173.08 | 0.31 | 0.66 | 1.55 | 1.91 | 1 | 10
3 | 60 | CONCLUIDO | 5.992 | 16.69 | 13.13 | 14.06 | 0.25 | 56 | 125.62 | 45 | 1.75 | 54 | 18.87 | 15727.09 | 133.75 | 460.73 | 92.17 | 32.19 | 25846.21 | 0.35 | 0.68 | 1.54 | 1.59 | 1 | 10
4 | 60 | CONCLUIDO | 6.1547 | 16.25 | 12.89 | 16.11 | 0.28 | 48 | 125.95 | 45 | 2 | 46 | 18.95 | 15767.7 | 130.51 | 460.72 | 84.8 | 32.19 | 22201.27 | 0.38 | 0.69 | 1.52 | 1.35 | 1 | 10
5 | 60 | CONCLUIDO | 6.2882 | 15.9 | 12.7 | 18.14 | 0.31 | 42 | 126.28 | 45 | 2.25 | 40 | 19.03 | 15808.34 | 127.87 | 460.75 | 78.48 | 32.19 | 19074.58 | 0.41 | 0.7 | 1.51 | 1.16 | 1 | 10
6 | 60 | CONCLUIDO | 6.3658 | 15.71 | 12.61 | 19.9 | 0.35 | 38 | 126.61 | 45 | 2.5 | 36 | 19.11 | 15849 | 126.13 | 460.81 | 75.34 | 32.19 | 17521.91 | 0.43 | 0.71 | 1.51 | 1.07 | 1 | 10
7 | 60 | CONCLUIDO | 6.4528 | 15.5 | 12.5 | 22.05 | 0.38 | 34 | 126.94 | 45 | 2.75 | 32 | 19.19 | 15889.69 | 124.33 | 460.74 | 71.74 | 32.19 | 15742.79 | 0.45 | 0.72 | 1.5 | 0.96 | 1 | 10
8 | 60 | CONCLUIDO | 6.5229 | 15.33 | 12.41 | 24.01 | 0.42 | 31 | 127.27 | 45 | 3 | 29 | 19.27 | 15930.42 | 122.73 | 460.85 | 68.7 | 32.19 | 14237.94 | 0.47 | 0.72 | 1.5 | 0.87 | 1 | 10
9 | 60 | CONCLUIDO | 6.607 | 15.14 | 12.29 | 26.33 | 0.45 | 28 | 127.6 | 45 | 3.25 | 26 | 19.35 | 15971.17 | 120.89 | 460.72 | 64.97 | 32.19 | 12388.56 | 0.5 | 0.73 | 1.49 | 0.75 | 1 | 10
10 | 60 | CONCLUIDO | 6.6471 | 15.04 | 12.25 | 28.26 | 0.48 | 26 | 127.93 | 45 | 3.5 | 24 | 19.43 | 16011.95 | 119.71 | 460.72 | 63.54 | 32.19 | 11682.51 | 0.51 | 0.73 | 1.49 | 0.71 | 1 | 10
11 | 60 | CONCLUIDO | 6.6946 | 14.94 | 12.19 | 30.48 | 0.52 | 24 | 128.26 | 45 | 3.75 | 22 | 19.51 | 16052.76 | 118.59 | 460.71 | 61.93 | 32.19 | 10885.96 | 0.52 | 0.73 | 1.49 | 0.66 | 1 | 10
12 | 60 | CONCLUIDO | 6.71 | 14.9 | 12.18 | 31.78 | 0.55 | 23 | 128.59 | 45 | 4 | 21 | 19.59 | 16093.6 | 117.67 | 460.69 | 61.39 | 32.19 | 10621.59 | 0.52 | 0.73 | 1.49 | 0.65 | 1 | 10
13 | 60 | CONCLUIDO | 6.7653 | 14.78 | 12.11 | 34.61 | 0.58 | 21 | 128.92 | 45 | 4.25 | 19 | 19.68 | 16134.46 | 116.05 | 460.76 | 59.32 | 32.19 | 9599.86 | 0.54 | 0.74 | 1.48 | 0.58 | 1 | 10
14 | 60 | CONCLUIDO | 6.7886 | 14.73 | 12.09 | 36.26 | 0.62 | 20 | 129.25 | 45 | 4.5 | 18 | 19.76 | 16175.36 | 114.96 | 460.69 | 58.52 | 32.19 | 9202.23 | 0.55 | 0.74 | 1.48 | 0.55 | 1 | 10
15 | 60 | CONCLUIDO | 6.8147 | 14.67 | 12.06 | 38.07 | 0.65 | 19 | 129.59 | 45 | 4.75 | 17 | 19.84 | 16216.29 | 114.05 | 460.69 | 57.47 | 32.19 | 8682.21 | 0.56 | 0.74 | 1.48 | 0.52 | 1 | 10
16 | 60 | CONCLUIDO | 6.8412 | 14.62 | 12.03 | 40.08 | 0.68 | 18 | 129.92 | 45 | 5 | 16 | 19.92 | 16257.24 | 112.53 | 460.75 | 56.43 | 32.19 | 8165.34 | 0.57 | 0.74 | 1.48 | 0.49 | 1 | 10
17 | 60 | CONCLUIDO | 6.8632 | 14.57 | 12 | 42.37 | 0.71 | 17 | 130.25 | 45 | 5.25 | 15 | 20 | 16298.23 | 111.84 | 460.7 | 55.8 | 32.19 | 7859.71 | 0.58 | 0.74 | 1.48 | 0.47 | 1 | 10
18 | 60 | CONCLUIDO | 6.8915 | 14.51 | 11.97 | 44.89 | 0.74 | 16 | 130.58 | 45 | 5.5 | 14 | 20.09 | 16339.24 | 110.82 | 460.74 | 54.76 | 32.19 | 7343.33 | 0.59 | 0.75 | 1.47 | 0.44 | 1 | 10
19 | 60 | CONCLUIDO | 6.9252 | 14.44 | 11.92 | 47.7 | 0.78 | 15 | 130.92 | 45 | 5.75 | 13 | 20.17 | 16380.29 | 109.55 | 460.71 | 53.24 | 32.19 | 6588.96 | 0.6 | 0.75 | 1.47 | 0.39 | 1 | 10
20 | 60 | CONCLUIDO | 6.9525 | 14.38 | 11.89 | 50.97 | 0.81 | 14 | 131.25 | 45 | 6 | 12 | 20.25 | 16421.36 | 108.64 | 460.7 | 52.25 | 32.19 | 6098.42 | 0.62 | 0.75 | 1.47 | 0.36 | 1 | 10
21 | 60 | CONCLUIDO | 6.9455 | 14.4 | 11.91 | 51.03 | 0.84 | 14 | 131.58 | 45 | 6.25 | 12 | 20.34 | 16462.46 | 107.93 | 460.69 | 52.81 | 32.19 | 6377.06 | 0.61 | 0.75 | 1.47 | 0.37 | 1 | 10
22 | 60 | CONCLUIDO | 6.9665 | 14.35 | 11.89 | 54.88 | 0.87 | 13 | 131.92 | 45 | 6.5 | 11 | 20.42 | 16503.6 | 107.3 | 460.69 | 52.1 | 32.19 | 6024.99 | 0.62 | 0.75 | 1.47 | 0.36 | 1 | 10
23 | 60 | CONCLUIDO | 6.9717 | 14.34 | 11.88 | 54.83 | 0.9 | 13 | 132.25 | 45 | 6.75 | 11 | 20.5 | 16544.76 | 106.5 | 460.69 | 51.61 | 32.19 | 5784.06 | 0.62 | 0.75 | 1.47 | 0.34 | 1 | 10
24 | 60 | CONCLUIDO | 6.999 | 14.29 | 11.85 | 59.24 | 0.93 | 12 | 132.58 | 45 | 7 | 10 | 20.59 | 16585.95 | 105.1 | 460.69 | 50.7 | 32.19 | 5333.97 | 0.63 | 0.75 | 1.47 | 0.32 | 1 | 10
25 | 60 | CONCLUIDO | 7.0008 | 14.28 | 11.85 | 59.23 | 0.96 | 12 | 132.92 | 45 | 7.25 | 10 | 20.67 | 16627.17 | 103.1 | 460.7 | 50.67 | 32.19 | 5317.9 | 0.64 | 0.75 | 1.47 | 0.31 | 1 | 10
26 | 60 | CONCLUIDO | 7.0293 | 14.23 | 11.81 | 64.43 | 0.99 | 11 | 133.25 | 45 | 7.5 | 9 | 20.76 | 16668.43 | 102.27 | 460.7 | 49.54 | 32.19 | 4755.41 | 0.65 | 0.76 | 1.47 | 0.28 | 1 | 10
27 | 60 | CONCLUIDO | 7.0306 | 14.22 | 11.81 | 64.42 | 1.03 | 11 | 133.59 | 45 | 7.75 | 9 | 20.84 | 16709.71 | 102.42 | 460.72 | 49.38 | 32.19 | 4677.96 | 0.65 | 0.76 | 1.47 | 0.28 | 1 | 10
28 | 60 | CONCLUIDO | 7.0565 | 14.17 | 11.78 | 70.7 | 1.06 | 10 | 133.92 | 45 | 8 | 8 | 20.93 | 16751.02 | 100.4 | 460.71 | 48.64 | 32.19 | 4311.88 | 0.66 | 0.76 | 1.46 | 0.25 | 1 | 10
29 | 60 | CONCLUIDO | 7.0504 | 14.18 | 11.8 | 70.78 | 1.09 | 10 | 134.26 | 45 | 8.25 | 7 | 21.01 | 16792.37 | 99.61 | 460.69 | 49.01 | 32.19 | 4497.78 | 0.66 | 0.76 | 1.46 | 0.26 | 1 | 10
30 | 60 | CONCLUIDO | 7.0461 | 14.19 | 11.8 | 70.83 | 1.12 | 10 | 134.59 | 45 | 8.5 | 6 | 21.1 | 16833.86 | 99.5 | 460.69 | 49.22 | 32.19 | 4600.05 | 0.65 | 0.76 | 1.47 | 0.27 | 1 | 10
31 | 60 | CONCLUIDO | 7.0512 | 14.18 | 11.79 | 70.77 | 1.15 | 10 | 134.93 | 45 | 8.75 | 5 | 21.18 | 16875.27 | 97.32 | 460.74 | 48.81 | 32.19 | 4398.87 | 0.66 | 0.76 | 1.47 | 0.26 | 1 | 10
32 | 60 | CONCLUIDO | 7.082 | 14.12 | 11.76 | 78.39 | 1.18 | 9 | 135.27 | 45 | 9 | 2 | 21.27 | 16916.71 | 96.93 | 460.69 | 47.62 | 32.19 | 3808.9 | 0.68 | 0.76 | 1.47 | 0.22 | 1 | 10
33 | 60 | CONCLUIDO | 7.0783 | 14.13 | 11.77 | 78.44 | 1.21 | 9 | 135.6 | 45 | 9.25 | 0 | 21.35 | 16958.17 | 97.24 | 460.73 | 47.68 | 32.19 | 3839.33 | 0.68 | 0.76 | 1.47 | 0.23 | 1 | 10

## RESULTADOS_25
Unnamed: 0 | Volume de calda [L] | STATUS | Capacidade operacional [ha/h] | Tempo de missao [h] | Tempo util [h] | Tempo por voo [min] | Autonomia Projetada [h] | N° Voos | MTOW [kg] | Massa Estrutura [kg] | Combustível [kg] | Abastecimentos | Massa gerador | Potência gerador [W] | Combustível consumido [L] | Calda cons [L] | Distância percorrida [km] | Distância Pulverizando [km] | RTL ACUMULADO[m] | EOC [km/km] | EOC [h/h] | Tempo de manobra [h] | Tempo rtl_rtw [h] | V pulv [m/s] | V desloc [m/s]
0 | 135 | CONCLUIDO | 3.061 | 32.67 | 18.39 | 4.88 | 0.07 | 226 | 263.32 | 59.89 | 1 | 224 | 67.43 | 32710.1 | 310.55 | 460.9 | 264.5 | 32.19 | 111161.12 | 0.12 | 0.49 | 1.83 | 6.85 | 1 | 10
1 | 135 | CONCLUIDO | 3.6704 | 27.24 | 16.3 | 6.11 | 0.08 | 160 | 263.79 | 59.89 | 1.25 | 158 | 67.65 | 32767.75 | 274.97 | 461.03 | 195.88 | 32.19 | 77182.31 | 0.16 | 0.55 | 1.72 | 4.76 | 1 | 10
2 | 135 | CONCLUIDO | 4.1146 | 24.3 | 15.18 | 7.35 | 0.1 | 124 | 264.25 | 59.89 | 1.5 | 122 | 67.87 | 32825.49 | 255.76 | 460.92 | 159.52 | 32.19 | 59182.51 | 0.2 | 0.59 | 1.65 | 3.64 | 1 | 10
3 | 135 | CONCLUIDO | 4.4416 | 22.51 | 14.5 | 8.53 | 0.12 | 102 | 264.72 | 59.89 | 1.75 | 100 | 68.09 | 32883.31 | 244.07 | 460.8 | 137.19 | 32.19 | 48126.31 | 0.23 | 0.62 | 1.62 | 2.97 | 1 | 10
4 | 135 | CONCLUIDO | 4.7112 | 21.23 | 14.03 | 9.78 | 0.13 | 86 | 265.19 | 59.89 | 2 | 84 | 68.31 | 32941.21 | 235.72 | 460.75 | 121.37 | 32.19 | 40297.32 | 0.27 | 0.64 | 1.6 | 2.49 | 1 | 10
5 | 135 | CONCLUIDO | 4.9203 | 20.32 | 13.68 | 10.94 | 0.15 | 75 | 265.66 | 59.89 | 2.25 | 73 | 68.53 | 32999.19 | 229.64 | 460.77 | 110.46 | 32.19 | 34898.81 | 0.29 | 0.65 | 1.56 | 2.14 | 1 | 10
6 | 135 | CONCLUIDO | 5.0929 | 19.64 | 13.45 | 12.22 | 0.17 | 66 | 266.13 | 59.89 | 2.5 | 64 | 68.75 | 33057.26 | 225.42 | 460.74 | 102.76 | 32.19 | 31094.08 | 0.31 | 0.66 | 1.56 | 1.91 | 1 | 10
7 | 135 | CONCLUIDO | 5.2438 | 19.07 | 13.23 | 13.46 | 0.18 | 59 | 266.6 | 59.89 | 2.75 | 57 | 68.97 | 33115.41 | 221.62 | 460.73 | 95.94 | 32.19 | 27716.49 | 0.34 | 0.68 | 1.54 | 1.7 | 1 | 10
8 | 135 | CONCLUIDO | 5.3626 | 18.65 | 13.06 | 14.52 | 0.2 | 54 | 267.08 | 59.89 | 3 | 52 | 69.19 | 33173.65 | 218.53 | 460.75 | 90.38 | 32.19 | 24960.05 | 0.36 | 0.68 | 1.54 | 1.53 | 1 | 10
9 | 135 | CONCLUIDO | 5.4742 | 18.27 | 12.94 | 15.84 | 0.22 | 49 | 267.55 | 59.89 | 3.25 | 47 | 69.41 | 33231.97 | 216.23 | 460.76 | 86.12 | 32.19 | 22856.9 | 0.37 | 0.69 | 1.53 | 1.4 | 1 | 10
10 | 135 | CONCLUIDO | 5.5727 | 17.94 | 12.82 | 17.09 | 0.23 | 45 | 268.02 | 59.89 | 3.5 | 43 | 69.64 | 33290.38 | 213.99 | 460.73 | 82.15 | 32.19 | 20893.93 | 0.39 | 0.7 | 1.52 | 1.28 | 1 | 10
11 | 135 | CONCLUIDO | 5.6548 | 17.68 | 12.71 | 18.15 | 0.25 | 42 | 268.5 | 59.89 | 3.75 | 40 | 69.86 | 33348.87 | 211.99 | 460.73 | 78.64 | 32.19 | 19152.03 | 0.41 | 0.7 | 1.51 | 1.17 | 1 | 10
12 | 135 | CONCLUIDO | 5.7236 | 17.47 | 12.65 | 19.46 | 0.26 | 39 | 268.97 | 59.89 | 4 | 37 | 70.09 | 33407.45 | 210.72 | 460.8 | 76.75 | 32.19 | 18223.54 | 0.42 | 0.71 | 1.51 | 1.11 | 1 | 10
13 | 135 | CONCLUIDO | 5.7866 | 17.28 | 12.56 | 20.36 | 0.28 | 37 | 269.45 | 59.89 | 4.25 | 35 | 70.31 | 33466.11 | 208.79 | 460.69 | 73.86 | 32.19 | 16786.59 | 0.44 | 0.71 | 1.5 | 1.02 | 1 | 10
14 | 135 | CONCLUIDO | 5.8335 | 17.14 | 12.52 | 21.46 | 0.3 | 35 | 269.92 | 59.89 | 4.5 | 33 | 70.54 | 33524.86 | 208.06 | 460.69 | 72.47 | 32.19 | 16103.56 | 0.44 | 0.71 | 1.51 | 0.99 | 1 | 10
15 | 135 | CONCLUIDO | 5.8945 | 16.96 | 12.44 | 22.62 | 0.31 | 33 | 270.4 | 59.89 | 4.75 | 31 | 70.76 | 33583.7 | 206.63 | 460.69 | 70.06 | 32.19 | 14908.02 | 0.46 | 0.72 | 1.5 | 0.91 | 1 | 10
16 | 135 | CONCLUIDO | 5.941 | 16.83 | 12.41 | 24.02 | 0.33 | 31 | 270.88 | 59.89 | 5 | 29 | 70.99 | 33642.62 | 205.75 | 460.75 | 68.95 | 32.19 | 14364.58 | 0.47 | 0.72 | 1.5 | 0.88 | 1 | 10
17 | 135 | CONCLUIDO | 6.0057 | 16.65 | 12.33 | 25.51 | 0.34 | 29 | 271.36 | 59.89 | 5.25 | 27 | 71.22 | 33701.64 | 204.17 | 460.71 | 66.47 | 32.19 | 13130.32 | 0.48 | 0.72 | 1.49 | 0.8 | 1 | 10
18 | 135 | CONCLUIDO | 6.0365 | 16.57 | 12.3 | 26.35 | 0.36 | 28 | 271.84 | 59.89 | 5.5 | 26 | 71.45 | 33760.74 | 203.43 | 460.7 | 65.38 | 32.19 | 12592.06 | 0.49 | 0.73 | 1.49 | 0.76 | 1 | 10
19 | 135 | CONCLUIDO | 6.0623 | 16.5 | 12.28 | 27.28 | 0.38 | 27 | 272.32 | 59.89 | 5.75 | 25 | 71.68 | 33820.05 | 203.04 | 460.69 | 64.73 | 32.19 | 12271.71 | 0.5 | 0.73 | 1.49 | 0.74 | 1 | 10
20 | 135 | CONCLUIDO | 6.0912 | 16.42 | 12.25 | 28.27 | 0.39 | 26 | 272.8 | 59.89 | 6 | 24 | 71.91 | 33879.33 | 202.16 | 460.74 | 63.98 | 32.19 | 11902.9 | 0.5 | 0.73 | 1.48 | 0.72 | 1 | 10
21 | 135 | CONCLUIDO | 6.1178 | 16.35 | 12.23 | 29.35 | 0.41 | 25 | 273.28 | 59.89 | 6.25 | 23 | 72.14 | 33938.7 | 201.5 | 460.69 | 63.04 | 32.19 | 11438.81 | 0.51 | 0.73 | 1.49 | 0.69 | 1 | 10
22 | 135 | CONCLUIDO | 6.153 | 16.25 | 12.19 | 30.46 | 0.42 | 24 | 273.76 | 59.89 | 6.5 | 22 | 72.37 | 33998.16 | 200.81 | 460.71 | 61.73 | 32.19 | 10788.33 | 0.52 | 0.73 | 1.48 | 0.65 | 1 | 10
23 | 135 | CONCLUIDO | 6.1751 | 16.19 | 12.18 | 31.77 | 0.44 | 23 | 274.24 | 59.89 | 6.75 | 21 | 72.61 | 34057.71 | 200.48 | 460.73 | 61.43 | 32.19 | 10640.98 | 0.52 | 0.73 | 1.49 | 0.64 | 1 | 10
24 | 135 | CONCLUIDO | 6.2094 | 16.1 | 12.14 | 33.11 | 0.45 | 22 | 274.73 | 59.89 | 7 | 20 | 72.84 | 34117.35 | 199.2 | 460.7 | 60.23 | 32.19 | 10049.36 | 0.53 | 0.74 | 1.48 | 0.61 | 1 | 10
25 | 135 | CONCLUIDO | 6.2378 | 16.03 | 12.12 | 34.62 | 0.47 | 21 | 275.21 | 59.89 | 7.25 | 19 | 73.08 | 34177.09 | 198.65 | 460.69 | 59.41 | 32.19 | 9642.45 | 0.54 | 0.74 | 1.48 | 0.58 | 1 | 10
26 | 135 | CONCLUIDO | 6.2724 | 15.94 | 12.08 | 36.24 | 0.48 | 20 | 275.7 | 59.89 | 7.5 | 18 | 73.31 | 34236.91 | 198.05 | 460.78 | 58.11 | 32.19 | 8996.26 | 0.55 | 0.74 | 1.48 | 0.54 | 1 | 10
27 | 135 | CONCLUIDO | 6.2699 | 15.95 | 12.09 | 36.26 | 0.5 | 20 | 276.18 | 59.89 | 7.75 | 18 | 73.55 | 34296.82 | 197.86 | 460.69 | 58.43 | 32.19 | 9159.08 | 0.55 | 0.74 | 1.48 | 0.55 | 1 | 10
28 | 135 | CONCLUIDO | 6.3072 | 15.86 | 12.04 | 38.03 | 0.51 | 19 | 276.67 | 59.89 | 8 | 17 | 73.78 | 34356.83 | 197.05 | 460.69 | 56.95 | 32.19 | 8421.34 | 0.57 | 0.74 | 1.48 | 0.51 | 1 | 10
29 | 135 | CONCLUIDO | 6.3112 | 15.84 | 12.03 | 37.99 | 0.53 | 19 | 277.16 | 59.89 | 8.25 | 17 | 74.02 | 34416.93 | 196.46 | 460.72 | 56.82 | 32.19 | 8358.23 | 0.57 | 0.74 | 1.47 | 0.5 | 1 | 10
30 | 135 | CONCLUIDO | 6.3352 | 15.78 | 12.02 | 40.07 | 0.55 | 18 | 277.65 | 59.89 | 8.5 | 16 | 74.26 | 34477.13 | 196.3 | 460.7 | 56.52 | 32.19 | 8210.08 | 0.57 | 0.74 | 1.47 | 0.49 | 1 | 10
31 | 135 | CONCLUIDO | 6.3698 | 15.7 | 11.99 | 42.31 | 0.56 | 17 | 278.13 | 59.89 | 8.75 | 15 | 74.5 | 34537.41 | 194.92 | 460.69 | 55.24 | 32.19 | 7578.82 | 0.58 | 0.75 | 1.47 | 0.45 | 1 | 10
32 | 135 | CONCLUIDO | 6.3722 | 15.69 | 11.98 | 42.28 | 0.58 | 17 | 278.62 | 59.89 | 9 | 15 | 74.74 | 34597.8 | 195.12 | 460.7 | 54.93 | 32.19 | 7421.84 | 0.59 | 0.75 | 1.48 | 0.45 | 1 | 10
33 | 135 | CONCLUIDO | 6.3596 | 15.72 | 12.01 | 42.39 | 0.59 | 17 | 279.11 | 59.89 | 9.25 | 15 | 74.98 | 34658.27 | 195.18 | 460.75 | 55.99 | 32.19 | 7952.14 | 0.57 | 0.74 | 1.48 | 0.48 | 1 | 10
34 | 135 | CONCLUIDO | 6.4026 | 15.62 | 11.96 | 44.84 | 0.6 | 16 | 279.61 | 59.89 | 9.5 | 14 | 75.22 | 34718.84 | 194.01 | 460.69 | 54.4 | 32.19 | 7163.29 | 0.59 | 0.75 | 1.47 | 0.42 | 1 | 10
35 | 135 | CONCLUIDO | 6.4001 | 15.62 | 11.96 | 44.86 | 0.62 | 16 | 280.1 | 59.89 | 9.75 | 14 | 75.46 | 34779.51 | 194.17 | 460.76 | 54.54 | 32.19 | 7232.42 | 0.59 | 0.75 | 1.47 | 0.43 | 1 | 10
36 | 135 | CONCLUIDO | 6.4306 | 15.55 | 11.94 | 47.76 | 0.63 | 15 | 280.59 | 59.89 | 10 | 13 | 75.7 | 34840.27 | 193.27 | 460.71 | 53.66 | 32.19 | 6798.59 | 0.6 | 0.75 | 1.47 | 0.41 | 1 | 10
37 | 135 | CONCLUIDO | 6.4336 | 15.54 | 11.93 | 47.73 | 0.65 | 15 | 281.08 | 59.89 | 10.25 | 13 | 75.95 | 34901.13 | 193.3 | 460.69 | 53.34 | 32.19 | 6637.39 | 0.6 | 0.75 | 1.47 | 0.4 | 1 | 10
38 | 135 | CONCLUIDO | 6.4332 | 15.54 | 11.93 | 47.73 | 0.66 | 15 | 281.58 | 59.89 | 10.5 | 13 | 76.19 | 34962.08 | 192.96 | 460.69 | 53.43 | 32.19 | 6683.2 | 0.6 | 0.75 | 1.47 | 0.4 | 1 | 10
39 | 135 | CONCLUIDO | 6.4731 | 15.45 | 11.89 | 50.95 | 0.68 | 14 | 282.07 | 59.89 | 10.75 | 12 | 76.44 | 35023.13 | 192.21 | 460.69 | 52.09 | 32.19 | 6015.23 | 0.62 | 0.75 | 1.47 | 0.35 | 1 | 10
40 | 135 | CONCLUIDO | 6.4711 | 15.45 | 11.89 | 50.97 | 0.69 | 14 | 282.57 | 59.89 | 11 | 12 | 76.68 | 35084.28 | 192.24 | 460.69 | 52.14 | 32.19 | 6044.48 | 0.62 | 0.75 | 1.47 | 0.36 | 1 | 10
41 | 135 | CONCLUIDO | 6.467 | 15.46 | 11.9 | 51.01 | 0.71 | 14 | 283.06 | 59.89 | 11.25 | 12 | 76.93 | 35145.53 | 191.72 | 460.69 | 52.63 | 32.19 | 6289.87 | 0.61 | 0.75 | 1.47 | 0.37 | 1 | 10
42 | 135 | CONCLUIDO | 6.499 | 15.39 | 11.88 | 54.82 | 0.72 | 13 | 283.56 | 59.89 | 11.5 | 11 | 77.18 | 35206.88 | 191.34 | 460.69 | 51.85 | 32.19 | 5901.56 | 0.62 | 0.75 | 1.46 | 0.34 | 1 | 10
43 | 135 | CONCLUIDO | 6.4977 | 15.39 | 11.88 | 54.83 | 0.74 | 13 | 284.06 | 59.89 | 11.75 | 11 | 77.42 | 35268.32 | 191.38 | 460.69 | 51.68 | 32.19 | 5819.18 | 0.62 | 0.75 | 1.47 | 0.35 | 1 | 10
44 | 135 | CONCLUIDO | 6.5012 | 15.38 | 11.87 | 54.79 | 0.75 | 13 | 284.56 | 59.89 | 12 | 11 | 77.67 | 35329.87 | 191.21 | 460.69 | 51.42 | 32.19 | 5686.25 | 0.63 | 0.75 | 1.47 | 0.34 | 1 | 10
45 | 135 | CONCLUIDO | 6.4955 | 15.4 | 11.88 | 54.85 | 0.77 | 13 | 285.06 | 59.89 | 12.25 | 11 | 77.92 | 35391.51 | 191 | 460.71 | 51.86 | 32.19 | 5905.07 | 0.62 | 0.75 | 1.47 | 0.35 | 1 | 10
46 | 135 | CONCLUIDO | 6.5326 | 15.31 | 11.85 | 59.24 | 0.78 | 12 | 285.56 | 59.89 | 12.5 | 10 | 78.17 | 35453.26 | 189.71 | 460.69 | 50.61 | 32.19 | 5289.32 | 0.64 | 0.75 | 1.47 | 0.31 | 1 | 10
47 | 135 | CONCLUIDO | 6.534 | 15.3 | 11.84 | 59.22 | 0.79 | 12 | 286.06 | 59.89 | 12.75 | 10 | 78.42 | 35515.1 | 189.95 | 460.71 | 50.64 | 32.19 | 5301.84 | 0.64 | 0.75 | 1.47 | 0.31 | 1 | 10
48 | 135 | CONCLUIDO | 6.5344 | 15.3 | 11.84 | 59.22 | 0.81 | 12 | 286.56 | 59.89 | 13 | 10 | 78.68 | 35577.18 | 189.77 | 460.69 | 50.42 | 32.19 | 5191.25 | 0.64 | 0.75 | 1.47 | 0.31 | 1 | 10
49 | 135 | CONCLUIDO | 6.5288 | 15.32 | 11.86 | 59.28 | 0.82 | 12 | 287.07 | 59.89 | 13.25 | 10 | 78.93 | 35639.23 | 189.18 | 460.7 | 50.86 | 32.19 | 5411.36 | 0.63 | 0.75 | 1.47 | 0.32 | 1 | 10
50 | 135 | CONCLUIDO | 6.5674 | 15.23 | 11.82 | 64.46 | 0.84 | 11 | 287.57 | 59.89 | 13.5 | 9 | 79.18 | 35701.38 | 188.33 | 460.75 | 49.67 | 32.19 | 4822.1 | 0.65 | 0.76 | 1.47 | 0.28 | 1 | 10
51 | 135 | CONCLUIDO | 6.5686 | 15.22 | 11.81 | 64.44 | 0.85 | 11 | 288.08 | 59.89 | 13.75 | 9 | 79.44 | 35763.64 | 187.8 | 460.7 | 49.61 | 32.19 | 4789.98 | 0.65 | 0.76 | 1.47 | 0.28 | 1 | 10
52 | 135 | CONCLUIDO | 6.5687 | 15.22 | 11.81 | 64.44 | 0.86 | 11 | 288.58 | 59.89 | 14 | 9 | 79.69 | 35826 | 188.18 | 460.7 | 49.61 | 32.19 | 4790.4 | 0.65 | 0.76 | 1.46 | 0.28 | 1 | 10
53 | 135 | CONCLUIDO | 6.5685 | 15.22 | 11.81 | 64.45 | 0.88 | 11 | 289.09 | 59.89 | 14.25 | 9 | 79.95 | 35888.47 | 188.38 | 460.69 | 49.44 | 32.19 | 4707.67 | 0.65 | 0.76 | 1.47 | 0.28 | 1 | 10
54 | 135 | CONCLUIDO | 6.5719 | 15.22 | 11.81 | 64.4 | 0.89 | 11 | 289.6 | 59.89 | 14.5 | 9 | 80.21 | 35951.04 | 187.97 | 460.7 | 49.58 | 32.19 | 4776.02 | 0.65 | 0.76 | 1.46 | 0.27 | 1 | 10
55 | 135 | CONCLUIDO | 6.5684 | 15.22 | 11.82 | 64.45 | 0.91 | 11 | 290.1 | 59.89 | 14.75 | 9 | 80.47 | 36013.72 | 187.38 | 460.7 | 49.71 | 32.19 | 4840.89 | 0.65 | 0.76 | 1.46 | 0.28 | 1 | 10
56 | 135 | CONCLUIDO | 6.6032 | 15.14 | 11.79 | 70.71 | 0.92 | 10 | 290.61 | 59.89 | 15 | 8 | 80.73 | 36076.5 | 186.98 | 460.69 | 48.72 | 32.19 | 4351.73 | 0.66 | 0.76 | 1.46 | 0.25 | 1 | 10
57 | 135 | CONCLUIDO | 6.6025 | 15.15 | 11.79 | 70.72 | 0.93 | 10 | 291.12 | 59.89 | 15.25 | 8 | 80.99 | 36139.39 | 186.48 | 460.71 | 48.62 | 32.19 | 4303.29 | 0.66 | 0.76 | 1.47 | 0.25 | 1 | 10
58 | 135 | CONCLUIDO | 6.6009 | 15.15 | 11.79 | 70.74 | 0.95 | 10 | 291.63 | 59.89 | 15.5 | 8 | 81.25 | 36202.38 | 186.42 | 460.69 | 49.06 | 32.19 | 4522.73 | 0.66 | 0.76 | 1.46 | 0.26 | 1 | 10
59 | 135 | CONCLUIDO | 6.5973 | 15.16 | 11.8 | 70.8 | 0.96 | 10 | 292.15 | 59.89 | 15.75 | 8 | 81.51 | 36265.48 | 186.67 | 460.69 | 49.01 | 32.19 | 4497.45 | 0.66 | 0.76 | 1.47 | 0.27 | 1 | 10
60 | 135 | CONCLUIDO | 6.6003 | 15.15 | 11.79 | 70.75 | 0.97 | 10 | 292.66 | 59.89 | 16 | 8 | 81.77 | 36328.69 | 186.05 | 460.73 | 48.92 | 32.19 | 4454.76 | 0.66 | 0.76 | 1.46 | 0.26 | 1 | 10
61 | 135 | CONCLUIDO | 6.5959 | 15.16 | 11.8 | 70.81 | 0.99 | 10 | 293.17 | 59.89 | 16.25 | 8 | 82.03 | 36392.01 | 185.52 | 460.69 | 49.18 | 32.19 | 4583.97 | 0.65 | 0.76 | 1.47 | 0.27 | 1 | 10
62 | 135 | CONCLUIDO | 6.6406 | 15.06 | 11.75 | 78.34 | 1 | 9 | 293.69 | 59.89 | 16.5 | 7 | 82.3 | 36455.44 | 184.16 | 460.69 | 47.67 | 32.19 | 3832.04 | 0.68 | 0.76 | 1.46 | 0.22 | 1 | 10
63 | 135 | CONCLUIDO | 6.6362 | 15.07 | 11.76 | 78.41 | 1.01 | 9 | 294.2 | 59.89 | 16.75 | 7 | 82.56 | 36518.97 | 184.4 | 460.69 | 47.81 | 32.19 | 3901.43 | 0.67 | 0.76 | 1.46 | 0.23 | 1 | 10
64 | 135 | CONCLUIDO | 6.6394 | 15.06 | 11.75 | 78.36 | 1.03 | 9 | 294.72 | 59.89 | 17 | 7 | 82.83 | 36582.62 | 184.64 | 460.69 | 47.58 | 32.19 | 3788.88 | 0.68 | 0.76 | 1.46 | 0.22 | 1 | 10
65 | 135 | CONCLUIDO | 6.6381 | 15.06 | 11.76 | 78.38 | 1.04 | 9 | 295.23 | 59.89 | 17.25 | 7 | 83.1 | 36646.38 | 184.63 | 460.69 | 47.83 | 32.19 | 3914.2 | 0.67 | 0.76 | 1.46 | 0.22 | 1 | 10
66 | 135 | CONCLUIDO | 6.6313 | 15.08 | 11.77 | 78.48 | 1.05 | 9 | 295.75 | 59.89 | 17.5 | 7 | 83.36 | 36710.24 | 185.03 | 460.69 | 48.27 | 32.19 | 4130.42 | 0.67 | 0.76 | 1.46 | 0.24 | 1 | 10
67 | 135 | CONCLUIDO | 6.6357 | 15.07 | 11.76 | 78.41 | 1.07 | 9 | 296.27 | 59.89 | 17.75 | 7 | 83.63 | 36774.22 | 184.82 | 460.69 | 47.97 | 32.19 | 3980.07 | 0.67 | 0.76 | 1.46 | 0.23 | 1 | 10
68 | 135 | CONCLUIDO | 6.6329 | 15.08 | 11.77 | 78.46 | 1.08 | 9 | 296.79 | 59.89 | 18 | 7 | 83.9 | 36838.32 | 184.16 | 460.69 | 47.96 | 32.19 | 3976.28 | 0.67 | 0.76 | 1.47 | 0.23 | 1 | 10
69 | 135 | CONCLUIDO | 6.6346 | 15.07 | 11.76 | 78.43 | 1.09 | 9 | 297.31 | 59.89 | 18.25 | 7 | 84.17 | 36902.52 | 183.67 | 460.69 | 48.1 | 32.19 | 4047.91 | 0.67 | 0.76 | 1.46 | 0.23 | 1 | 10
70 | 135 | CONCLUIDO | 6.6352 | 15.07 | 11.76 | 78.42 | 1.11 | 9 | 297.83 | 59.89 | 18.5 | 7 | 84.45 | 36966.84 | 183.39 | 460.7 | 48.1 | 32.19 | 4047.1 | 0.67 | 0.76 | 1.46 | 0.23 | 1 | 10
71 | 135 | CONCLUIDO | 6.674 | 14.98 | 11.73 | 87.95 | 1.12 | 8 | 298.35 | 59.89 | 18.75 | 6 | 84.72 | 37031.27 | 182.17 | 460.69 | 46.66 | 32.19 | 3332.94 | 0.69 | 0.76 | 1.46 | 0.19 | 1 | 10
72 | 135 | CONCLUIDO | 6.6684 | 15 | 11.74 | 88.04 | 1.13 | 8 | 298.88 | 59.89 | 19 | 6 | 84.99 | 37095.82 | 182.46 | 460.7 | 47.2 | 32.19 | 3601.6 | 0.68 | 0.76 | 1.46 | 0.2 | 1 | 10
73 | 135 | CONCLUIDO | 6.6732 | 14.99 | 11.73 | 87.96 | 1.15 | 8 | 299.4 | 59.89 | 19.25 | 6 | 85.27 | 37160.49 | 182.29 | 460.69 | 46.83 | 32.19 | 3418.81 | 0.69 | 0.76 | 1.46 | 0.19 | 1 | 10
74 | 135 | CONCLUIDO | 6.6743 | 14.98 | 11.73 | 87.94 | 1.16 | 8 | 299.93 | 59.89 | 19.5 | 6 | 85.54 | 37225.39 | 182.23 | 460.69 | 46.83 | 32.19 | 3416.54 | 0.69 | 0.76 | 1.46 | 0.19 | 1 | 10
75 | 135 | CONCLUIDO | 6.6733 | 14.98 | 11.73 | 87.96 | 1.17 | 8 | 300.45 | 59.89 | 19.75 | 6 | 85.82 | 37290.29 | 181.97 | 460.69 | 46.7 | 32.19 | 3353.31 | 0.69 | 0.76 | 1.46 | 0.19 | 1 | 10
76 | 135 | CONCLUIDO | 6.6706 | 14.99 | 11.73 | 88 | 1.18 | 8 | 300.98 | 59.89 | 20 | 6 | 86.09 | 37355.31 | 182.07 | 460.69 | 46.98 | 32.19 | 3492.16 | 0.69 | 0.76 | 1.46 | 0.2 | 1 | 10
77 | 135 | CONCLUIDO | 6.6757 | 14.98 | 11.72 | 87.92 | 1.2 | 8 | 301.51 | 59.89 | 20.25 | 6 | 86.37 | 37420.44 | 181.71 | 460.69 | 46.66 | 32.19 | 3330.95 | 0.69 | 0.76 | 1.46 | 0.19 | 1 | 10
78 | 135 | CONCLUIDO | 6.6724 | 14.99 | 11.73 | 87.97 | 1.21 | 8 | 302.04 | 59.89 | 20.5 | 6 | 86.65 | 37485.7 | 181.33 | 460.7 | 46.94 | 32.19 | 3471.1 | 0.69 | 0.76 | 1.46 | 0.2 | 1 | 10
79 | 135 | CONCLUIDO | 6.6728 | 14.99 | 11.73 | 87.96 | 1.22 | 8 | 302.57 | 59.89 | 20.75 | 6 | 86.93 | 37551.07 | 180.97 | 460.69 | 46.81 | 32.19 | 3409.86 | 0.69 | 0.76 | 1.46 | 0.2 | 1 | 10
80 | 135 | CONCLUIDO | 6.6714 | 14.99 | 11.73 | 87.99 | 1.23 | 8 | 303.1 | 59.89 | 21 | 6 | 87.21 | 37616.56 | 180.42 | 460.71 | 46.97 | 32.19 | 3487.55 | 0.69 | 0.76 | 1.46 | 0.2 | 1 | 10
81 | 135 | CONCLUIDO | 6.6646 | 15 | 11.75 | 88.1 | 1.25 | 8 | 303.63 | 59.89 | 21.25 | 6 | 87.49 | 37682.17 | 179.79 | 460.69 | 47.35 | 32.19 | 3675.52 | 0.68 | 0.76 | 1.46 | 0.21 | 1 | 10
82 | 135 | CONCLUIDO | 6.701 | 14.92 | 11.72 | 100.42 | 1.26 | 7 | 304.16 | 59.89 | 21.5 | 5 | 87.78 | 37747.91 | 179.52 | 460.69 | 46.54 | 32.19 | 3277.19 | 0.69 | 0.76 | 1.46 | 0.18 | 1 | 10
83 | 135 | CONCLUIDO | 6.699 | 14.93 | 11.72 | 100.46 | 1.27 | 7 | 304.7 | 59.89 | 21.75 | 5 | 88.06 | 37813.76 | 179.8 | 460.69 | 46.61 | 32.19 | 3310.94 | 0.69 | 0.76 | 1.46 | 0.19 | 1 | 10
84 | 135 | CONCLUIDO | 6.704 | 14.92 | 11.71 | 100.37 | 1.28 | 7 | 305.23 | 59.89 | 22 | 5 | 88.35 | 37879.74 | 179.53 | 460.75 | 46.09 | 32.19 | 3051.32 | 0.7 | 0.76 | 1.46 | 0.18 | 1 | 10
85 | 135 | CONCLUIDO | 6.7033 | 14.92 | 11.71 | 100.38 | 1.3 | 7 | 305.77 | 59.89 | 22.25 | 5 | 88.63 | 37945.85 | 179.96 | 460.69 | 46.24 | 32.19 | 3126.9 | 0.7 | 0.76 | 1.46 | 0.18 | 1 | 10
86 | 135 | CONCLUIDO | 6.7078 | 14.91 | 11.7 | 100.3 | 1.31 | 7 | 306.31 | 59.89 | 22.5 | 5 | 88.92 | 38012.07 | 179.87 | 460.69 | 45.87 | 32.19 | 2941.72 | 0.7 | 0.76 | 1.46 | 0.17 | 1 | 10
87 | 135 | CONCLUIDO | 6.7082 | 14.91 | 11.7 | 100.29 | 1.32 | 7 | 306.84 | 59.89 | 22.75 | 5 | 89.21 | 38078.42 | 179.92 | 460.69 | 45.98 | 32.19 | 2996.38 | 0.7 | 0.76 | 1.46 | 0.17 | 1 | 10
88 | 135 | CONCLUIDO | 6.707 | 14.91 | 11.7 | 100.31 | 1.33 | 7 | 307.38 | 59.89 | 23 | 5 | 89.5 | 38144.9 | 179.54 | 460.71 | 45.97 | 32.19 | 2991.26 | 0.7 | 0.76 | 1.46 | 0.17 | 1 | 10
89 | 135 | CONCLUIDO | 6.7072 | 14.91 | 11.7 | 100.31 | 1.35 | 7 | 307.92 | 59.89 | 23.25 | 5 | 89.79 | 38211.5 | 179.44 | 460.69 | 46.04 | 32.19 | 3028.44 | 0.7 | 0.76 | 1.46 | 0.17 | 1 | 10
90 | 135 | CONCLUIDO | 6.7063 | 14.91 | 11.7 | 100.32 | 1.36 | 7 | 308.46 | 59.89 | 23.5 | 5 | 90.08 | 38278.23 | 178.9 | 460.69 | 46 | 32.19 | 3009.54 | 0.7 | 0.76 | 1.46 | 0.17 | 1 | 10
91 | 135 | CONCLUIDO | 6.7092 | 14.9 | 11.7 | 100.27 | 1.37 | 7 | 309.01 | 59.89 | 23.75 | 5 | 90.37 | 38345.09 | 178.68 | 460.69 | 45.86 | 32.19 | 2935.28 | 0.7 | 0.76 | 1.46 | 0.16 | 1 | 10
92 | 135 | CONCLUIDO | 6.7072 | 14.91 | 11.7 | 100.31 | 1.38 | 7 | 309.55 | 59.89 | 24 | 5 | 90.66 | 38412.07 | 178.42 | 460.69 | 45.99 | 32.19 | 3000.31 | 0.7 | 0.76 | 1.46 | 0.17 | 1 | 10
93 | 135 | CONCLUIDO | 6.7085 | 14.91 | 11.7 | 100.28 | 1.39 | 7 | 310.09 | 59.89 | 24.25 | 5 | 90.96 | 38479.19 | 177.78 | 460.71 | 45.79 | 32.19 | 2904.73 | 0.7 | 0.76 | 1.46 | 0.17 | 1 | 10
94 | 135 | CONCLUIDO | 6.7082 | 14.91 | 11.7 | 100.29 | 1.41 | 7 | 310.64 | 59.89 | 24.5 | 5 | 91.25 | 38546.43 | 177.48 | 460.69 | 45.87 | 32.19 | 2944.31 | 0.7 | 0.76 | 1.46 | 0.17 | 1 | 10
95 | 135 | CONCLUIDO | 6.7053 | 14.91 | 11.71 | 100.34 | 1.42 | 7 | 311.19 | 59.89 | 24.75 | 5 | 91.55 | 38613.8 | 177.1 | 460.71 | 46.09 | 32.19 | 3054.39 | 0.7 | 0.76 | 1.46 | 0.17 | 1 | 10
96 | 135 | CONCLUIDO | 6.7049 | 14.91 | 11.71 | 100.35 | 1.43 | 7 | 311.73 | 59.89 | 25 | 5 | 91.85 | 38681.31 | 176.48 | 460.69 | 46.14 | 32.19 | 3078.29 | 0.7 | 0.76 | 1.46 | 0.17 | 1 | 10
97 | 135 | CONCLUIDO | 6.7471 | 14.82 | 11.66 | 116.65 | 1.44 | 6 | 312.28 | 59.89 | 25.25 | 4 | 92.15 | 38749.07 | 175.31 | 460.73 | 44.74 | 32.19 | 2384.84 | 0.72 | 0.77 | 1.46 | 0.13 | 1 | 10
98 | 135 | CONCLUIDO | 6.7417 | 14.83 | 11.68 | 116.77 | 1.45 | 6 | 312.83 | 59.89 | 25.5 | 4 | 92.44 | 38816.85 | 175.41 | 460.69 | 45.1 | 32.19 | 2561.02 | 0.71 | 0.77 | 1.46 | 0.14 | 1 | 10
99 | 135 | CONCLUIDO | 6.7451 | 14.83 | 11.67 | 116.69 | 1.46 | 6 | 313.38 | 59.89 | 25.75 | 4 | 92.75 | 38884.75 | 175.52 | 460.69 | 44.85 | 32.19 | 2438.31 | 0.72 | 0.77 | 1.46 | 0.14 | 1 | 10
100 | 135 | CONCLUIDO | 6.7445 | 14.83 | 11.67 | 116.71 | 1.48 | 6 | 313.93 | 59.89 | 26 | 4 | 93.05 | 38952.8 | 175.66 | 460.69 | 45.01 | 32.19 | 2515.83 | 0.72 | 0.77 | 1.45 | 0.14 | 1 | 10
101 | 135 | CONCLUIDO | 6.7444 | 14.83 | 11.67 | 116.71 | 1.49 | 6 | 314.49 | 59.89 | 26.25 | 4 | 93.35 | 39020.97 | 175.88 | 460.69 | 44.97 | 32.19 | 2495.22 | 0.72 | 0.77 | 1.46 | 0.14 | 1 | 10
102 | 135 | CONCLUIDO | 6.7462 | 14.82 | 11.67 | 116.67 | 1.5 | 6 | 315.04 | 59.89 | 26.5 | 4 | 93.65 | 39089.29 | 175.99 | 460.69 | 44.73 | 32.19 | 2378.87 | 0.72 | 0.77 | 1.46 | 0.13 | 1 | 10
103 | 135 | CONCLUIDO | 6.7445 | 14.83 | 11.67 | 116.71 | 1.51 | 6 | 315.6 | 59.89 | 26.75 | 4 | 93.96 | 39157.74 | 175.69 | 460.7 | 44.93 | 32.19 | 2476.64 | 0.72 | 0.77 | 1.46 | 0.14 | 1 | 10
104 | 135 | CONCLUIDO | 6.7427 | 14.83 | 11.67 | 116.74 | 1.52 | 6 | 316.15 | 59.89 | 27 | 4 | 94.26 | 39226.32 | 175.76 | 460.71 | 45.02 | 32.19 | 2520.01 | 0.72 | 0.77 | 1.46 | 0.14 | 1 | 10
105 | 135 | CONCLUIDO | 6.7444 | 14.83 | 11.67 | 116.71 | 1.53 | 6 | 316.71 | 59.89 | 27.25 | 4 | 94.57 | 39295.05 | 175.48 | 460.69 | 44.91 | 32.19 | 2468.69 | 0.72 | 0.77 | 1.46 | 0.14 | 1 | 10
106 | 135 | CONCLUIDO | 6.7445 | 14.83 | 11.67 | 116.71 | 1.54 | 6 | 317.27 | 59.89 | 27.5 | 4 | 94.88 | 39363.91 | 175.45 | 460.73 | 44.93 | 32.19 | 2476.73 | 0.72 | 0.77 | 1.46 | 0.14 | 1 | 10
107 | 135 | CONCLUIDO | 6.7442 | 14.83 | 11.67 | 116.71 | 1.56 | 6 | 317.83 | 59.89 | 27.75 | 4 | 95.19 | 39432.92 | 175.48 | 460.69 | 44.99 | 32.19 | 2506.24 | 0.72 | 0.77 | 1.46 | 0.14 | 1 | 10
108 | 135 | CONCLUIDO | 6.7474 | 14.82 | 11.66 | 116.64 | 1.57 | 6 | 318.39 | 59.89 | 28 | 4 | 95.5 | 39502.07 | 174.5 | 460.69 | 44.73 | 32.19 | 2375.46 | 0.72 | 0.77 | 1.46 | 0.13 | 1 | 10
109 | 135 | CONCLUIDO | 6.7437 | 14.83 | 11.67 | 116.72 | 1.58 | 6 | 318.95 | 59.89 | 28.25 | 4 | 95.81 | 39571.36 | 173.66 | 460.7 | 44.99 | 32.19 | 2505.27 | 0.72 | 0.77 | 1.46 | 0.14 | 1 | 10
110 | 135 | CONCLUIDO | 6.7422 | 14.83 | 11.68 | 116.76 | 1.59 | 6 | 319.51 | 59.89 | 28.5 | 4 | 96.13 | 39640.79 | 173.76 | 460.7 | 45.23 | 32.19 | 2626.9 | 0.71 | 0.77 | 1.45 | 0.14 | 1 | 10
111 | 135 | CONCLUIDO | 6.7399 | 14.84 | 11.68 | 116.81 | 1.6 | 6 | 320.08 | 59.89 | 28.75 | 4 | 96.44 | 39710.36 | 173.95 | 460.71 | 45.24 | 32.19 | 2630.37 | 0.71 | 0.77 | 1.46 | 0.15 | 1 | 10
112 | 135 | CONCLUIDO | 6.7413 | 14.83 | 11.68 | 116.78 | 1.61 | 6 | 320.64 | 59.89 | 29 | 4 | 96.75 | 39780.08 | 173.15 | 460.69 | 45.13 | 32.19 | 2576.41 | 0.71 | 0.77 | 1.46 | 0.14 | 1 | 10
113 | 135 | CONCLUIDO | 6.7426 | 14.83 | 11.67 | 116.75 | 1.62 | 6 | 321.21 | 59.89 | 29.25 | 4 | 97.07 | 39849.95 | 172.03 | 460.69 | 45.07 | 32.19 | 2549.75 | 0.71 | 0.77 | 1.46 | 0.14 | 1 | 10
114 | 135 | CONCLUIDO | 6.7436 | 14.83 | 11.67 | 116.72 | 1.63 | 6 | 321.78 | 59.89 | 29.5 | 4 | 97.39 | 39919.96 | 171.64 | 460.69 | 45.06 | 32.19 | 2542.45 | 0.71 | 0.77 | 1.45 | 0.14 | 1 | 10
115 | 135 | CONCLUIDO | 6.742 | 14.83 | 11.68 | 116.76 | 1.64 | 6 | 322.34 | 59.89 | 29.75 | 4 | 97.71 | 39990.12 | 171.05 | 460.69 | 45.19 | 32.19 | 2608.77 | 0.71 | 0.77 | 1.46 | 0.14 | 1 | 10
116 | 135 | CONCLUIDO | 6.7428 | 14.83 | 11.67 | 116.74 | 1.66 | 6 | 322.91 | 59.89 | 30 | 4 | 98.03 | 40060.43 | 169.7 | 460.69 | 45.04 | 32.19 | 2531.04 | 0.71 | 0.77 | 1.46 | 0.14 | 1 | 10
117 | 135 | CONCLUIDO | 6.7421 | 14.83 | 11.68 | 116.76 | 1.67 | 6 | 323.49 | 59.89 | 30.25 | 4 | 98.35 | 40131.01 | 170.08 | 460.69 | 45.02 | 32.19 | 2520.65 | 0.72 | 0.77 | 1.46 | 0.14 | 1 | 10
118 | 135 | CONCLUIDO | 6.7785 | 14.75 | 11.65 | 139.76 | 1.68 | 5 | 324.06 | 59.89 | 30.5 | 3 | 98.67 | 40201.62 | 169.61 | 460.69 | 44.11 | 32.19 | 2072.82 | 0.73 | 0.77 | 1.46 | 0.11 | 1 | 10
119 | 135 | CONCLUIDO | 6.7793 | 14.75 | 11.64 | 139.74 | 1.69 | 5 | 324.63 | 59.89 | 30.75 | 3 | 99 | 40272.38 | 170 | 460.72 | 44.16 | 32.19 | 2095.95 | 0.73 | 0.77 | 1.45 | 0.11 | 1 | 10
120 | 135 | CONCLUIDO | 6.7835 | 14.74 | 11.64 | 139.63 | 1.7 | 5 | 325.21 | 59.89 | 31 | 3 | 99.32 | 40343.29 | 170.58 | 460.69 | 43.79 | 32.19 | 1913.02 | 0.74 | 0.77 | 1.45 | 0.1 | 1 | 10
121 | 135 | CONCLUIDO | 6.7817 | 14.75 | 11.64 | 139.68 | 1.71 | 5 | 325.78 | 59.89 | 31.25 | 3 | 99.65 | 40414.36 | 170.73 | 460.69 | 43.88 | 32.19 | 1955.31 | 0.73 | 0.77 | 1.46 | 0.11 | 1 | 10
122 | 135 | CONCLUIDO | 6.7803 | 14.75 | 11.64 | 139.71 | 1.72 | 5 | 326.36 | 59.89 | 31.5 | 3 | 99.97 | 40485.58 | 171.21 | 460.69 | 44 | 32.19 | 2015.52 | 0.73 | 0.77 | 1.46 | 0.11 | 1 | 10
123 | 135 | CONCLUIDO | 6.7812 | 14.75 | 11.64 | 139.69 | 1.73 | 5 | 326.94 | 59.89 | 31.75 | 3 | 100.3 | 40556.96 | 171.64 | 460.69 | 43.98 | 32.19 | 2005.94 | 0.73 | 0.77 | 1.45 | 0.11 | 1 | 10
124 | 135 | CONCLUIDO | 6.7797 | 14.75 | 11.64 | 139.73 | 1.74 | 5 | 327.52 | 59.89 | 32 | 3 | 100.63 | 40628.49 | 171.37 | 460.69 | 44.03 | 32.19 | 2034.23 | 0.73 | 0.77 | 1.46 | 0.11 | 1 | 10
125 | 135 | CONCLUIDO | 6.7793 | 14.75 | 11.64 | 139.74 | 1.75 | 5 | 328.1 | 59.89 | 32.25 | 3 | 100.96 | 40700.18 | 171.8 | 460.7 | 44.18 | 32.19 | 2108.94 | 0.73 | 0.77 | 1.45 | 0.11 | 1 | 10
126 | 135 | CONCLUIDO | 6.7817 | 14.75 | 11.64 | 139.68 | 1.76 | 5 | 328.68 | 59.89 | 32.5 | 3 | 101.3 | 40772.03 | 171.25 | 460.69 | 43.91 | 32.19 | 1973.83 | 0.73 | 0.77 | 1.46 | 0.11 | 1 | 10
127 | 135 | CONCLUIDO | 6.7808 | 14.75 | 11.64 | 139.7 | 1.77 | 5 | 329.27 | 59.89 | 32.75 | 3 | 101.63 | 40844.03 | 171.12 | 460.74 | 44.01 | 32.19 | 2020.57 | 0.73 | 0.77 | 1.45 | 0.11 | 1 | 10
128 | 135 | CONCLUIDO | 6.784 | 14.74 | 11.63 | 139.62 | 1.78 | 5 | 329.85 | 59.89 | 33 | 2 | 101.97 | 40916.2 | 170.96 | 460.69 | 43.81 | 32.19 | 1920.19 | 0.73 | 0.77 | 1.45 | 0.1 | 1 | 10
129 | 135 | CONCLUIDO | 6.7813 | 14.75 | 11.64 | 139.69 | 1.79 | 5 | 330.44 | 59.89 | 33.25 | 2 | 102.3 | 40988.53 | 171.07 | 460.69 | 43.93 | 32.19 | 1981.62 | 0.73 | 0.77 | 1.46 | 0.11 | 1 | 10
130 | 135 | CONCLUIDO | 6.7806 | 14.75 | 11.64 | 139.71 | 1.8 | 5 | 331.03 | 59.89 | 33.5 | 1 | 102.64 | 41061.02 | 171.25 | 460.69 | 44.03 | 32.19 | 2030.76 | 0.73 | 0.77 | 1.45 | 0.11 | 1 | 10
131 | 135 | CONCLUIDO | 6.7802 | 14.75 | 11.64 | 139.72 | 1.81 | 5 | 331.62 | 59.89 | 33.75 | 1 | 102.98 | 41133.67 | 171.5 | 460.69 | 44.02 | 32.19 | 2029.28 | 0.73 | 0.77 | 1.46 | 0.11 | 1 | 10
132 | 135 | CONCLUIDO | 6.7799 | 14.75 | 11.64 | 139.72 | 1.82 | 5 | 332.21 | 59.89 | 34 | 1 | 103.32 | 41206.49 | 171.85 | 460.75 | 44.05 | 32.19 | 2043.52 | 0.73 | 0.77 | 1.46 | 0.11 | 1 | 10
133 | 135 | CONCLUIDO | 6.7802 | 14.75 | 11.64 | 139.72 | 1.83 | 5 | 332.8 | 59.89 | 34.25 | 1 | 103.66 | 41279.48 | 172.02 | 460.69 | 43.99 | 32.19 | 2010 | 0.73 | 0.77 | 1.46 | 0.11 | 1 | 10
134 | 135 | CONCLUIDO | 6.7808 | 14.75 | 11.64 | 139.7 | 1.84 | 5 | 333.39 | 59.89 | 34.5 | 1 | 104.01 | 41352.63 | 172.17 | 460.69 | 43.95 | 32.19 | 1993.35 | 0.73 | 0.77 | 1.46 | 0.11 | 1 | 10
135 | 135 | CONCLUIDO | 6.7818 | 14.75 | 11.64 | 139.67 | 1.85 | 5 | 333.99 | 59.89 | 34.75 | 1 | 104.35 | 41426.07 | 172.23 | 460.69 | 43.92 | 32.19 | 1976.48 | 0.73 | 0.77 | 1.46 | 0.11 | 1 | 10
136 | 135 | CONCLUIDO | 6.7836 | 14.74 | 11.64 | 139.63 | 1.86 | 5 | 334.58 | 59.89 | 35 | 1 | 104.7 | 41499.57 | 172.28 | 460.69 | 43.78 | 32.19 | 1908.21 | 0.74 | 0.77 | 1.46 | 0.1 | 1 | 10
137 | 135 | CONCLUIDO | 6.7839 | 14.74 | 11.63 | 139.62 | 1.87 | 5 | 335.18 | 59.89 | 35.25 | 1 | 105.04 | 41573.23 | 172.39 | 460.69 | 43.74 | 32.19 | 1889.19 | 0.74 | 0.77 | 1.46 | 0.1 | 1 | 10
138 | 135 | CONCLUIDO | 6.7834 | 14.74 | 11.64 | 139.63 | 1.88 | 5 | 335.78 | 59.89 | 35.5 | 1 | 105.39 | 41647.07 | 172.56 | 460.69 | 43.75 | 32.19 | 1892.45 | 0.74 | 0.77 | 1.46 | 0.1 | 1 | 10
139 | 135 | CONCLUIDO | 6.7832 | 14.74 | 11.64 | 139.64 | 1.89 | 5 | 336.38 | 59.89 | 35.75 | 1 | 105.74 | 41721.08 | 172.69 | 460.69 | 43.83 | 32.19 | 1933.3 | 0.73 | 0.77 | 1.45 | 0.1 | 1 | 10
140 | 135 | CONCLUIDO | 6.7826 | 14.74 | 11.64 | 139.65 | 1.9 | 5 | 336.98 | 59.89 | 36 | 0 | 106.09 | 41795.26 | 172.97 | 460.69 | 43.83 | 32.19 | 1932.17 | 0.73 | 0.77 | 1.46 | 0.1 | 1 | 10

## RESULTADOS_14
Unnamed: 0 | Volume de calda [L] | STATUS | Capacidade operacional [ha/h] | Tempo de missao [h] | Tempo util [h] | Tempo por voo [min] | Autonomia Projetada [h] | N° Voos | MTOW [kg] | Massa Estrutura [kg] | Combustível [kg] | Abastecimentos | Massa gerador | Potência gerador [W] | Combustível consumido [L] | Calda cons [L] | Distância percorrida [km] | Distância Pulverizando [km] | RTL ACUMULADO[m] | EOC [km/km] | EOC [h/h] | Tempo de manobra [h] | Tempo rtl_rtw [h] | V pulv [m/s] | V desloc [m/s]
0 | 80 | CONCLUIDO | 4.4574 | 22.43 | 15.63 | 6.75 | 0.11 | 139 | 159.12 | 50.28 | 1 | 137 | 27.84 | 19859.16 | 190.77 | 460.79 | 174.44 | 32.19 | 66566.81 | 0.18 | 0.57 | 1.67 | 4.09 | 1 | 10
1 | 80 | CONCLUIDO | 4.9534 | 20.19 | 14.54 | 8.47 | 0.14 | 103 | 159.48 | 50.28 | 1.25 | 101 | 27.95 | 19902.91 | 176.95 | 460.94 | 138.57 | 32.19 | 48811.84 | 0.23 | 0.61 | 1.62 | 3.01 | 1 | 10
2 | 80 | CONCLUIDO | 5.2994 | 18.87 | 13.9 | 10.17 | 0.17 | 82 | 159.83 | 50.28 | 1.5 | 80 | 28.05 | 19946.71 | 168.44 | 460.72 | 118.13 | 32.19 | 38696.18 | 0.27 | 0.64 | 1.57 | 2.37 | 1 | 10
3 | 80 | CONCLUIDO | 5.5505 | 18.02 | 13.5 | 11.91 | 0.19 | 68 | 160.19 | 50.28 | 1.75 | 66 | 28.16 | 19990.53 | 163.09 | 460.77 | 104.45 | 32.19 | 31927.55 | 0.31 | 0.66 | 1.56 | 1.96 | 1 | 10
4 | 80 | CONCLUIDO | 5.7627 | 17.35 | 13.16 | 13.61 | 0.22 | 58 | 160.54 | 50.28 | 2 | 56 | 28.26 | 20034.4 | 158.37 | 460.79 | 93.79 | 32.19 | 26648.11 | 0.34 | 0.68 | 1.53 | 1.62 | 1 | 10
5 | 80 | CONCLUIDO | 5.8961 | 16.96 | 12.99 | 15.29 | 0.25 | 51 | 160.9 | 50.28 | 2.25 | 49 | 28.37 | 20078.3 | 155.76 | 460.72 | 88.13 | 32.19 | 23851.55 | 0.37 | 0.69 | 1.53 | 1.46 | 1 | 10
6 | 80 | CONCLUIDO | 6.0313 | 16.58 | 12.81 | 17.07 | 0.27 | 45 | 161.26 | 50.28 | 2.5 | 43 | 28.48 | 20122.23 | 153.08 | 460.75 | 81.97 | 32.19 | 20802.83 | 0.39 | 0.7 | 1.52 | 1.27 | 1 | 10
7 | 80 | CONCLUIDO | 6.1203 | 16.34 | 12.69 | 18.58 | 0.3 | 41 | 161.61 | 50.28 | 2.75 | 39 | 28.58 | 20166.2 | 151.09 | 460.71 | 78.56 | 32.19 | 19119.25 | 0.41 | 0.7 | 1.51 | 1.16 | 1 | 10
8 | 80 | CONCLUIDO | 6.2123 | 16.1 | 12.58 | 20.4 | 0.33 | 37 | 161.97 | 50.28 | 3 | 35 | 28.69 | 20210.21 | 149.3 | 460.8 | 74.37 | 32.19 | 17042.71 | 0.43 | 0.71 | 1.51 | 1.05 | 1 | 10
9 | 80 | CONCLUIDO | 6.2906 | 15.9 | 12.48 | 22.02 | 0.35 | 34 | 162.33 | 50.28 | 3.25 | 32 | 28.8 | 20254.26 | 147.51 | 460.69 | 71.4 | 32.19 | 15570.84 | 0.45 | 0.72 | 1.5 | 0.94 | 1 | 10
10 | 80 | CONCLUIDO | 6.3521 | 15.74 | 12.42 | 24.04 | 0.38 | 31 | 162.68 | 50.28 | 3.5 | 29 | 28.9 | 20298.34 | 146.34 | 460.71 | 69.63 | 32.19 | 14703.37 | 0.46 | 0.72 | 1.49 | 0.89 | 1 | 10
11 | 80 | CONCLUIDO | 6.4064 | 15.61 | 12.35 | 25.55 | 0.41 | 29 | 163.04 | 50.28 | 3.75 | 27 | 29.01 | 20342.46 | 144.82 | 460.74 | 67.22 | 32.19 | 13504.99 | 0.48 | 0.72 | 1.49 | 0.82 | 1 | 10
12 | 80 | CONCLUIDO | 6.4644 | 15.47 | 12.28 | 27.28 | 0.43 | 27 | 163.4 | 50.28 | 4 | 25 | 29.12 | 20386.62 | 143.67 | 460.71 | 64.5 | 32.19 | 12158.98 | 0.5 | 0.73 | 1.49 | 0.74 | 1 | 10
13 | 80 | CONCLUIDO | 6.5131 | 15.35 | 12.22 | 29.34 | 0.46 | 25 | 163.76 | 50.28 | 4.25 | 23 | 29.23 | 20430.81 | 142.34 | 460.74 | 62.99 | 32.19 | 11413.02 | 0.51 | 0.73 | 1.49 | 0.69 | 1 | 10
14 | 80 | CONCLUIDO | 6.5382 | 15.29 | 12.2 | 30.49 | 0.49 | 24 | 164.12 | 50.28 | 4.5 | 22 | 29.34 | 20475.04 | 141.83 | 460.69 | 61.96 | 32.19 | 10901.27 | 0.52 | 0.73 | 1.49 | 0.66 | 1 | 10
15 | 80 | CONCLUIDO | 6.5638 | 15.24 | 12.17 | 31.75 | 0.51 | 23 | 164.48 | 50.28 | 4.75 | 21 | 29.45 | 20519.3 | 140.91 | 460.75 | 61.27 | 32.19 | 10564.77 | 0.53 | 0.73 | 1.48 | 0.64 | 1 | 10
16 | 80 | CONCLUIDO | 6.623 | 15.1 | 12.1 | 34.57 | 0.54 | 21 | 164.83 | 50.28 | 5 | 19 | 29.55 | 20563.61 | 139.26 | 460.7 | 58.66 | 32.19 | 9268.32 | 0.55 | 0.74 | 1.48 | 0.56 | 1 | 10
17 | 80 | CONCLUIDO | 6.6465 | 15.05 | 12.08 | 36.23 | 0.56 | 20 | 165.19 | 50.28 | 5.25 | 18 | 29.66 | 20607.95 | 138.66 | 460.75 | 58.2 | 32.19 | 9043.55 | 0.55 | 0.74 | 1.48 | 0.54 | 1 | 10
18 | 80 | CONCLUIDO | 6.6673 | 15 | 12.06 | 38.09 | 0.59 | 19 | 165.55 | 50.28 | 5.5 | 17 | 29.77 | 20652.33 | 137.77 | 460.69 | 57.65 | 32.19 | 8773.2 | 0.56 | 0.74 | 1.48 | 0.53 | 1 | 10
19 | 80 | CONCLUIDO | 6.6737 | 14.98 | 12.05 | 38.04 | 0.61 | 19 | 165.91 | 50.28 | 5.75 | 17 | 29.88 | 20696.74 | 136.98 | 460.69 | 57.07 | 32.19 | 8482.07 | 0.56 | 0.74 | 1.48 | 0.51 | 1 | 10
20 | 80 | CONCLUIDO | 6.6998 | 14.93 | 12.02 | 40.07 | 0.64 | 18 | 166.27 | 50.28 | 6 | 16 | 29.99 | 20741.2 | 136.03 | 460.69 | 56.28 | 32.19 | 8092.34 | 0.57 | 0.74 | 1.48 | 0.49 | 1 | 10
21 | 80 | CONCLUIDO | 6.7324 | 14.85 | 11.98 | 42.29 | 0.66 | 17 | 166.64 | 50.28 | 6.25 | 15 | 30.11 | 20785.69 | 135.15 | 460.7 | 54.84 | 32.19 | 7375.15 | 0.59 | 0.75 | 1.48 | 0.45 | 1 | 10
22 | 80 | CONCLUIDO | 6.7536 | 14.81 | 11.97 | 44.88 | 0.69 | 16 | 167 | 50.28 | 6.5 | 14 | 30.22 | 20830.22 | 134.36 | 460.69 | 54.49 | 32.19 | 7207.69 | 0.59 | 0.75 | 1.48 | 0.43 | 1 | 10
23 | 80 | CONCLUIDO | 6.7578 | 14.8 | 11.96 | 44.84 | 0.71 | 16 | 167.36 | 50.28 | 6.75 | 14 | 30.33 | 20874.78 | 133.77 | 460.72 | 54.29 | 32.19 | 7105.17 | 0.59 | 0.75 | 1.47 | 0.42 | 1 | 10
24 | 80 | CONCLUIDO | 6.7861 | 14.74 | 11.93 | 47.71 | 0.74 | 15 | 167.72 | 50.28 | 7 | 13 | 30.44 | 20919.39 | 132.95 | 460.69 | 53.34 | 32.19 | 6638.41 | 0.6 | 0.75 | 1.47 | 0.39 | 1 | 10
25 | 80 | CONCLUIDO | 6.7813 | 14.75 | 11.94 | 47.75 | 0.76 | 15 | 168.08 | 50.28 | 7.25 | 13 | 30.55 | 20964.03 | 132.44 | 460.76 | 53.5 | 32.19 | 6718.74 | 0.6 | 0.75 | 1.48 | 0.4 | 1 | 10
26 | 80 | CONCLUIDO | 6.816 | 14.67 | 11.9 | 50.98 | 0.79 | 14 | 168.44 | 50.28 | 7.5 | 12 | 30.66 | 21008.71 | 131.82 | 460.71 | 52.52 | 32.19 | 6233.5 | 0.61 | 0.75 | 1.46 | 0.36 | 1 | 10
27 | 80 | CONCLUIDO | 6.8079 | 14.69 | 11.91 | 51.06 | 0.81 | 14 | 168.81 | 50.28 | 7.75 | 12 | 30.78 | 21053.43 | 130.87 | 460.69 | 52.96 | 32.19 | 6453.97 | 0.61 | 0.75 | 1.47 | 0.38 | 1 | 10
28 | 80 | CONCLUIDO | 6.8402 | 14.62 | 11.88 | 54.81 | 0.84 | 13 | 169.17 | 50.28 | 8 | 11 | 30.89 | 21098.19 | 130.57 | 460.69 | 51.63 | 32.19 | 5791.32 | 0.62 | 0.75 | 1.47 | 0.34 | 1 | 10
29 | 80 | CONCLUIDO | 6.8432 | 14.61 | 11.87 | 54.78 | 0.86 | 13 | 169.53 | 50.28 | 8.25 | 11 | 31 | 21142.98 | 130.09 | 460.73 | 51.52 | 32.19 | 5739.35 | 0.62 | 0.75 | 1.46 | 0.34 | 1 | 10
30 | 80 | CONCLUIDO | 6.8673 | 14.56 | 11.85 | 59.25 | 0.89 | 12 | 169.9 | 50.28 | 8.5 | 10 | 31.12 | 21187.82 | 128.3 | 460.72 | 50.89 | 32.19 | 5428.05 | 0.63 | 0.75 | 1.46 | 0.32 | 1 | 10
31 | 80 | CONCLUIDO | 6.871 | 14.55 | 11.84 | 59.21 | 0.91 | 12 | 170.26 | 50.28 | 8.75 | 10 | 31.23 | 21232.69 | 128.45 | 460.71 | 50.41 | 32.19 | 5187.92 | 0.64 | 0.75 | 1.47 | 0.31 | 1 | 10
32 | 80 | CONCLUIDO | 6.8643 | 14.57 | 11.86 | 59.28 | 0.94 | 12 | 170.62 | 50.28 | 9 | 10 | 31.34 | 21277.6 | 127.23 | 460.69 | 50.92 | 32.19 | 5444.41 | 0.63 | 0.75 | 1.47 | 0.32 | 1 | 10
33 | 80 | CONCLUIDO | 6.9014 | 14.49 | 11.81 | 64.42 | 0.96 | 11 | 170.99 | 50.28 | 9.25 | 9 | 31.46 | 21322.55 | 125.96 | 460.75 | 49.54 | 32.19 | 4754.97 | 0.65 | 0.76 | 1.46 | 0.28 | 1 | 10
34 | 80 | CONCLUIDO | 6.8956 | 14.5 | 11.82 | 64.49 | 0.98 | 11 | 171.35 | 50.28 | 9.5 | 9 | 31.57 | 21367.54 | 126.67 | 460.69 | 49.69 | 32.19 | 4833.11 | 0.65 | 0.76 | 1.47 | 0.29 | 1 | 10
35 | 80 | CONCLUIDO | 6.8973 | 14.5 | 11.82 | 64.47 | 1.01 | 11 | 171.72 | 50.28 | 9.75 | 9 | 31.69 | 21412.57 | 125.76 | 460.75 | 49.68 | 32.19 | 4825.88 | 0.65 | 0.76 | 1.47 | 0.29 | 1 | 10
36 | 80 | CONCLUIDO | 6.9308 | 14.43 | 11.78 | 70.69 | 1.03 | 10 | 172.08 | 50.28 | 10 | 8 | 31.8 | 21457.64 | 124.31 | 460.72 | 48.5 | 32.19 | 4240.47 | 0.66 | 0.76 | 1.46 | 0.25 | 1 | 10
37 | 80 | CONCLUIDO | 6.9264 | 14.44 | 11.79 | 70.74 | 1.05 | 10 | 172.45 | 50.28 | 10.25 | 8 | 31.92 | 21502.75 | 123.72 | 460.69 | 48.95 | 32.19 | 4468.06 | 0.66 | 0.76 | 1.46 | 0.26 | 1 | 10
38 | 80 | CONCLUIDO | 6.9237 | 14.44 | 11.8 | 70.78 | 1.08 | 10 | 172.82 | 50.28 | 10.5 | 8 | 32.04 | 21547.89 | 123.25 | 460.69 | 49 | 32.19 | 4491.72 | 0.66 | 0.76 | 1.47 | 0.26 | 1 | 10
39 | 80 | CONCLUIDO | 6.9259 | 14.44 | 11.79 | 70.75 | 1.1 | 10 | 173.18 | 50.28 | 10.75 | 8 | 32.15 | 21593.08 | 121.88 | 460.71 | 48.96 | 32.19 | 4473.03 | 0.66 | 0.76 | 1.46 | 0.26 | 1 | 10
40 | 80 | CONCLUIDO | 6.9575 | 14.37 | 11.76 | 78.39 | 1.12 | 9 | 173.55 | 50.28 | 11 | 7 | 32.27 | 21638.31 | 120.85 | 460.69 | 47.88 | 32.19 | 3939.64 | 0.67 | 0.76 | 1.46 | 0.22 | 1 | 10
41 | 80 | CONCLUIDO | 6.9552 | 14.38 | 11.76 | 78.42 | 1.15 | 9 | 173.92 | 50.28 | 11.25 | 7 | 32.39 | 21683.57 | 121.3 | 460.7 | 47.89 | 32.19 | 3942.46 | 0.67 | 0.76 | 1.46 | 0.23 | 1 | 10
42 | 80 | CONCLUIDO | 6.9518 | 14.38 | 11.77 | 78.47 | 1.17 | 9 | 174.28 | 50.28 | 11.5 | 7 | 32.5 | 21728.87 | 121.34 | 460.7 | 48.32 | 32.19 | 4157.45 | 0.67 | 0.76 | 1.46 | 0.24 | 1 | 10
43 | 80 | CONCLUIDO | 6.9536 | 14.38 | 11.77 | 78.44 | 1.19 | 9 | 174.65 | 50.28 | 11.75 | 7 | 32.62 | 21774.22 | 119.09 | 460.69 | 48.15 | 32.19 | 4071.85 | 0.67 | 0.76 | 1.46 | 0.23 | 1 | 10
44 | 80 | CONCLUIDO | 6.9581 | 14.37 | 11.76 | 78.38 | 1.22 | 9 | 175.02 | 50.28 | 12 | 7 | 32.74 | 21819.6 | 118.29 | 460.72 | 47.81 | 32.19 | 3903.34 | 0.67 | 0.76 | 1.46 | 0.22 | 1 | 10
45 | 80 | CONCLUIDO | 6.9896 | 14.31 | 11.72 | 87.94 | 1.24 | 8 | 175.39 | 50.28 | 12.25 | 6 | 32.86 | 21865.03 | 117.56 | 460.69 | 46.71 | 32.19 | 3355.82 | 0.69 | 0.76 | 1.46 | 0.19 | 1 | 10
46 | 80 | CONCLUIDO | 6.9904 | 14.31 | 11.72 | 87.92 | 1.26 | 8 | 175.76 | 50.28 | 12.5 | 6 | 32.98 | 21910.49 | 117.22 | 460.69 | 46.56 | 32.19 | 3284.54 | 0.69 | 0.76 | 1.46 | 0.19 | 1 | 10
47 | 80 | CONCLUIDO | 6.9904 | 14.31 | 11.72 | 87.92 | 1.28 | 8 | 176.12 | 50.28 | 12.75 | 6 | 33.09 | 21956 | 116.57 | 460.69 | 46.76 | 32.19 | 3380.12 | 0.69 | 0.76 | 1.46 | 0.19 | 1 | 10
48 | 80 | CONCLUIDO | 6.9846 | 14.32 | 11.73 | 88.01 | 1.31 | 8 | 176.49 | 50.28 | 13 | 5 | 33.21 | 22001.54 | 115.67 | 460.72 | 47.05 | 32.19 | 3526.83 | 0.68 | 0.76 | 1.46 | 0.2 | 1 | 10
49 | 80 | CONCLUIDO | 6.985 | 14.32 | 11.73 | 88.01 | 1.33 | 8 | 176.86 | 50.28 | 13.25 | 5 | 33.33 | 22047.13 | 114.52 | 460.69 | 46.95 | 32.19 | 3476.1 | 0.69 | 0.76 | 1.46 | 0.2 | 1 | 10
50 | 80 | CONCLUIDO | 6.9834 | 14.32 | 11.74 | 88.03 | 1.35 | 8 | 177.23 | 50.28 | 13.5 | 4 | 33.45 | 22092.76 | 113.56 | 460.69 | 47.14 | 32.19 | 3570.86 | 0.68 | 0.76 | 1.46 | 0.2 | 1 | 10
51 | 80 | CONCLUIDO | 7.011 | 14.26 | 11.71 | 100.4 | 1.37 | 7 | 177.6 | 50.28 | 13.75 | 2 | 33.57 | 22138.42 | 113.2 | 460.69 | 46.17 | 32.19 | 3090.49 | 0.7 | 0.76 | 1.46 | 0.18 | 1 | 10
52 | 80 | CONCLUIDO | 7.0104 | 14.26 | 11.71 | 100.41 | 1.4 | 7 | 177.97 | 50.28 | 14 | 1 | 33.69 | 22184.13 | 113.69 | 460.71 | 46.27 | 32.19 | 3140.2 | 0.7 | 0.76 | 1.46 | 0.18 | 1 | 10
53 | 80 | CONCLUIDO | 7.0072 | 14.27 | 11.72 | 100.47 | 1.42 | 7 | 178.34 | 50.28 | 14.25 | 1 | 33.82 | 22229.88 | 113.85 | 460.74 | 46.5 | 32.19 | 3259.44 | 0.69 | 0.76 | 1.46 | 0.19 | 1 | 10
54 | 80 | CONCLUIDO | 7.0102 | 14.26 | 11.71 | 100.41 | 1.44 | 7 | 178.72 | 50.28 | 14.5 | 0 | 33.94 | 22275.67 | 113.85 | 460.69 | 46.25 | 32.19 | 3130.1 | 0.7 | 0.76 | 1.46 | 0.18 | 1 | 10

## RESULTADOS_21
Unnamed: 0 | Volume de calda [L] | STATUS | Capacidade operacional [ha/h] | Tempo de missao [h] | Tempo util [h] | Tempo por voo [min] | Autonomia Projetada [h] | N° Voos | MTOW [kg] | Massa Estrutura [kg] | Combustível [kg] | Abastecimentos | Massa gerador | Potência gerador [W] | Combustível consumido [L] | Calda cons [L] | Distância percorrida [km] | Distância Pulverizando [km] | RTL ACUMULADO[m] | EOC [km/km] | EOC [h/h] | Tempo de manobra [h] | Tempo rtl_rtw [h] | V pulv [m/s] | V desloc [m/s]
0 | 115 | CONCLUIDO | 3.535 | 28.29 | 17.25 | 5.42 | 0.08 | 191 | 222.93 | 56.94 | 1 | 189 | 49.99 | 27728.69 | 261.95 | 461.05 | 227.33 | 32.19 | 92752.08 | 0.14 | 0.52 | 1.75 | 5.7 | 1 | 10
1 | 115 | CONCLUIDO | 4.1102 | 24.33 | 15.61 | 6.79 | 0.1 | 138 | 223.35 | 56.94 | 1.25 | 136 | 50.15 | 27780.03 | 236.73 | 460.81 | 173.5 | 32.19 | 66101.47 | 0.19 | 0.57 | 1.68 | 4.08 | 1 | 10
2 | 115 | CONCLUIDO | 4.5051 | 22.2 | 14.75 | 8.12 | 0.12 | 109 | 223.76 | 56.94 | 1.5 | 107 | 50.32 | 27831.42 | 223.35 | 460.88 | 145.27 | 32.19 | 52134.14 | 0.22 | 0.61 | 1.63 | 3.21 | 1 | 10
3 | 115 | CONCLUIDO | 4.8363 | 20.68 | 14.11 | 9.51 | 0.14 | 89 | 224.18 | 56.94 | 1.75 | 87 | 50.49 | 27882.87 | 213.24 | 460.82 | 124.41 | 32.19 | 41801.8 | 0.26 | 0.63 | 1.59 | 2.57 | 1 | 10
4 | 115 | CONCLUIDO | 5.0671 | 19.74 | 13.74 | 10.85 | 0.16 | 76 | 224.6 | 56.94 | 2 | 74 | 50.65 | 27934.37 | 207.2 | 460.81 | 112.06 | 32.19 | 35692.34 | 0.29 | 0.65 | 1.58 | 2.2 | 1 | 10
5 | 115 | CONCLUIDO | 5.2612 | 19.01 | 13.45 | 12.23 | 0.18 | 66 | 225.01 | 56.94 | 2.25 | 64 | 50.82 | 27985.94 | 202.54 | 460.8 | 103.21 | 32.19 | 31319.46 | 0.31 | 0.66 | 1.55 | 1.91 | 1 | 10
6 | 115 | CONCLUIDO | 5.4436 | 18.37 | 13.16 | 13.62 | 0.2 | 58 | 225.43 | 56.94 | 2.5 | 56 | 50.99 | 28037.57 | 197.9 | 460.71 | 93.69 | 32.19 | 26599.34 | 0.34 | 0.68 | 1.53 | 1.63 | 1 | 10
7 | 115 | CONCLUIDO | 5.5734 | 17.94 | 13 | 15 | 0.22 | 52 | 225.85 | 56.94 | 2.75 | 50 | 51.16 | 28089.25 | 195.03 | 460.78 | 88.29 | 32.19 | 23927.32 | 0.36 | 0.69 | 1.53 | 1.46 | 1 | 10
8 | 115 | CONCLUIDO | 5.6594 | 17.67 | 12.9 | 16.13 | 0.24 | 48 | 226.27 | 56.94 | 3 | 46 | 51.33 | 28140.99 | 193.38 | 460.72 | 85.16 | 32.19 | 22383.72 | 0.38 | 0.69 | 1.52 | 1.37 | 1 | 10
9 | 115 | CONCLUIDO | 5.7518 | 17.39 | 12.79 | 17.45 | 0.25 | 44 | 226.69 | 56.94 | 3.25 | 42 | 51.5 | 28192.8 | 191.38 | 460.77 | 81.17 | 32.19 | 20405.6 | 0.4 | 0.7 | 1.53 | 1.26 | 1 | 10
10 | 115 | CONCLUIDO | 5.8658 | 17.05 | 12.63 | 18.95 | 0.27 | 40 | 227.11 | 56.94 | 3.5 | 38 | 51.67 | 28244.66 | 188.52 | 460.71 | 76.46 | 32.19 | 18070.16 | 0.42 | 0.71 | 1.5 | 1.1 | 1 | 10
11 | 115 | CONCLUIDO | 5.9278 | 16.87 | 12.59 | 20.41 | 0.29 | 37 | 227.53 | 56.94 | 3.75 | 35 | 51.84 | 28296.58 | 187.55 | 460.71 | 74.61 | 32.19 | 17164.88 | 0.43 | 0.71 | 1.51 | 1.05 | 1 | 10
12 | 115 | CONCLUIDO | 5.9798 | 16.72 | 12.53 | 21.47 | 0.31 | 35 | 227.95 | 56.94 | 4 | 33 | 52.01 | 28348.56 | 186.28 | 460.72 | 72.74 | 32.19 | 16238.94 | 0.44 | 0.71 | 1.51 | 0.99 | 1 | 10
13 | 115 | CONCLUIDO | 6.0415 | 16.55 | 12.44 | 22.62 | 0.33 | 33 | 228.38 | 56.94 | 4.25 | 31 | 52.18 | 28400.61 | 184.89 | 460.69 | 70.04 | 32.19 | 14896.32 | 0.46 | 0.72 | 1.5 | 0.91 | 1 | 10
14 | 115 | CONCLUIDO | 6.0876 | 16.43 | 12.41 | 24.01 | 0.35 | 31 | 228.8 | 56.94 | 4.5 | 29 | 52.36 | 28452.71 | 183.89 | 460.69 | 68.72 | 32.19 | 14248.71 | 0.47 | 0.72 | 1.5 | 0.87 | 1 | 10
15 | 115 | CONCLUIDO | 6.1405 | 16.29 | 12.35 | 25.56 | 0.37 | 29 | 229.22 | 56.94 | 4.75 | 27 | 52.53 | 28504.87 | 182.83 | 460.72 | 67.2 | 32.19 | 13496.13 | 0.48 | 0.72 | 1.49 | 0.82 | 1 | 10
16 | 115 | CONCLUIDO | 6.1699 | 16.21 | 12.32 | 26.4 | 0.39 | 28 | 229.65 | 56.94 | 5 | 26 | 52.7 | 28557.1 | 182 | 460.74 | 65.84 | 32.19 | 12824.01 | 0.49 | 0.73 | 1.5 | 0.78 | 1 | 10
17 | 115 | CONCLUIDO | 6.2237 | 16.07 | 12.27 | 28.31 | 0.41 | 26 | 230.07 | 56.94 | 5.25 | 24 | 52.88 | 28609.38 | 180.84 | 460.73 | 64.2 | 32.19 | 12012.87 | 0.5 | 0.73 | 1.49 | 0.73 | 1 | 10
18 | 115 | CONCLUIDO | 6.2555 | 15.99 | 12.23 | 29.35 | 0.42 | 25 | 230.49 | 56.94 | 5.5 | 23 | 53.05 | 28661.73 | 179.87 | 460.74 | 63.2 | 32.19 | 11518.51 | 0.51 | 0.73 | 1.48 | 0.69 | 1 | 10
19 | 115 | CONCLUIDO | 6.2878 | 15.9 | 12.19 | 30.47 | 0.44 | 24 | 230.92 | 56.94 | 5.75 | 22 | 53.23 | 28714.14 | 179.3 | 460.69 | 61.82 | 32.19 | 10831.03 | 0.52 | 0.73 | 1.49 | 0.66 | 1 | 10
20 | 115 | CONCLUIDO | 6.3119 | 15.84 | 12.17 | 31.76 | 0.46 | 23 | 231.34 | 56.94 | 6 | 21 | 53.4 | 28766.61 | 178.69 | 460.7 | 61.29 | 32.19 | 10574.76 | 0.53 | 0.73 | 1.49 | 0.64 | 1 | 10
21 | 115 | CONCLUIDO | 6.342 | 15.77 | 12.14 | 33.11 | 0.48 | 22 | 231.77 | 56.94 | 6.25 | 20 | 53.58 | 28819.14 | 177.57 | 460.7 | 60.07 | 32.19 | 9966.39 | 0.54 | 0.74 | 1.49 | 0.61 | 1 | 10
22 | 115 | CONCLUIDO | 6.3726 | 15.69 | 12.11 | 34.6 | 0.5 | 21 | 232.2 | 56.94 | 6.5 | 19 | 53.75 | 28871.74 | 177.02 | 460.77 | 59.31 | 32.19 | 9592.65 | 0.54 | 0.74 | 1.48 | 0.58 | 1 | 10
23 | 115 | CONCLUIDO | 6.4091 | 15.6 | 12.06 | 36.19 | 0.52 | 20 | 232.62 | 56.94 | 6.75 | 18 | 53.93 | 28924.39 | 176.24 | 460.69 | 57.84 | 32.19 | 8864.23 | 0.56 | 0.74 | 1.48 | 0.53 | 1 | 10
24 | 115 | CONCLUIDO | 6.4308 | 15.55 | 12.06 | 38.07 | 0.53 | 19 | 233.05 | 56.94 | 7 | 17 | 54.11 | 28977.11 | 175.46 | 460.69 | 57.51 | 32.19 | 8703.38 | 0.56 | 0.74 | 1.48 | 0.52 | 1 | 10
25 | 115 | CONCLUIDO | 6.4301 | 15.55 | 12.06 | 38.08 | 0.55 | 19 | 233.48 | 56.94 | 7.25 | 17 | 54.29 | 29029.89 | 175.17 | 460.69 | 57.52 | 32.19 | 8706.03 | 0.56 | 0.74 | 1.48 | 0.52 | 1 | 10
26 | 115 | CONCLUIDO | 6.4613 | 15.48 | 12.03 | 40.09 | 0.57 | 18 | 233.91 | 56.94 | 7.5 | 16 | 54.46 | 29082.74 | 174.64 | 460.69 | 56.52 | 32.19 | 8212.33 | 0.57 | 0.74 | 1.48 | 0.49 | 1 | 10
27 | 115 | CONCLUIDO | 6.4623 | 15.47 | 12.02 | 40.08 | 0.59 | 18 | 234.34 | 56.94 | 7.75 | 16 | 54.64 | 29135.65 | 173.81 | 460.7 | 56.51 | 32.19 | 8207.3 | 0.57 | 0.74 | 1.47 | 0.49 | 1 | 10
28 | 115 | CONCLUIDO | 6.5021 | 15.38 | 11.97 | 42.26 | 0.61 | 17 | 234.77 | 56.94 | 8 | 15 | 54.82 | 29188.62 | 173.12 | 460.69 | 54.85 | 32.19 | 7380.22 | 0.59 | 0.75 | 1.47 | 0.44 | 1 | 10
29 | 115 | CONCLUIDO | 6.5189 | 15.34 | 11.98 | 44.91 | 0.62 | 16 | 235.2 | 56.94 | 8.25 | 14 | 55 | 29241.66 | 172.61 | 460.7 | 54.87 | 32.19 | 7397.69 | 0.59 | 0.75 | 1.48 | 0.44 | 1 | 10
30 | 115 | CONCLUIDO | 6.5219 | 15.33 | 11.97 | 44.89 | 0.64 | 16 | 235.63 | 56.94 | 8.5 | 14 | 55.18 | 29294.76 | 172.25 | 460.72 | 54.56 | 32.19 | 7243.74 | 0.59 | 0.75 | 1.48 | 0.44 | 1 | 10
31 | 115 | CONCLUIDO | 6.5266 | 15.32 | 11.96 | 44.85 | 0.66 | 16 | 236.06 | 56.94 | 8.75 | 14 | 55.36 | 29347.92 | 171.79 | 460.72 | 54.39 | 32.19 | 7156.68 | 0.59 | 0.75 | 1.47 | 0.42 | 1 | 10
32 | 115 | CONCLUIDO | 6.5594 | 15.25 | 11.93 | 47.7 | 0.68 | 15 | 236.49 | 56.94 | 9 | 13 | 55.55 | 29401.15 | 171.05 | 460.69 | 53.25 | 32.19 | 6590.55 | 0.6 | 0.75 | 1.47 | 0.39 | 1 | 10
33 | 115 | CONCLUIDO | 6.5625 | 15.24 | 11.92 | 47.68 | 0.69 | 15 | 236.92 | 56.94 | 9.25 | 13 | 55.73 | 29454.44 | 170.88 | 460.69 | 53 | 32.19 | 6465.49 | 0.61 | 0.75 | 1.47 | 0.39 | 1 | 10
34 | 115 | CONCLUIDO | 6.5932 | 15.17 | 11.89 | 50.97 | 0.71 | 14 | 237.35 | 56.94 | 9.5 | 12 | 55.91 | 29507.8 | 170.28 | 460.72 | 52.12 | 32.19 | 6030.7 | 0.62 | 0.75 | 1.47 | 0.36 | 1 | 10
35 | 115 | CONCLUIDO | 6.5926 | 15.17 | 11.89 | 50.97 | 0.73 | 14 | 237.79 | 56.94 | 9.75 | 12 | 56.09 | 29561.22 | 170.01 | 460.72 | 52.19 | 32.19 | 6067.59 | 0.62 | 0.75 | 1.47 | 0.36 | 1 | 10
36 | 115 | CONCLUIDO | 6.5847 | 15.19 | 11.91 | 51.05 | 0.75 | 14 | 238.22 | 56.94 | 10 | 12 | 56.28 | 29614.71 | 169.49 | 460.71 | 52.64 | 32.19 | 6290.07 | 0.61 | 0.75 | 1.47 | 0.38 | 1 | 10
37 | 115 | CONCLUIDO | 6.6081 | 15.13 | 11.9 | 54.93 | 0.76 | 13 | 238.66 | 56.94 | 10.25 | 11 | 56.46 | 29668.27 | 169.56 | 460.7 | 52.41 | 32.19 | 6183.7 | 0.61 | 0.75 | 1.47 | 0.37 | 1 | 10
38 | 115 | CONCLUIDO | 6.6163 | 15.11 | 11.88 | 54.84 | 0.78 | 13 | 239.09 | 56.94 | 10.5 | 11 | 56.65 | 29721.89 | 169.13 | 460.69 | 51.96 | 32.19 | 5956.81 | 0.62 | 0.75 | 1.47 | 0.35 | 1 | 10
39 | 115 | CONCLUIDO | 6.6187 | 15.11 | 11.88 | 54.82 | 0.8 | 13 | 239.53 | 56.94 | 10.75 | 11 | 56.83 | 29775.57 | 168.56 | 460.7 | 51.77 | 32.19 | 5861.24 | 0.62 | 0.75 | 1.47 | 0.34 | 1 | 10
40 | 115 | CONCLUIDO | 6.6548 | 15.03 | 11.84 | 59.2 | 0.82 | 12 | 239.96 | 56.94 | 11 | 10 | 57.02 | 29829.32 | 167.24 | 460.75 | 50.43 | 32.19 | 5199.03 | 0.64 | 0.75 | 1.46 | 0.3 | 1 | 10
41 | 115 | CONCLUIDO | 6.6534 | 15.03 | 11.84 | 59.21 | 0.83 | 12 | 240.4 | 56.94 | 11.25 | 10 | 57.21 | 29883.27 | 167.42 | 460.69 | 50.58 | 32.19 | 5271.05 | 0.64 | 0.75 | 1.46 | 0.31 | 1 | 10
42 | 115 | CONCLUIDO | 6.6521 | 15.03 | 11.85 | 59.23 | 0.85 | 12 | 240.84 | 56.94 | 11.5 | 10 | 57.39 | 29937.16 | 167.11 | 460.69 | 50.59 | 32.19 | 5276.34 | 0.64 | 0.75 | 1.47 | 0.31 | 1 | 10
43 | 115 | CONCLUIDO | 6.6502 | 15.04 | 11.85 | 59.25 | 0.87 | 12 | 241.27 | 56.94 | 11.75 | 10 | 57.58 | 29991.11 | 166.11 | 460.69 | 50.83 | 32.19 | 5397.44 | 0.63 | 0.75 | 1.47 | 0.32 | 1 | 10
44 | 115 | CONCLUIDO | 6.6856 | 14.96 | 11.81 | 64.44 | 0.88 | 11 | 241.71 | 56.94 | 12 | 9 | 57.77 | 30045.13 | 165.21 | 460.7 | 49.69 | 32.19 | 4829.97 | 0.65 | 0.76 | 1.46 | 0.28 | 1 | 10
45 | 115 | CONCLUIDO | 6.685 | 14.96 | 11.82 | 64.45 | 0.9 | 11 | 242.15 | 56.94 | 12.25 | 9 | 57.96 | 30099.23 | 165.34 | 460.73 | 49.61 | 32.19 | 4792.74 | 0.65 | 0.76 | 1.47 | 0.28 | 1 | 10
46 | 115 | CONCLUIDO | 6.6851 | 14.96 | 11.81 | 64.45 | 0.92 | 11 | 242.59 | 56.94 | 12.5 | 9 | 58.15 | 30153.38 | 165.5 | 460.69 | 49.53 | 32.19 | 4749.98 | 0.65 | 0.76 | 1.47 | 0.28 | 1 | 10
47 | 115 | CONCLUIDO | 6.6837 | 14.96 | 11.82 | 64.46 | 0.93 | 11 | 243.03 | 56.94 | 12.75 | 9 | 58.34 | 30207.61 | 165.18 | 460.7 | 49.66 | 32.19 | 4819.65 | 0.65 | 0.76 | 1.47 | 0.28 | 1 | 10
48 | 115 | CONCLUIDO | 6.6883 | 14.95 | 11.81 | 64.41 | 0.95 | 11 | 243.47 | 56.94 | 13 | 9 | 58.53 | 30261.91 | 164.28 | 460.7 | 49.33 | 32.19 | 4653.5 | 0.65 | 0.76 | 1.47 | 0.27 | 1 | 10
49 | 115 | CONCLUIDO | 6.7221 | 14.88 | 11.78 | 70.66 | 0.97 | 10 | 243.91 | 56.94 | 13.25 | 8 | 58.72 | 30316.27 | 163.57 | 460.69 | 48.44 | 32.19 | 4213.06 | 0.66 | 0.76 | 1.46 | 0.24 | 1 | 10
50 | 115 | CONCLUIDO | 6.7144 | 14.89 | 11.79 | 70.76 | 0.98 | 10 | 244.35 | 56.94 | 13.5 | 8 | 58.91 | 30370.7 | 163.4 | 460.71 | 48.97 | 32.19 | 4479.48 | 0.66 | 0.76 | 1.46 | 0.26 | 1 | 10
51 | 115 | CONCLUIDO | 6.715 | 14.89 | 11.79 | 70.75 | 1 | 10 | 244.79 | 56.94 | 13.75 | 8 | 59.1 | 30425.2 | 163.44 | 460.69 | 48.96 | 32.19 | 4472.73 | 0.66 | 0.76 | 1.46 | 0.26 | 1 | 10
52 | 115 | CONCLUIDO | 6.7177 | 14.89 | 11.79 | 70.72 | 1.02 | 10 | 245.23 | 56.94 | 14 | 8 | 59.29 | 30479.78 | 162.65 | 460.69 | 48.76 | 32.19 | 4373.78 | 0.66 | 0.76 | 1.46 | 0.25 | 1 | 10
53 | 115 | CONCLUIDO | 6.7135 | 14.9 | 11.8 | 70.77 | 1.03 | 10 | 245.68 | 56.94 | 14.25 | 8 | 59.48 | 30534.42 | 161.77 | 460.69 | 48.99 | 32.19 | 4485.55 | 0.66 | 0.76 | 1.46 | 0.26 | 1 | 10
54 | 115 | CONCLUIDO | 6.7531 | 14.81 | 11.75 | 78.35 | 1.05 | 9 | 246.12 | 56.94 | 14.5 | 7 | 59.68 | 30589.13 | 160.83 | 460.69 | 47.59 | 32.19 | 3794.58 | 0.68 | 0.76 | 1.46 | 0.22 | 1 | 10
55 | 115 | CONCLUIDO | 6.7526 | 14.81 | 11.75 | 78.36 | 1.06 | 9 | 246.57 | 56.94 | 14.75 | 7 | 59.87 | 30643.91 | 160.77 | 460.71 | 47.6 | 32.19 | 3795.94 | 0.68 | 0.76 | 1.46 | 0.22 | 1 | 10
56 | 115 | CONCLUIDO | 6.7507 | 14.81 | 11.76 | 78.38 | 1.08 | 9 | 247.01 | 56.94 | 15 | 7 | 60.07 | 30698.76 | 161.25 | 460.69 | 47.76 | 32.19 | 3876.19 | 0.67 | 0.76 | 1.46 | 0.22 | 1 | 10
57 | 115 | CONCLUIDO | 6.744 | 14.83 | 11.77 | 78.48 | 1.1 | 9 | 247.46 | 56.94 | 15.25 | 7 | 60.26 | 30753.68 | 161.47 | 460.69 | 48.25 | 32.19 | 4122.16 | 0.67 | 0.76 | 1.46 | 0.24 | 1 | 10
58 | 115 | CONCLUIDO | 6.7479 | 14.82 | 11.76 | 78.42 | 1.11 | 9 | 247.9 | 56.94 | 15.5 | 7 | 60.46 | 30808.68 | 160.99 | 460.72 | 48.07 | 32.19 | 4034.87 | 0.67 | 0.76 | 1.46 | 0.23 | 1 | 10
59 | 115 | CONCLUIDO | 6.747 | 14.82 | 11.77 | 78.44 | 1.13 | 9 | 248.35 | 56.94 | 15.75 | 7 | 60.66 | 30863.74 | 159.82 | 460.73 | 48.03 | 32.19 | 4014.5 | 0.67 | 0.76 | 1.46 | 0.23 | 1 | 10
60 | 115 | CONCLUIDO | 6.7437 | 14.83 | 11.77 | 78.49 | 1.14 | 9 | 248.79 | 56.94 | 16 | 7 | 60.85 | 30918.88 | 160.22 | 460.69 | 48.18 | 32.19 | 4089.35 | 0.67 | 0.76 | 1.47 | 0.24 | 1 | 10
61 | 115 | CONCLUIDO | 6.7854 | 14.74 | 11.73 | 87.94 | 1.16 | 8 | 249.24 | 56.94 | 16.25 | 6 | 61.05 | 30974.09 | 158.28 | 460.69 | 46.7 | 32.19 | 3354.5 | 0.69 | 0.76 | 1.46 | 0.19 | 1 | 10
62 | 115 | CONCLUIDO | 6.7806 | 14.75 | 11.74 | 88.02 | 1.18 | 8 | 249.69 | 56.94 | 16.5 | 6 | 61.25 | 31029.37 | 158.49 | 460.74 | 47.09 | 32.19 | 3546.5 | 0.68 | 0.76 | 1.46 | 0.2 | 1 | 10
63 | 115 | CONCLUIDO | 6.782 | 14.74 | 11.73 | 88 | 1.19 | 8 | 250.14 | 56.94 | 16.75 | 6 | 61.45 | 31084.72 | 158.23 | 460.69 | 46.83 | 32.19 | 3416.2 | 0.69 | 0.76 | 1.46 | 0.2 | 1 | 10
64 | 115 | CONCLUIDO | 6.7878 | 14.73 | 11.72 | 87.9 | 1.21 | 8 | 250.59 | 56.94 | 17 | 6 | 61.65 | 31140.15 | 158.07 | 460.69 | 46.46 | 32.19 | 3234.89 | 0.69 | 0.76 | 1.46 | 0.19 | 1 | 10
65 | 115 | CONCLUIDO | 6.7795 | 14.75 | 11.74 | 88.04 | 1.22 | 8 | 251.04 | 56.94 | 17.25 | 6 | 61.85 | 31195.65 | 157.95 | 460.69 | 47.03 | 32.19 | 3519.78 | 0.68 | 0.76 | 1.46 | 0.2 | 1 | 10
66 | 115 | CONCLUIDO | 6.7859 | 14.74 | 11.72 | 87.93 | 1.24 | 8 | 251.49 | 56.94 | 17.5 | 6 | 62.05 | 31251.22 | 157.51 | 460.69 | 46.74 | 32.19 | 3372.5 | 0.69 | 0.76 | 1.46 | 0.19 | 1 | 10
67 | 115 | CONCLUIDO | 6.783 | 14.74 | 11.73 | 87.98 | 1.25 | 8 | 251.94 | 56.94 | 17.75 | 6 | 62.25 | 31306.86 | 157.05 | 460.69 | 46.97 | 32.19 | 3488.64 | 0.69 | 0.76 | 1.46 | 0.2 | 1 | 10
68 | 115 | CONCLUIDO | 6.782 | 14.74 | 11.73 | 88 | 1.27 | 8 | 252.39 | 56.94 | 18 | 6 | 62.45 | 31362.58 | 156.39 | 460.71 | 46.89 | 32.19 | 3446.96 | 0.69 | 0.76 | 1.46 | 0.2 | 1 | 10
69 | 115 | CONCLUIDO | 6.7775 | 14.75 | 11.74 | 88.07 | 1.28 | 8 | 252.84 | 56.94 | 18.25 | 6 | 62.65 | 31418.38 | 155.53 | 460.69 | 47.28 | 32.19 | 3641.88 | 0.68 | 0.76 | 1.46 | 0.21 | 1 | 10
70 | 115 | CONCLUIDO | 6.8092 | 14.69 | 11.72 | 100.44 | 1.3 | 7 | 253.3 | 56.94 | 18.5 | 5 | 62.86 | 31474.25 | 154.74 | 460.69 | 46.56 | 32.19 | 3288.27 | 0.69 | 0.76 | 1.46 | 0.18 | 1 | 10
71 | 115 | CONCLUIDO | 6.812 | 14.68 | 11.71 | 100.39 | 1.31 | 7 | 253.75 | 56.94 | 18.75 | 5 | 63.06 | 31530.19 | 154.94 | 460.69 | 46.36 | 32.19 | 3186.44 | 0.69 | 0.76 | 1.46 | 0.18 | 1 | 10
72 | 115 | CONCLUIDO | 6.8155 | 14.67 | 11.7 | 100.32 | 1.33 | 7 | 254.21 | 56.94 | 19 | 5 | 63.26 | 31586.21 | 154.87 | 460.73 | 46.05 | 32.19 | 3030.49 | 0.7 | 0.76 | 1.46 | 0.17 | 1 | 10
73 | 115 | CONCLUIDO | 6.8137 | 14.68 | 11.71 | 100.36 | 1.34 | 7 | 254.66 | 56.94 | 19.25 | 5 | 63.47 | 31642.3 | 155.31 | 460.69 | 46.24 | 32.19 | 3126.28 | 0.7 | 0.76 | 1.46 | 0.17 | 1 | 10
74 | 115 | CONCLUIDO | 6.8162 | 14.67 | 11.7 | 100.31 | 1.36 | 7 | 255.12 | 56.94 | 19.5 | 5 | 63.67 | 31698.47 | 155.1 | 460.69 | 45.97 | 32.19 | 2994.29 | 0.7 | 0.76 | 1.46 | 0.17 | 1 | 10
75 | 115 | CONCLUIDO | 6.8184 | 14.67 | 11.7 | 100.27 | 1.37 | 7 | 255.57 | 56.94 | 19.75 | 5 | 63.88 | 31754.72 | 154.37 | 460.69 | 45.86 | 32.19 | 2937.05 | 0.7 | 0.76 | 1.46 | 0.16 | 1 | 10
76 | 115 | CONCLUIDO | 6.8156 | 14.67 | 11.7 | 100.32 | 1.39 | 7 | 256.03 | 56.94 | 20 | 5 | 64.09 | 31811.04 | 154.21 | 460.69 | 46 | 32.19 | 3005.06 | 0.7 | 0.76 | 1.46 | 0.17 | 1 | 10
77 | 115 | CONCLUIDO | 6.82 | 14.66 | 11.69 | 100.24 | 1.4 | 7 | 256.49 | 56.94 | 20.25 | 5 | 64.29 | 31867.44 | 153.66 | 460.69 | 45.82 | 32.19 | 2916.83 | 0.7 | 0.76 | 1.45 | 0.16 | 1 | 10
78 | 115 | CONCLUIDO | 6.816 | 14.67 | 11.7 | 100.31 | 1.42 | 7 | 256.94 | 56.94 | 20.5 | 5 | 64.5 | 31924.04 | 153.21 | 460.69 | 46.05 | 32.19 | 3031.26 | 0.7 | 0.76 | 1.46 | 0.17 | 1 | 10
79 | 115 | CONCLUIDO | 6.817 | 14.67 | 11.7 | 100.3 | 1.43 | 7 | 257.4 | 56.94 | 20.75 | 5 | 64.71 | 31980.59 | 152.35 | 460.69 | 45.94 | 32.19 | 2977 | 0.7 | 0.76 | 1.46 | 0.17 | 1 | 10
80 | 115 | CONCLUIDO | 6.8168 | 14.67 | 11.7 | 100.3 | 1.45 | 7 | 257.86 | 56.94 | 21 | 5 | 64.92 | 32037.22 | 151.5 | 460.69 | 45.85 | 32.19 | 2930.94 | 0.7 | 0.76 | 1.46 | 0.17 | 1 | 10
81 | 115 | CONCLUIDO | 6.8141 | 14.68 | 11.71 | 100.35 | 1.46 | 7 | 258.32 | 56.94 | 21.25 | 5 | 65.13 | 32093.94 | 151.23 | 460.69 | 46.19 | 32.19 | 3102.73 | 0.7 | 0.76 | 1.46 | 0.17 | 1 | 10
82 | 115 | CONCLUIDO | 6.8524 | 14.59 | 11.67 | 116.69 | 1.48 | 6 | 258.78 | 56.94 | 21.5 | 4 | 65.34 | 32150.72 | 149.69 | 460.69 | 44.85 | 32.19 | 2436.08 | 0.72 | 0.77 | 1.46 | 0.14 | 1 | 10
83 | 115 | CONCLUIDO | 6.8509 | 14.6 | 11.67 | 116.72 | 1.49 | 6 | 259.24 | 56.94 | 21.75 | 4 | 65.55 | 32207.59 | 149.53 | 460.72 | 45.03 | 32.19 | 2529.36 | 0.71 | 0.77 | 1.46 | 0.14 | 1 | 10
84 | 115 | CONCLUIDO | 6.8518 | 14.59 | 11.67 | 116.71 | 1.51 | 6 | 259.71 | 56.94 | 22 | 4 | 65.76 | 32264.54 | 149.63 | 460.69 | 44.94 | 32.19 | 2484.04 | 0.72 | 0.77 | 1.46 | 0.14 | 1 | 10
85 | 115 | CONCLUIDO | 6.8514 | 14.6 | 11.67 | 116.71 | 1.52 | 6 | 260.17 | 56.94 | 22.25 | 4 | 65.98 | 32321.56 | 149.93 | 460.69 | 44.98 | 32.19 | 2499.97 | 0.72 | 0.77 | 1.46 | 0.14 | 1 | 10
86 | 115 | CONCLUIDO | 6.8548 | 14.59 | 11.66 | 116.64 | 1.54 | 6 | 260.63 | 56.94 | 22.5 | 4 | 66.19 | 32378.67 | 149.87 | 460.69 | 44.76 | 32.19 | 2391.67 | 0.72 | 0.77 | 1.46 | 0.13 | 1 | 10
87 | 115 | CONCLUIDO | 6.8522 | 14.59 | 11.67 | 116.7 | 1.55 | 6 | 261.09 | 56.94 | 22.75 | 4 | 66.4 | 32435.86 | 149.56 | 460.69 | 44.86 | 32.19 | 2441.95 | 0.72 | 0.77 | 1.46 | 0.14 | 1 | 10
88 | 115 | CONCLUIDO | 6.8501 | 14.6 | 11.67 | 116.74 | 1.56 | 6 | 261.56 | 56.94 | 23 | 4 | 66.62 | 32493.12 | 149.31 | 460.69 | 44.98 | 32.19 | 2504.93 | 0.72 | 0.77 | 1.46 | 0.14 | 1 | 10
89 | 115 | CONCLUIDO | 6.8518 | 14.59 | 11.67 | 116.71 | 1.58 | 6 | 262.02 | 56.94 | 23.25 | 4 | 66.83 | 32550.47 | 148.93 | 460.7 | 44.88 | 32.19 | 2453.53 | 0.72 | 0.77 | 1.46 | 0.14 | 1 | 10
90 | 115 | CONCLUIDO | 6.8514 | 14.6 | 11.67 | 116.71 | 1.59 | 6 | 262.49 | 56.94 | 23.5 | 4 | 67.05 | 32607.89 | 148.29 | 460.69 | 44.92 | 32.19 | 2474 | 0.72 | 0.77 | 1.46 | 0.14 | 1 | 10
91 | 115 | CONCLUIDO | 6.8545 | 14.59 | 11.66 | 116.65 | 1.61 | 6 | 262.96 | 56.94 | 23.75 | 4 | 67.26 | 32665.4 | 147.32 | 460.69 | 44.78 | 32.19 | 2403.1 | 0.72 | 0.77 | 1.46 | 0.13 | 1 | 10
92 | 115 | CONCLUIDO | 6.8484 | 14.6 | 11.68 | 116.78 | 1.62 | 6 | 263.42 | 56.94 | 24 | 3 | 67.48 | 32722.99 | 146.73 | 460.69 | 45.22 | 32.19 | 2622.6 | 0.71 | 0.77 | 1.46 | 0.14 | 1 | 10
93 | 115 | CONCLUIDO | 6.8485 | 14.6 | 11.68 | 116.78 | 1.64 | 6 | 263.89 | 56.94 | 24.25 | 3 | 67.7 | 32780.66 | 146.72 | 460.69 | 45.2 | 32.19 | 2611.2 | 0.71 | 0.77 | 1.46 | 0.14 | 1 | 10
94 | 115 | CONCLUIDO | 6.8514 | 14.6 | 11.67 | 116.71 | 1.65 | 6 | 264.36 | 56.94 | 24.5 | 3 | 67.92 | 32838.42 | 146.14 | 460.7 | 44.93 | 32.19 | 2476.82 | 0.72 | 0.77 | 1.46 | 0.14 | 1 | 10
95 | 115 | CONCLUIDO | 6.8509 | 14.6 | 11.67 | 116.72 | 1.66 | 6 | 264.83 | 56.94 | 24.75 | 3 | 68.13 | 32896.26 | 145.38 | 460.69 | 44.99 | 32.19 | 2508.7 | 0.72 | 0.77 | 1.46 | 0.14 | 1 | 10
96 | 115 | CONCLUIDO | 6.8493 | 14.6 | 11.68 | 116.76 | 1.68 | 6 | 265.3 | 56.94 | 25 | 3 | 68.35 | 32954.18 | 144.52 | 460.69 | 45.12 | 32.19 | 2574.65 | 0.71 | 0.77 | 1.46 | 0.14 | 1 | 10
97 | 115 | CONCLUIDO | 6.8498 | 14.6 | 11.67 | 116.75 | 1.69 | 6 | 265.77 | 56.94 | 25.25 | 3 | 68.57 | 33012.18 | 144.01 | 460.69 | 45.03 | 32.19 | 2529.38 | 0.71 | 0.77 | 1.46 | 0.14 | 1 | 10
98 | 115 | CONCLUIDO | 6.8476 | 14.6 | 11.68 | 116.79 | 1.7 | 6 | 266.24 | 56.94 | 25.5 | 2 | 68.8 | 33070.26 | 143.85 | 460.69 | 45.18 | 32.19 | 2601.47 | 0.71 | 0.77 | 1.46 | 0.15 | 1 | 10
99 | 115 | CONCLUIDO | 6.8464 | 14.61 | 11.68 | 116.82 | 1.72 | 6 | 266.71 | 56.94 | 25.75 | 1 | 69.02 | 33128.44 | 143.73 | 460.69 | 45.21 | 32.19 | 2618.42 | 0.71 | 0.76 | 1.46 | 0.15 | 1 | 10
100 | 115 | CONCLUIDO | 6.847 | 14.6 | 11.68 | 116.81 | 1.73 | 6 | 267.18 | 56.94 | 26 | 1 | 69.24 | 33186.69 | 143.72 | 460.72 | 45.2 | 32.19 | 2610.59 | 0.71 | 0.76 | 1.46 | 0.15 | 1 | 10
101 | 115 | CONCLUIDO | 6.8487 | 14.6 | 11.68 | 116.77 | 1.75 | 6 | 267.66 | 56.94 | 26.25 | 0 | 69.46 | 33245.03 | 143.51 | 460.69 | 45.06 | 32.19 | 2543.02 | 0.71 | 0.77 | 1.46 | 0.14 | 1 | 10

## RESULTADOS_5
Unnamed: 0 | Volume de calda [L] | STATUS | Capacidade operacional [ha/h] | Tempo de missao [h] | Tempo util [h] | Tempo por voo [min] | Autonomia Projetada [h] | N° Voos | MTOW [kg] | Massa Estrutura [kg] | Combustível [kg] | Abastecimentos | Massa gerador | Potência gerador [W] | Combustível consumido [L] | Calda cons [L] | Distância percorrida [km] | Distância Pulverizando [km] | RTL ACUMULADO[m] | EOC [km/km] | EOC [h/h] | Tempo de manobra [h] | Tempo rtl_rtw [h] | V pulv [m/s] | V desloc [m/s]
0 | 35 | CONCLUIDO | 5.9082 | 16.93 | 13.72 | 10.84 | 0.22 | 76 | 80.84 | 35.1 | 1 | 74 | 9.74 | 10204.21 | 104.18 | 460.77 | 112.3 | 32.19 | 35812.97 | 0.29 | 0.65 | 1.56 | 2.19 | 1 | 10
1 | 35 | CONCLUIDO | 6.2196 | 16.08 | 13.19 | 13.64 | 0.27 | 58 | 81.14 | 35.1 | 1.25 | 56 | 9.79 | 10241.25 | 98.88 | 460.77 | 94.36 | 32.19 | 26934.85 | 0.34 | 0.68 | 1.54 | 1.65 | 1 | 10
2 | 35 | CONCLUIDO | 6.4212 | 15.57 | 12.87 | 16.43 | 0.32 | 47 | 81.44 | 35.1 | 1.5 | 45 | 9.84 | 10278.32 | 95.45 | 460.74 | 83.99 | 32.19 | 21801.69 | 0.38 | 0.69 | 1.53 | 1.34 | 1 | 10
3 | 35 | CONCLUIDO | 6.5762 | 15.21 | 12.64 | 19.45 | 0.38 | 39 | 81.74 | 35.1 | 1.75 | 37 | 9.89 | 10315.41 | 92.48 | 460.74 | 76.72 | 32.19 | 18205.31 | 0.42 | 0.71 | 1.51 | 1.11 | 1 | 10
4 | 35 | CONCLUIDO | 6.6799 | 14.97 | 12.49 | 22.05 | 0.43 | 34 | 82.04 | 35.1 | 2 | 32 | 9.94 | 10352.53 | 89.88 | 460.77 | 71.82 | 32.19 | 15780.78 | 0.45 | 0.72 | 1.5 | 0.96 | 1 | 10
5 | 35 | CONCLUIDO | 6.7872 | 14.73 | 12.34 | 25.54 | 0.48 | 29 | 82.34 | 35.1 | 2.25 | 27 | 9.99 | 10389.66 | 87.49 | 460.69 | 67.06 | 32.19 | 13428.36 | 0.48 | 0.72 | 1.49 | 0.81 | 1 | 10
6 | 35 | CONCLUIDO | 6.8556 | 14.59 | 12.25 | 28.26 | 0.53 | 26 | 82.65 | 35.1 | 2.5 | 24 | 10.04 | 10426.82 | 85.7 | 460.7 | 63.62 | 32.19 | 11724.84 | 0.51 | 0.73 | 1.49 | 0.71 | 1 | 10
7 | 35 | CONCLUIDO | 6.9207 | 14.45 | 12.16 | 31.73 | 0.58 | 23 | 82.95 | 35.1 | 2.75 | 21 | 10.1 | 10463.99 | 83.41 | 460.71 | 61.06 | 32.19 | 10456.94 | 0.53 | 0.73 | 1.48 | 0.63 | 1 | 10
8 | 35 | CONCLUIDO | 6.9626 | 14.36 | 12.11 | 34.6 | 0.63 | 21 | 83.25 | 35.1 | 3 | 19 | 10.15 | 10501.19 | 82.09 | 460.73 | 59.11 | 32.19 | 9492.55 | 0.54 | 0.74 | 1.48 | 0.57 | 1 | 10
9 | 35 | CONCLUIDO | 7.0144 | 14.26 | 12.04 | 38.01 | 0.68 | 19 | 83.55 | 35.1 | 3.25 | 17 | 10.2 | 10538.42 | 80.13 | 460.7 | 56.76 | 32.19 | 8325.02 | 0.57 | 0.74 | 1.48 | 0.5 | 1 | 10
10 | 35 | CONCLUIDO | 7.055 | 14.17 | 11.99 | 42.32 | 0.73 | 17 | 83.85 | 35.1 | 3.5 | 14 | 10.25 | 10575.66 | 77.79 | 460.7 | 55.44 | 32.19 | 7679.67 | 0.58 | 0.75 | 1.47 | 0.46 | 1 | 10
11 | 35 | CONCLUIDO | 7.0744 | 14.14 | 11.97 | 44.88 | 0.78 | 16 | 84.15 | 35.1 | 3.75 | 11 | 10.3 | 10612.93 | 76.48 | 460.71 | 54.48 | 32.19 | 7201.2 | 0.59 | 0.75 | 1.48 | 0.43 | 1 | 10
12 | 35 | CONCLUIDO | 7.1014 | 14.08 | 11.93 | 47.73 | 0.83 | 15 | 84.46 | 35.1 | 4 | 7 | 10.36 | 10650.22 | 75.26 | 460.73 | 53.28 | 32.19 | 6609.53 | 0.6 | 0.75 | 1.47 | 0.4 | 1 | 10
13 | 35 | CONCLUIDO | 7.0928 | 14.1 | 11.95 | 47.79 | 0.88 | 15 | 84.76 | 35.1 | 4.25 | 3 | 10.41 | 10687.53 | 75.17 | 460.77 | 53.67 | 32.19 | 6803.16 | 0.6 | 0.75 | 1.48 | 0.41 | 1 | 10
14 | 35 | CONCLUIDO | 7.0916 | 14.1 | 11.95 | 47.8 | 0.93 | 15 | 85.06 | 35.1 | 4.5 | 2 | 10.46 | 10724.86 | 75.32 | 460.8 | 53.7 | 32.19 | 6816.63 | 0.6 | 0.75 | 1.48 | 0.42 | 1 | 10
15 | 35 | CONCLUIDO | 7.0877 | 14.11 | 11.96 | 47.83 | 0.98 | 15 | 85.36 | 35.1 | 4.75 | 0 | 10.51 | 10762.22 | 75.59 | 460.77 | 53.81 | 32.19 | 6871.85 | 0.6 | 0.75 | 1.49 | 0.42 | 1 | 10

## RESULTADOS_8
Unnamed: 0 | Volume de calda [L] | STATUS | Capacidade operacional [ha/h] | Tempo de missao [h] | Tempo util [h] | Tempo por voo [min] | Autonomia Projetada [h] | N° Voos | MTOW [kg] | Massa Estrutura [kg] | Combustível [kg] | Abastecimentos | Massa gerador | Potência gerador [W] | Combustível consumido [L] | Calda cons [L] | Distância percorrida [km] | Distância Pulverizando [km] | RTL ACUMULADO[m] | EOC [km/km] | EOC [h/h] | Tempo de manobra [h] | Tempo rtl_rtw [h] | V pulv [m/s] | V desloc [m/s]
0 | 50 | CONCLUIDO | 5.3767 | 18.6 | 14.38 | 8.81 | 0.16 | 98 | 107.41 | 41.65 | 1 | 96 | 14.77 | 13481.73 | 134.35 | 460.77 | 133.35 | 32.19 | 46227.72 | 0.24 | 0.62 | 1.61 | 2.85 | 1 | 10
1 | 50 | CONCLUIDO | 5.7651 | 17.35 | 13.67 | 11.08 | 0.2 | 74 | 107.73 | 41.65 | 1.25 | 72 | 14.83 | 13520.81 | 126.71 | 460.78 | 109.57 | 32.19 | 34459.32 | 0.29 | 0.65 | 1.57 | 2.13 | 1 | 10
2 | 50 | CONCLUIDO | 6.0134 | 16.63 | 13.26 | 13.26 | 0.24 | 60 | 108.05 | 41.65 | 1.5 | 58 | 14.9 | 13559.91 | 122.02 | 460.75 | 96.46 | 32.19 | 27971.21 | 0.33 | 0.67 | 1.55 | 1.72 | 1 | 10
3 | 50 | CONCLUIDO | 6.2103 | 16.1 | 12.96 | 15.55 | 0.28 | 50 | 108.37 | 41.65 | 1.75 | 48 | 14.97 | 13599.17 | 118.31 | 460.73 | 86.84 | 32.19 | 23212.21 | 0.37 | 0.69 | 1.53 | 1.42 | 1 | 10
4 | 50 | CONCLUIDO | 6.3539 | 15.74 | 12.75 | 17.79 | 0.32 | 43 | 108.68 | 41.65 | 2 | 41 | 15.03 | 13638.32 | 115.68 | 460.75 | 79.93 | 32.19 | 19794.44 | 0.4 | 0.7 | 1.52 | 1.21 | 1 | 10
5 | 50 | CONCLUIDO | 6.4544 | 15.49 | 12.61 | 19.91 | 0.36 | 38 | 109 | 41.65 | 2.25 | 36 | 15.1 | 13677.51 | 113.42 | 460.75 | 75.47 | 32.19 | 17589.21 | 0.43 | 0.71 | 1.51 | 1.08 | 1 | 10
6 | 50 | CONCLUIDO | 6.5674 | 15.23 | 12.46 | 22.65 | 0.4 | 33 | 109.32 | 41.65 | 2.5 | 31 | 15.17 | 13716.72 | 111.13 | 460.75 | 70.62 | 32.19 | 15186.99 | 0.46 | 0.72 | 1.5 | 0.92 | 1 | 10
7 | 50 | CONCLUIDO | 6.6324 | 15.08 | 12.37 | 24.75 | 0.44 | 30 | 109.64 | 41.65 | 2.75 | 28 | 15.24 | 13755.95 | 109.77 | 460.71 | 67.93 | 32.19 | 13855.49 | 0.47 | 0.72 | 1.5 | 0.84 | 1 | 10
8 | 50 | CONCLUIDO | 6.7065 | 14.91 | 12.27 | 27.28 | 0.48 | 27 | 109.96 | 41.65 | 3 | 25 | 15.31 | 13795.21 | 107.93 | 460.77 | 64.52 | 32.19 | 12168.35 | 0.5 | 0.73 | 1.49 | 0.74 | 1 | 10
9 | 50 | CONCLUIDO | 6.7489 | 14.82 | 12.23 | 29.34 | 0.52 | 25 | 110.27 | 41.65 | 3.25 | 23 | 15.37 | 13834.5 | 106.39 | 460.71 | 63.14 | 32.19 | 11488.01 | 0.51 | 0.73 | 1.48 | 0.69 | 1 | 10
10 | 50 | CONCLUIDO | 6.8046 | 14.7 | 12.15 | 31.69 | 0.56 | 23 | 110.59 | 41.65 | 3.5 | 21 | 15.44 | 13873.81 | 104.99 | 460.78 | 60.67 | 32.19 | 10263.16 | 0.53 | 0.74 | 1.48 | 0.61 | 1 | 10
11 | 50 | CONCLUIDO | 6.8432 | 14.61 | 12.11 | 34.6 | 0.6 | 21 | 110.91 | 41.65 | 3.75 | 19 | 15.51 | 13913.15 | 103.32 | 460.73 | 59.22 | 32.19 | 9547.61 | 0.54 | 0.74 | 1.48 | 0.58 | 1 | 10
12 | 50 | CONCLUIDO | 6.8658 | 14.56 | 12.08 | 36.25 | 0.63 | 20 | 111.23 | 41.65 | 4 | 18 | 15.58 | 13952.52 | 102.26 | 460.69 | 58.44 | 32.19 | 9160.88 | 0.55 | 0.74 | 1.48 | 0.55 | 1 | 10
13 | 50 | CONCLUIDO | 6.8905 | 14.51 | 12.05 | 38.07 | 0.67 | 19 | 111.55 | 41.65 | 4.25 | 17 | 15.65 | 13991.91 | 101.24 | 460.75 | 57.4 | 32.19 | 8649 | 0.56 | 0.74 | 1.48 | 0.52 | 1 | 10
14 | 50 | CONCLUIDO | 6.9438 | 14.4 | 11.99 | 42.31 | 0.71 | 17 | 111.87 | 41.65 | 4.5 | 15 | 15.72 | 14031.33 | 99.3 | 460.71 | 55.15 | 32.19 | 7534.78 | 0.58 | 0.75 | 1.48 | 0.45 | 1 | 10
15 | 50 | CONCLUIDO | 6.965 | 14.36 | 11.97 | 44.87 | 0.75 | 16 | 112.19 | 41.65 | 4.75 | 14 | 15.79 | 14070.77 | 98.08 | 460.69 | 54.55 | 32.19 | 7236.73 | 0.59 | 0.75 | 1.47 | 0.43 | 1 | 10
16 | 50 | CONCLUIDO | 6.9849 | 14.32 | 11.95 | 47.79 | 0.78 | 15 | 112.51 | 41.65 | 5 | 13 | 15.86 | 14110.24 | 97 | 460.72 | 53.88 | 32.19 | 6908.52 | 0.6 | 0.75 | 1.47 | 0.41 | 1 | 10
17 | 50 | CONCLUIDO | 6.9896 | 14.31 | 11.94 | 47.75 | 0.82 | 15 | 112.83 | 41.65 | 5.25 | 13 | 15.93 | 14149.74 | 96.21 | 460.69 | 53.56 | 32.19 | 6748.54 | 0.6 | 0.75 | 1.48 | 0.4 | 1 | 10
18 | 50 | CONCLUIDO | 7.0125 | 14.26 | 11.91 | 51.06 | 0.86 | 14 | 113.15 | 41.65 | 5.5 | 12 | 16 | 14189.26 | 95.13 | 460.72 | 52.78 | 32.19 | 6360.29 | 0.61 | 0.75 | 1.47 | 0.38 | 1 | 10
19 | 50 | CONCLUIDO | 7.0431 | 14.2 | 11.87 | 54.8 | 0.89 | 13 | 113.47 | 41.65 | 5.75 | 11 | 16.07 | 14228.81 | 94.23 | 460.72 | 51.55 | 32.19 | 5750.01 | 0.62 | 0.75 | 1.47 | 0.34 | 1 | 10
20 | 50 | CONCLUIDO | 7.073 | 14.14 | 11.84 | 59.18 | 0.93 | 12 | 113.79 | 41.65 | 6 | 10 | 16.14 | 14268.39 | 91.96 | 460.69 | 50.27 | 32.19 | 5117.31 | 0.64 | 0.75 | 1.47 | 0.3 | 1 | 10
21 | 50 | CONCLUIDO | 7.0638 | 14.16 | 11.85 | 59.27 | 0.97 | 12 | 114.11 | 41.65 | 6.25 | 10 | 16.21 | 14307.99 | 91.66 | 460.69 | 50.87 | 32.19 | 5418.68 | 0.63 | 0.75 | 1.47 | 0.32 | 1 | 10
22 | 50 | CONCLUIDO | 7.0929 | 14.1 | 11.82 | 64.46 | 1 | 11 | 114.44 | 41.65 | 6.5 | 7 | 16.29 | 14347.62 | 89.38 | 460.7 | 49.6 | 32.19 | 4788.17 | 0.65 | 0.76 | 1.47 | 0.28 | 1 | 10
23 | 50 | CONCLUIDO | 7.0909 | 14.1 | 11.82 | 64.48 | 1.04 | 11 | 114.76 | 41.65 | 6.75 | 4 | 16.36 | 14387.27 | 89.21 | 460.73 | 49.46 | 32.19 | 4716.93 | 0.65 | 0.76 | 1.48 | 0.29 | 1 | 10
24 | 50 | CONCLUIDO | 7.0883 | 14.11 | 11.83 | 64.51 | 1.07 | 11 | 115.08 | 41.65 | 7 | 3 | 16.43 | 14426.96 | 89.6 | 460.73 | 49.8 | 32.19 | 4885.65 | 0.65 | 0.76 | 1.47 | 0.29 | 1 | 10
25 | 50 | CONCLUIDO | 7.0902 | 14.1 | 11.82 | 64.49 | 1.11 | 11 | 115.4 | 41.65 | 7.25 | 2 | 16.5 | 14466.67 | 89.72 | 460.73 | 49.57 | 32.19 | 4770.49 | 0.65 | 0.76 | 1.47 | 0.29 | 1 | 10
26 | 50 | CONCLUIDO | 7.0921 | 14.1 | 11.82 | 64.47 | 1.14 | 11 | 115.72 | 41.65 | 7.5 | 1 | 16.57 | 14506.4 | 89.52 | 460.73 | 49.44 | 32.19 | 4707.98 | 0.65 | 0.76 | 1.47 | 0.29 | 1 | 10
27 | 50 | CONCLUIDO | 7.0915 | 14.1 | 11.82 | 64.48 | 1.18 | 11 | 116.05 | 41.65 | 7.75 | 1 | 16.65 | 14546.17 | 89.5 | 460.73 | 49.47 | 32.19 | 4720.61 | 0.65 | 0.76 | 1.48 | 0.29 | 1 | 10
28 | 50 | CONCLUIDO | 7.0901 | 14.1 | 11.82 | 64.49 | 1.21 | 11 | 116.37 | 41.65 | 8 | 0 | 16.72 | 14585.96 | 89.7 | 460.73 | 49.46 | 32.19 | 4715.71 | 0.65 | 0.76 | 1.48 | 0.29 | 1 | 10

## RESULTADOS_3
Unnamed: 0 | Volume de calda [L] | STATUS | Capacidade operacional [ha/h] | Tempo de missao [h] | Tempo util [h] | Tempo por voo [min] | Autonomia Projetada [h] | N° Voos | MTOW [kg] | Massa Estrutura [kg] | Combustível [kg] | Abastecimentos | Massa gerador | Potência gerador [W] | Combustível consumido [L] | Calda cons [L] | Distância percorrida [km] | Distância Pulverizando [km] | RTL ACUMULADO[m] | EOC [km/km] | EOC [h/h] | Tempo de manobra [h] | Tempo rtl_rtw [h] | V pulv [m/s] | V desloc [m/s]
0 | 25 | CONCLUIDO | 6.2961 | 15.88 | 13.25 | 13.25 | 0.28 | 60 | 61.76 | 28.92 | 1 | 58 | 6.84 | 7851.41 | 81.25 | 460.76 | 96.4 | 32.19 | 27944.69 | 0.33 | 0.67 | 1.55 | 1.72 | 1 | 10
1 | 25 | CONCLUIDO | 6.5392 | 15.29 | 12.86 | 16.77 | 0.35 | 46 | 62.05 | 28.92 | 1.25 | 44 | 6.88 | 7887.12 | 77.4 | 460.71 | 83.46 | 32.19 | 21540.13 | 0.39 | 0.7 | 1.53 | 1.32 | 1 | 10
2 | 25 | CONCLUIDO | 6.7433 | 14.83 | 12.53 | 20.89 | 0.42 | 36 | 62.34 | 28.92 | 1.5 | 34 | 6.92 | 7922.85 | 73.17 | 460.73 | 72.84 | 32.19 | 16282.47 | 0.44 | 0.71 | 1.51 | 1 | 1 | 10
3 | 25 | CONCLUIDO | 6.8315 | 14.64 | 12.41 | 24.02 | 0.49 | 31 | 62.63 | 28.92 | 1.75 | 29 | 6.96 | 7958.6 | 71.05 | 460.71 | 69.12 | 32.19 | 14447 | 0.47 | 0.72 | 1.5 | 0.88 | 1 | 10
4 | 25 | CONCLUIDO | 6.9374 | 14.41 | 12.26 | 28.29 | 0.55 | 26 | 62.92 | 28.92 | 2 | 24 | 7 | 7994.37 | 68.34 | 460.7 | 64.09 | 32.19 | 11958.69 | 0.5 | 0.73 | 1.49 | 0.72 | 1 | 10
5 | 25 | CONCLUIDO | 6.9945 | 14.3 | 12.18 | 31.78 | 0.62 | 23 | 63.21 | 28.92 | 2.25 | 16 | 7.04 | 8030.17 | 66.33 | 460.69 | 61.33 | 32.19 | 10590.65 | 0.52 | 0.73 | 1.5 | 0.65 | 1 | 10
6 | 25 | CONCLUIDO | 7.0435 | 14.2 | 12.11 | 34.6 | 0.69 | 21 | 63.5 | 28.92 | 2.5 | 7 | 7.08 | 8065.98 | 64.09 | 460.76 | 58.75 | 32.19 | 9311 | 0.55 | 0.74 | 1.49 | 0.58 | 1 | 10
7 | 25 | CONCLUIDO | 7.063 | 14.16 | 12.08 | 36.25 | 0.75 | 20 | 63.79 | 28.92 | 2.75 | 3 | 7.12 | 8101.81 | 64.17 | 460.75 | 57.61 | 32.19 | 8747.45 | 0.56 | 0.74 | 1.5 | 0.55 | 1 | 10
8 | 25 | CONCLUIDO | 7.0606 | 14.16 | 12.09 | 36.27 | 0.81 | 20 | 64.08 | 28.92 | 3 | 0 | 7.16 | 8137.65 | 64.25 | 460.82 | 57.55 | 32.19 | 8717.54 | 0.56 | 0.74 | 1.51 | 0.55 | 1 | 10

## RESULTADOS_15
Unnamed: 0 | Volume de calda [L] | STATUS | Capacidade operacional [ha/h] | Tempo de missao [h] | Tempo util [h] | Tempo por voo [min] | Autonomia Projetada [h] | N° Voos | MTOW [kg] | Massa Estrutura [kg] | Combustível [kg] | Abastecimentos | Massa gerador | Potência gerador [W] | Combustível consumido [L] | Calda cons [L] | Distância percorrida [km] | Distância Pulverizando [km] | RTL ACUMULADO[m] | EOC [km/km] | EOC [h/h] | Tempo de manobra [h] | Tempo rtl_rtw [h] | V pulv [m/s] | V desloc [m/s]
0 | 85 | CONCLUIDO | 4.311 | 23.2 | 15.88 | 6.52 | 0.11 | 146 | 167.88 | 51.39 | 1 | 144 | 30.49 | 20939.59 | 200.72 | 460.94 | 182.02 | 32.19 | 70321.19 | 0.18 | 0.56 | 1.69 | 4.34 | 1 | 10
1 | 85 | CONCLUIDO | 4.8263 | 20.72 | 14.69 | 8.16 | 0.13 | 108 | 168.25 | 51.39 | 1.25 | 106 | 30.6 | 20984.25 | 185.12 | 460.76 | 142.96 | 32.19 | 50984.24 | 0.23 | 0.61 | 1.64 | 3.15 | 1 | 10
2 | 85 | CONCLUIDO | 5.1761 | 19.32 | 14.03 | 9.79 | 0.16 | 86 | 168.61 | 51.39 | 1.5 | 84 | 30.71 | 21028.94 | 176.32 | 460.77 | 121.63 | 32.19 | 40425.79 | 0.26 | 0.64 | 1.6 | 2.5 | 1 | 10
3 | 85 | CONCLUIDO | 5.4555 | 18.33 | 13.55 | 11.45 | 0.18 | 71 | 168.97 | 51.39 | 1.75 | 69 | 30.83 | 21073.68 | 169.67 | 460.78 | 106.14 | 32.19 | 32759.27 | 0.3 | 0.66 | 1.56 | 2.02 | 1 | 10
4 | 85 | CONCLUIDO | 5.6442 | 17.72 | 13.28 | 13.06 | 0.21 | 61 | 169.33 | 51.39 | 2 | 59 | 30.94 | 21118.46 | 165.71 | 460.7 | 97.63 | 32.19 | 28554.06 | 0.33 | 0.67 | 1.54 | 1.74 | 1 | 10
5 | 85 | CONCLUIDO | 5.8054 | 17.23 | 13.06 | 14.78 | 0.24 | 53 | 169.7 | 51.39 | 2.25 | 51 | 31.05 | 21163.27 | 162.49 | 460.75 | 89.92 | 32.19 | 24737.61 | 0.36 | 0.68 | 1.54 | 1.52 | 1 | 10
6 | 85 | CONCLUIDO | 5.9373 | 16.84 | 12.88 | 16.44 | 0.26 | 47 | 170.06 | 51.39 | 2.5 | 45 | 31.17 | 21208.12 | 159.78 | 460.69 | 84.38 | 32.19 | 21999.72 | 0.38 | 0.69 | 1.52 | 1.34 | 1 | 10
7 | 85 | CONCLUIDO | 6.0598 | 16.5 | 12.71 | 18.15 | 0.29 | 42 | 170.42 | 51.39 | 2.75 | 40 | 31.28 | 21253.01 | 157.12 | 460.71 | 78.45 | 32.19 | 19057.46 | 0.41 | 0.7 | 1.52 | 1.17 | 1 | 10
8 | 85 | CONCLUIDO | 6.124 | 16.33 | 12.63 | 19.44 | 0.31 | 39 | 170.79 | 51.39 | 3 | 37 | 31.4 | 21297.94 | 155.78 | 460.73 | 76.06 | 32.19 | 17876.92 | 0.42 | 0.71 | 1.52 | 1.1 | 1 | 10
9 | 85 | CONCLUIDO | 6.2232 | 16.07 | 12.51 | 21.45 | 0.34 | 35 | 171.15 | 51.39 | 3.25 | 33 | 31.51 | 21342.91 | 153.61 | 460.78 | 72.15 | 32.19 | 15943.95 | 0.45 | 0.71 | 1.51 | 0.98 | 1 | 10
10 | 85 | CONCLUIDO | 6.2759 | 15.93 | 12.44 | 22.62 | 0.36 | 33 | 171.52 | 51.39 | 3.5 | 31 | 31.63 | 21387.92 | 152.5 | 460.77 | 70.17 | 32.19 | 14964.83 | 0.46 | 0.72 | 1.5 | 0.91 | 1 | 10
11 | 85 | CONCLUIDO | 6.3361 | 15.78 | 12.39 | 24.79 | 0.39 | 30 | 171.88 | 51.39 | 3.75 | 28 | 31.74 | 21432.96 | 151.24 | 460.7 | 68.37 | 32.19 | 14076.92 | 0.47 | 0.72 | 1.5 | 0.86 | 1 | 10
12 | 85 | CONCLUIDO | 6.4009 | 15.62 | 12.3 | 26.36 | 0.41 | 28 | 172.25 | 51.39 | 4 | 26 | 31.86 | 21478.05 | 149.78 | 460.71 | 65.43 | 32.19 | 12615.8 | 0.49 | 0.73 | 1.49 | 0.77 | 1 | 10
13 | 85 | CONCLUIDO | 6.4255 | 15.56 | 12.28 | 27.28 | 0.44 | 27 | 172.61 | 51.39 | 4.25 | 25 | 31.97 | 21523.17 | 149.01 | 460.74 | 64.6 | 32.19 | 12206.81 | 0.5 | 0.73 | 1.49 | 0.74 | 1 | 10
14 | 85 | CONCLUIDO | 6.4713 | 15.45 | 12.23 | 29.36 | 0.46 | 25 | 172.98 | 51.39 | 4.5 | 23 | 32.09 | 21568.34 | 147.82 | 460.75 | 63.14 | 32.19 | 11487.05 | 0.51 | 0.73 | 1.49 | 0.7 | 1 | 10
15 | 85 | CONCLUIDO | 6.5055 | 15.37 | 12.19 | 30.46 | 0.49 | 24 | 173.35 | 51.39 | 4.75 | 22 | 32.2 | 21613.54 | 146.96 | 460.69 | 61.77 | 32.19 | 10808.13 | 0.52 | 0.73 | 1.48 | 0.65 | 1 | 10
16 | 85 | CONCLUIDO | 6.554 | 15.26 | 12.14 | 33.11 | 0.51 | 22 | 173.71 | 51.39 | 5 | 20 | 32.32 | 21658.78 | 145.74 | 460.69 | 60.22 | 32.19 | 10042.37 | 0.53 | 0.74 | 1.48 | 0.61 | 1 | 10
17 | 85 | CONCLUIDO | 6.5826 | 15.19 | 12.11 | 34.59 | 0.53 | 21 | 174.08 | 51.39 | 5.25 | 19 | 32.44 | 21704.07 | 144.58 | 460.69 | 59.16 | 32.19 | 9516.37 | 0.54 | 0.74 | 1.48 | 0.57 | 1 | 10
18 | 85 | CONCLUIDO | 6.6145 | 15.12 | 12.07 | 36.2 | 0.56 | 20 | 174.45 | 51.39 | 5.5 | 18 | 32.56 | 21749.39 | 144.19 | 460.72 | 57.84 | 32.19 | 8861.45 | 0.56 | 0.74 | 1.48 | 0.53 | 1 | 10
19 | 85 | CONCLUIDO | 6.6304 | 15.08 | 12.07 | 38.1 | 0.58 | 19 | 174.82 | 51.39 | 5.75 | 17 | 32.67 | 21794.75 | 143.51 | 460.69 | 57.84 | 32.19 | 8865.92 | 0.56 | 0.74 | 1.48 | 0.53 | 1 | 10
20 | 85 | CONCLUIDO | 6.6652 | 15 | 12.02 | 40.07 | 0.61 | 18 | 175.18 | 51.39 | 6 | 16 | 32.79 | 21840.16 | 142.25 | 460.69 | 56.33 | 32.19 | 8118.94 | 0.57 | 0.74 | 1.48 | 0.49 | 1 | 10
21 | 85 | CONCLUIDO | 6.6652 | 15 | 12.02 | 40.07 | 0.63 | 18 | 175.55 | 51.39 | 6.25 | 16 | 32.91 | 21885.6 | 141.65 | 460.72 | 56.33 | 32.19 | 8115.08 | 0.57 | 0.74 | 1.48 | 0.49 | 1 | 10
22 | 85 | CONCLUIDO | 6.6998 | 14.93 | 11.98 | 42.27 | 0.66 | 17 | 175.92 | 51.39 | 6.5 | 15 | 33.03 | 21931.08 | 140.75 | 460.69 | 54.78 | 32.19 | 7345.15 | 0.59 | 0.75 | 1.48 | 0.44 | 1 | 10
23 | 85 | CONCLUIDO | 6.7192 | 14.88 | 11.97 | 44.88 | 0.68 | 16 | 176.29 | 51.39 | 6.75 | 14 | 33.15 | 21976.61 | 139.9 | 460.69 | 54.63 | 32.19 | 7276.17 | 0.59 | 0.75 | 1.47 | 0.43 | 1 | 10
24 | 85 | CONCLUIDO | 6.7226 | 14.88 | 11.96 | 44.85 | 0.7 | 16 | 176.66 | 51.39 | 7 | 14 | 33.27 | 22022.17 | 139.57 | 460.7 | 54.47 | 32.19 | 7195.96 | 0.59 | 0.75 | 1.47 | 0.43 | 1 | 10
25 | 85 | CONCLUIDO | 6.7479 | 14.82 | 11.94 | 47.75 | 0.73 | 15 | 177.03 | 51.39 | 7.25 | 13 | 33.39 | 22067.77 | 138.61 | 460.7 | 53.64 | 32.19 | 6784.99 | 0.6 | 0.75 | 1.47 | 0.4 | 1 | 10
26 | 85 | CONCLUIDO | 6.7502 | 14.81 | 11.93 | 47.73 | 0.75 | 15 | 177.4 | 51.39 | 7.5 | 13 | 33.51 | 22113.42 | 138.13 | 460.69 | 53.47 | 32.19 | 6703.88 | 0.6 | 0.75 | 1.47 | 0.4 | 1 | 10
27 | 85 | CONCLUIDO | 6.78 | 14.75 | 11.9 | 51.01 | 0.77 | 14 | 177.77 | 51.39 | 7.75 | 12 | 33.63 | 22159.1 | 137.79 | 460.69 | 52.38 | 32.19 | 6161.58 | 0.61 | 0.75 | 1.47 | 0.37 | 1 | 10
28 | 85 | CONCLUIDO | 6.7774 | 14.76 | 11.91 | 51.03 | 0.8 | 14 | 178.14 | 51.39 | 8 | 12 | 33.75 | 22204.83 | 136.79 | 460.69 | 52.76 | 32.19 | 6350.64 | 0.61 | 0.75 | 1.47 | 0.37 | 1 | 10
29 | 85 | CONCLUIDO | 6.7962 | 14.71 | 11.9 | 54.93 | 0.82 | 13 | 178.51 | 51.39 | 8.25 | 11 | 33.87 | 22250.6 | 136.62 | 460.75 | 52.36 | 32.19 | 6158.38 | 0.61 | 0.75 | 1.47 | 0.37 | 1 | 10
30 | 85 | CONCLUIDO | 6.8065 | 14.69 | 11.88 | 54.83 | 0.84 | 13 | 178.88 | 51.39 | 8.5 | 11 | 33.99 | 22296.41 | 136.2 | 460.69 | 51.69 | 32.19 | 5820.29 | 0.62 | 0.75 | 1.47 | 0.35 | 1 | 10
31 | 85 | CONCLUIDO | 6.8412 | 14.62 | 11.84 | 59.19 | 0.87 | 12 | 179.26 | 51.39 | 8.75 | 10 | 34.11 | 22342.26 | 134.19 | 460.73 | 50.42 | 32.19 | 5191.4 | 0.64 | 0.75 | 1.46 | 0.3 | 1 | 10
32 | 85 | CONCLUIDO | 6.8396 | 14.62 | 11.84 | 59.21 | 0.89 | 12 | 179.63 | 51.39 | 9 | 10 | 34.24 | 22388.15 | 134.24 | 460.69 | 50.6 | 32.19 | 5281.24 | 0.64 | 0.75 | 1.46 | 0.31 | 1 | 10
33 | 85 | CONCLUIDO | 6.8377 | 14.62 | 11.85 | 59.23 | 0.91 | 12 | 180 | 51.39 | 9.25 | 10 | 34.36 | 22434.08 | 133.63 | 460.7 | 50.6 | 32.19 | 5283.3 | 0.64 | 0.75 | 1.47 | 0.31 | 1 | 10
34 | 85 | CONCLUIDO | 6.8676 | 14.56 | 11.82 | 64.45 | 0.93 | 11 | 180.37 | 51.39 | 9.5 | 9 | 34.48 | 22480.05 | 132.22 | 460.69 | 49.65 | 32.19 | 4810.22 | 0.65 | 0.76 | 1.47 | 0.28 | 1 | 10
35 | 85 | CONCLUIDO | 6.87 | 14.56 | 11.81 | 64.42 | 0.96 | 11 | 180.75 | 51.39 | 9.75 | 9 | 34.6 | 22526.07 | 131.84 | 460.69 | 49.55 | 32.19 | 4760.06 | 0.65 | 0.76 | 1.46 | 0.28 | 1 | 10
36 | 85 | CONCLUIDO | 6.8706 | 14.55 | 11.81 | 64.42 | 0.98 | 11 | 181.12 | 51.39 | 10 | 9 | 34.73 | 22572.13 | 132.05 | 460.69 | 49.4 | 32.19 | 4685.1 | 0.65 | 0.76 | 1.47 | 0.28 | 1 | 10
37 | 85 | CONCLUIDO | 6.8679 | 14.56 | 11.82 | 64.45 | 1 | 11 | 181.49 | 51.39 | 10.25 | 9 | 34.85 | 22618.23 | 131.02 | 460.69 | 49.7 | 32.19 | 4835.8 | 0.65 | 0.76 | 1.46 | 0.28 | 1 | 10
38 | 85 | CONCLUIDO | 6.9009 | 14.49 | 11.78 | 70.68 | 1.02 | 10 | 181.87 | 51.39 | 10.5 | 8 | 34.98 | 22664.49 | 129.89 | 460.69 | 48.48 | 32.19 | 4232.79 | 0.66 | 0.76 | 1.46 | 0.25 | 1 | 10
39 | 85 | CONCLUIDO | 6.8944 | 14.5 | 11.79 | 70.76 | 1.05 | 10 | 182.24 | 51.39 | 10.75 | 8 | 35.1 | 22710.68 | 129.57 | 460.69 | 48.97 | 32.19 | 4477.29 | 0.66 | 0.76 | 1.46 | 0.26 | 1 | 10
40 | 85 | CONCLUIDO | 6.8931 | 14.51 | 11.8 | 70.78 | 1.07 | 10 | 182.62 | 51.39 | 11 | 8 | 35.22 | 22756.91 | 129.05 | 460.71 | 48.98 | 32.19 | 4480.74 | 0.66 | 0.76 | 1.47 | 0.26 | 1 | 10
41 | 85 | CONCLUIDO | 6.8927 | 14.51 | 11.8 | 70.78 | 1.09 | 10 | 182.99 | 51.39 | 11.25 | 8 | 35.35 | 22803.18 | 127.8 | 460.69 | 49.02 | 32.19 | 4502.1 | 0.66 | 0.76 | 1.46 | 0.26 | 1 | 10
42 | 85 | CONCLUIDO | 6.928 | 14.43 | 11.76 | 78.38 | 1.11 | 9 | 183.37 | 51.39 | 11.5 | 7 | 35.48 | 22849.49 | 126.87 | 460.7 | 47.76 | 32.19 | 3876.84 | 0.67 | 0.76 | 1.46 | 0.22 | 1 | 10
43 | 85 | CONCLUIDO | 6.9291 | 14.43 | 11.75 | 78.36 | 1.13 | 9 | 183.74 | 51.39 | 11.75 | 7 | 35.6 | 22895.85 | 126.94 | 460.69 | 47.68 | 32.19 | 3838.4 | 0.68 | 0.76 | 1.46 | 0.22 | 1 | 10
44 | 85 | CONCLUIDO | 6.9252 | 14.44 | 11.76 | 78.42 | 1.16 | 9 | 184.12 | 51.39 | 12 | 7 | 35.73 | 22942.24 | 126.93 | 460.69 | 48.06 | 32.19 | 4028.13 | 0.67 | 0.76 | 1.46 | 0.23 | 1 | 10
45 | 85 | CONCLUIDO | 6.9239 | 14.44 | 11.77 | 78.44 | 1.18 | 9 | 184.5 | 51.39 | 12.25 | 7 | 35.85 | 22988.69 | 125.77 | 460.7 | 47.98 | 32.19 | 3989.33 | 0.67 | 0.76 | 1.46 | 0.23 | 1 | 10
46 | 85 | CONCLUIDO | 6.9219 | 14.45 | 11.77 | 78.46 | 1.2 | 9 | 184.87 | 51.39 | 12.5 | 7 | 35.98 | 23035.17 | 125.46 | 460.69 | 48.07 | 32.19 | 4033.12 | 0.67 | 0.76 | 1.47 | 0.24 | 1 | 10
47 | 85 | CONCLUIDO | 6.9544 | 14.38 | 11.74 | 88.02 | 1.22 | 8 | 185.25 | 51.39 | 12.75 | 6 | 36.11 | 23081.7 | 123.66 | 460.7 | 47.14 | 32.19 | 3574.2 | 0.68 | 0.76 | 1.46 | 0.2 | 1 | 10
48 | 85 | CONCLUIDO | 6.9579 | 14.37 | 11.73 | 87.96 | 1.24 | 8 | 185.63 | 51.39 | 13 | 6 | 36.24 | 23128.27 | 123.28 | 460.69 | 46.8 | 32.19 | 3403.51 | 0.69 | 0.76 | 1.46 | 0.2 | 1 | 10
49 | 85 | CONCLUIDO | 6.9556 | 14.38 | 11.73 | 88 | 1.26 | 8 | 186.01 | 51.39 | 13.25 | 6 | 36.36 | 23174.88 | 122.79 | 460.69 | 46.89 | 32.19 | 3446.91 | 0.69 | 0.76 | 1.46 | 0.2 | 1 | 10
50 | 85 | CONCLUIDO | 6.9606 | 14.37 | 11.72 | 87.92 | 1.29 | 8 | 186.38 | 51.39 | 13.5 | 6 | 36.49 | 23221.54 | 122.7 | 460.69 | 46.71 | 32.19 | 3356.8 | 0.69 | 0.76 | 1.46 | 0.19 | 1 | 10
51 | 85 | CONCLUIDO | 6.9569 | 14.37 | 11.73 | 87.98 | 1.31 | 8 | 186.76 | 51.39 | 13.75 | 6 | 36.62 | 23268.24 | 121.6 | 460.69 | 46.91 | 32.19 | 3456.19 | 0.69 | 0.76 | 1.46 | 0.2 | 1 | 10
52 | 85 | CONCLUIDO | 6.9553 | 14.38 | 11.73 | 88 | 1.33 | 8 | 187.14 | 51.39 | 14 | 5 | 36.75 | 23314.98 | 120.61 | 460.69 | 47.02 | 32.19 | 3514.04 | 0.68 | 0.76 | 1.46 | 0.2 | 1 | 10
53 | 85 | CONCLUIDO | 6.9846 | 14.32 | 11.71 | 100.35 | 1.35 | 7 | 187.52 | 51.39 | 14.25 | 4 | 36.88 | 23361.77 | 118.92 | 460.69 | 46.12 | 32.19 | 3066.23 | 0.7 | 0.76 | 1.46 | 0.17 | 1 | 10
54 | 85 | CONCLUIDO | 6.9857 | 14.32 | 11.71 | 100.33 | 1.37 | 7 | 187.9 | 51.39 | 14.5 | 4 | 37.01 | 23408.6 | 119.72 | 460.69 | 46.1 | 32.19 | 3057.29 | 0.7 | 0.76 | 1.46 | 0.17 | 1 | 10
55 | 85 | CONCLUIDO | 6.9831 | 14.32 | 11.71 | 100.38 | 1.39 | 7 | 188.28 | 51.39 | 14.75 | 2 | 37.14 | 23455.48 | 119.59 | 460.69 | 46.19 | 32.19 | 3101.75 | 0.7 | 0.76 | 1.46 | 0.18 | 1 | 10
56 | 85 | CONCLUIDO | 6.9792 | 14.33 | 11.72 | 100.45 | 1.41 | 7 | 188.66 | 51.39 | 15 | 2 | 37.27 | 23502.4 | 119.35 | 460.69 | 46.44 | 32.19 | 3225.22 | 0.69 | 0.76 | 1.46 | 0.18 | 1 | 10
57 | 85 | CONCLUIDO | 6.9843 | 14.32 | 11.71 | 100.35 | 1.43 | 7 | 189.04 | 51.39 | 15.25 | 2 | 37.4 | 23549.36 | 119.21 | 460.69 | 46.02 | 32.19 | 3017.75 | 0.7 | 0.76 | 1.46 | 0.17 | 1 | 10
58 | 85 | CONCLUIDO | 6.9854 | 14.32 | 11.71 | 100.34 | 1.45 | 7 | 189.42 | 51.39 | 15.5 | 2 | 37.53 | 23596.37 | 119.53 | 460.69 | 45.93 | 32.19 | 2973.11 | 0.7 | 0.76 | 1.46 | 0.17 | 1 | 10
59 | 85 | CONCLUIDO | 6.9883 | 14.31 | 11.7 | 100.29 | 1.47 | 7 | 189.81 | 51.39 | 15.75 | 2 | 37.66 | 23643.43 | 119.81 | 460.7 | 45.71 | 32.19 | 2864.61 | 0.7 | 0.76 | 1.46 | 0.17 | 1 | 10
60 | 85 | CONCLUIDO | 6.9866 | 14.31 | 11.7 | 100.31 | 1.49 | 7 | 190.19 | 51.39 | 16 | 2 | 37.79 | 23690.52 | 119.86 | 460.72 | 45.9 | 32.19 | 2956.7 | 0.7 | 0.76 | 1.46 | 0.17 | 1 | 10
61 | 85 | CONCLUIDO | 6.9807 | 14.33 | 11.72 | 100.42 | 1.51 | 7 | 190.57 | 51.39 | 16.25 | 1 | 37.93 | 23737.67 | 120.5 | 460.69 | 46.2 | 32.19 | 3105.93 | 0.7 | 0.76 | 1.47 | 0.18 | 1 | 10
62 | 85 | CONCLUIDO | 6.9812 | 14.32 | 11.71 | 100.41 | 1.53 | 7 | 190.95 | 51.39 | 16.5 | 1 | 38.06 | 23784.85 | 120.57 | 460.69 | 46.16 | 32.19 | 3086 | 0.7 | 0.76 | 1.47 | 0.18 | 1 | 10
63 | 85 | CONCLUIDO | 6.983 | 14.32 | 11.71 | 100.38 | 1.55 | 7 | 191.34 | 51.39 | 16.75 | 1 | 38.19 | 23832.09 | 120.35 | 460.69 | 46.07 | 32.19 | 3040.5 | 0.7 | 0.76 | 1.46 | 0.18 | 1 | 10
64 | 85 | CONCLUIDO | 6.9818 | 14.32 | 11.71 | 100.4 | 1.57 | 7 | 191.72 | 51.39 | 17 | 0 | 38.33 | 23879.37 | 120.55 | 460.69 | 46.1 | 32.19 | 3056.9 | 0.7 | 0.76 | 1.47 | 0.18 | 1 | 10

## RESULTADOS_2
Unnamed: 0 | Volume de calda [L] | STATUS | Capacidade operacional [ha/h] | Tempo de missao [h] | Tempo util [h] | Tempo por voo [min] | Autonomia Projetada [h] | N° Voos | MTOW [kg] | Massa Estrutura [kg] | Combustível [kg] | Abastecimentos | Massa gerador | Potência gerador [W] | Combustível consumido [L] | Calda cons [L] | Distância percorrida [km] | Distância Pulverizando [km] | RTL ACUMULADO[m] | EOC [km/km] | EOC [h/h] | Tempo de manobra [h] | Tempo rtl_rtw [h] | V pulv [m/s] | V desloc [m/s]
0 | 20 | CONCLUIDO | 6.5294 | 15.32 | 12.96 | 15.55 | 0.34 | 50 | 51.33 | 24.83 | 1 | 48 | 5.51 | 6564.78 | 67.61 | 460.76 | 86.63 | 32.19 | 23106.95 | 0.37 | 0.69 | 1.53 | 1.42 | 1 | 10
1 | 20 | CONCLUIDO | 6.7427 | 14.83 | 12.62 | 19.92 | 0.42 | 38 | 51.62 | 24.83 | 1.25 | 36 | 5.54 | 6599.8 | 63.58 | 460.72 | 75.53 | 32.19 | 17618.91 | 0.43 | 0.71 | 1.52 | 1.08 | 1 | 10
2 | 20 | CONCLUIDO | 6.8983 | 14.5 | 12.38 | 24.76 | 0.5 | 30 | 51.9 | 24.83 | 1.5 | 25 | 5.57 | 6634.84 | 60.37 | 460.7 | 68.15 | 32.19 | 13969.01 | 0.47 | 0.72 | 1.5 | 0.85 | 1 | 10
3 | 20 | CONCLUIDO | 6.9766 | 14.33 | 12.27 | 28.31 | 0.58 | 26 | 52.19 | 24.83 | 1.75 | 12 | 5.61 | 6670.02 | 58.11 | 460.76 | 63.92 | 32.19 | 11872.94 | 0.5 | 0.73 | 1.5 | 0.73 | 1 | 10
4 | 20 | CONCLUIDO | 6.9938 | 14.3 | 12.24 | 29.39 | 0.66 | 25 | 52.47 | 24.83 | 2 | 2 | 5.64 | 6705.1 | 57.59 | 460.74 | 62.73 | 32.19 | 11280.37 | 0.51 | 0.73 | 1.51 | 0.71 | 1 | 10
5 | 20 | CONCLUIDO | 6.9937 | 14.3 | 12.25 | 29.39 | 0.74 | 25 | 52.75 | 24.83 | 2.25 | 0 | 5.68 | 6740.19 | 57.62 | 460.74 | 62.68 | 32.19 | 11259.59 | 0.51 | 0.73 | 1.52 | 0.71 | 1 | 10

## RESULTADOS_22
Unnamed: 0 | Volume de calda [L] | STATUS | Capacidade operacional [ha/h] | Tempo de missao [h] | Tempo util [h] | Tempo por voo [min] | Autonomia Projetada [h] | N° Voos | MTOW [kg] | Massa Estrutura [kg] | Combustível [kg] | Abastecimentos | Massa gerador | Potência gerador [W] | Combustível consumido [L] | Calda cons [L] | Distância percorrida [km] | Distância Pulverizando [km] | RTL ACUMULADO[m] | EOC [km/km] | EOC [h/h] | Tempo de manobra [h] | Tempo rtl_rtw [h] | V pulv [m/s] | V desloc [m/s]
0 | 120 | CONCLUIDO | 3.4032 | 29.38 | 17.56 | 5.27 | 0.08 | 200 | 232.68 | 57.72 | 1 | 198 | 53.95 | 28931.02 | 274.21 | 460.93 | 237.2 | 32.19 | 97641.42 | 0.14 | 0.51 | 1.79 | 6.02 | 1 | 10
1 | 120 | CONCLUIDO | 3.9857 | 25.09 | 15.82 | 6.59 | 0.1 | 144 | 233.1 | 57.72 | 1.25 | 142 | 54.13 | 28983.75 | 246.6 | 460.82 | 179.8 | 32.19 | 69224.29 | 0.18 | 0.56 | 1.7 | 4.28 | 1 | 10
2 | 120 | CONCLUIDO | 4.4228 | 22.61 | 14.8 | 7.93 | 0.11 | 112 | 233.53 | 57.72 | 1.5 | 110 | 54.31 | 29036.54 | 230.29 | 460.81 | 147.5 | 32.19 | 53230.02 | 0.22 | 0.6 | 1.62 | 3.26 | 1 | 10
3 | 120 | CONCLUIDO | 4.7411 | 21.09 | 14.19 | 9.26 | 0.13 | 92 | 233.96 | 57.72 | 1.75 | 90 | 54.49 | 29089.39 | 220.45 | 460.75 | 127.37 | 32.19 | 43266.66 | 0.25 | 0.63 | 1.59 | 2.66 | 1 | 10
4 | 120 | CONCLUIDO | 4.9893 | 20.04 | 13.78 | 10.6 | 0.15 | 78 | 234.39 | 57.72 | 2 | 76 | 54.67 | 29142.31 | 213.78 | 460.8 | 113.76 | 32.19 | 36531.26 | 0.28 | 0.65 | 1.57 | 2.24 | 1 | 10
5 | 120 | CONCLUIDO | 5.178 | 19.31 | 13.51 | 11.92 | 0.17 | 68 | 234.82 | 57.72 | 2.25 | 66 | 54.85 | 29195.29 | 209.18 | 460.73 | 104.81 | 32.19 | 32104.97 | 0.31 | 0.66 | 1.56 | 1.97 | 1 | 10
6 | 120 | CONCLUIDO | 5.3485 | 18.7 | 13.25 | 13.25 | 0.19 | 60 | 235.25 | 57.72 | 2.5 | 58 | 55.03 | 29248.33 | 204.91 | 460.75 | 96.42 | 32.19 | 27954.64 | 0.33 | 0.67 | 1.55 | 1.72 | 1 | 10
7 | 120 | CONCLUIDO | 5.4803 | 18.25 | 13.08 | 14.53 | 0.21 | 54 | 235.68 | 57.72 | 2.75 | 52 | 55.21 | 29301.44 | 201.89 | 460.84 | 90.75 | 32.19 | 25147.13 | 0.35 | 0.68 | 1.54 | 1.54 | 1 | 10
8 | 120 | CONCLUIDO | 5.5913 | 17.89 | 12.94 | 15.85 | 0.23 | 49 | 236.11 | 57.72 | 3 | 47 | 55.39 | 29354.61 | 199.58 | 460.76 | 86.17 | 32.19 | 22882.74 | 0.37 | 0.69 | 1.53 | 1.41 | 1 | 10
9 | 120 | CONCLUIDO | 5.6958 | 17.56 | 12.8 | 17.06 | 0.24 | 45 | 236.54 | 57.72 | 3.25 | 43 | 55.57 | 29407.85 | 197.06 | 460.73 | 81.77 | 32.19 | 20702.4 | 0.39 | 0.7 | 1.52 | 1.26 | 1 | 10
10 | 120 | CONCLUIDO | 5.7975 | 17.25 | 12.67 | 18.54 | 0.26 | 41 | 236.98 | 57.72 | 3.5 | 39 | 55.75 | 29461.15 | 194.68 | 460.81 | 77.4 | 32.19 | 18538.32 | 0.42 | 0.71 | 1.52 | 1.14 | 1 | 10
11 | 120 | CONCLUIDO | 5.8703 | 17.04 | 12.6 | 19.89 | 0.28 | 38 | 237.41 | 57.72 | 3.75 | 36 | 55.93 | 29514.51 | 193.25 | 460.79 | 75.13 | 32.19 | 17418.27 | 0.43 | 0.71 | 1.51 | 1.06 | 1 | 10
12 | 120 | CONCLUIDO | 5.9136 | 16.91 | 12.56 | 20.94 | 0.3 | 36 | 237.84 | 57.72 | 4 | 34 | 56.12 | 29567.95 | 192.5 | 460.69 | 73.81 | 32.19 | 16766.68 | 0.44 | 0.71 | 1.51 | 1.03 | 1 | 10
13 | 120 | CONCLUIDO | 5.97 | 16.75 | 12.49 | 22.05 | 0.32 | 34 | 238.28 | 57.72 | 4.25 | 32 | 56.3 | 29621.44 | 191.01 | 460.72 | 71.89 | 32.19 | 15816.42 | 0.45 | 0.72 | 1.5 | 0.96 | 1 | 10
14 | 120 | CONCLUIDO | 6.0138 | 16.63 | 12.46 | 23.37 | 0.34 | 32 | 238.71 | 57.72 | 4.5 | 30 | 56.49 | 29675.01 | 190.37 | 460.72 | 70.78 | 32.19 | 15272.8 | 0.45 | 0.72 | 1.5 | 0.93 | 1 | 10
15 | 120 | CONCLUIDO | 6.0777 | 16.45 | 12.38 | 24.76 | 0.35 | 30 | 239.14 | 57.72 | 4.75 | 28 | 56.67 | 29728.63 | 188.8 | 460.75 | 67.9 | 32.19 | 13843.36 | 0.47 | 0.72 | 1.5 | 0.84 | 1 | 10
16 | 120 | CONCLUIDO | 6.1421 | 16.28 | 12.3 | 26.35 | 0.37 | 28 | 239.58 | 57.72 | 5 | 26 | 56.86 | 29782.33 | 187.32 | 460.71 | 65.33 | 32.19 | 12568.52 | 0.49 | 0.73 | 1.49 | 0.76 | 1 | 10
17 | 120 | CONCLUIDO | 6.1628 | 16.23 | 12.29 | 27.31 | 0.39 | 27 | 240.02 | 57.72 | 5.25 | 25 | 57.04 | 29836.09 | 187.02 | 460.71 | 65.13 | 32.19 | 12471.99 | 0.49 | 0.73 | 1.49 | 0.75 | 1 | 10
18 | 120 | CONCLUIDO | 6.1921 | 16.15 | 12.26 | 28.28 | 0.41 | 26 | 240.45 | 57.72 | 5.5 | 24 | 57.23 | 29890.04 | 185.99 | 460.69 | 64.28 | 32.19 | 12052.33 | 0.5 | 0.73 | 1.48 | 0.72 | 1 | 10
19 | 120 | CONCLUIDO | 6.2531 | 15.99 | 12.19 | 30.47 | 0.42 | 24 | 240.89 | 57.72 | 5.75 | 22 | 57.42 | 29943.94 | 184.52 | 460.74 | 61.87 | 32.19 | 10858.25 | 0.52 | 0.73 | 1.48 | 0.65 | 1 | 10
20 | 120 | CONCLUIDO | 6.2858 | 15.91 | 12.15 | 31.7 | 0.44 | 23 | 241.33 | 57.72 | 6 | 21 | 57.6 | 29997.9 | 183.88 | 460.72 | 60.6 | 32.19 | 10228.27 | 0.53 | 0.74 | 1.48 | 0.62 | 1 | 10
21 | 120 | CONCLUIDO | 6.2754 | 15.94 | 12.18 | 31.77 | 0.46 | 23 | 241.77 | 57.72 | 6.25 | 21 | 57.79 | 30051.93 | 184.08 | 460.72 | 61.3 | 32.19 | 10578.55 | 0.53 | 0.73 | 1.49 | 0.64 | 1 | 10
22 | 120 | CONCLUIDO | 6.3079 | 15.85 | 12.14 | 33.11 | 0.48 | 22 | 242.2 | 57.72 | 6.5 | 20 | 57.98 | 30106.03 | 183.07 | 460.71 | 60.33 | 32.19 | 10097.65 | 0.53 | 0.74 | 1.48 | 0.61 | 1 | 10
23 | 120 | CONCLUIDO | 6.3439 | 15.76 | 12.1 | 34.56 | 0.49 | 21 | 242.64 | 57.72 | 6.75 | 19 | 58.17 | 30160.2 | 182.06 | 460.73 | 58.75 | 32.19 | 9313 | 0.55 | 0.74 | 1.48 | 0.56 | 1 | 10
24 | 120 | CONCLUIDO | 6.3717 | 15.69 | 12.07 | 36.22 | 0.51 | 20 | 243.08 | 57.72 | 7 | 18 | 58.36 | 30214.44 | 181.82 | 460.69 | 58.04 | 32.19 | 8960.41 | 0.55 | 0.74 | 1.48 | 0.54 | 1 | 10
25 | 120 | CONCLUIDO | 6.3966 | 15.63 | 12.06 | 38.08 | 0.53 | 19 | 243.52 | 57.72 | 7.25 | 17 | 58.55 | 30268.74 | 181.07 | 460.74 | 57.68 | 32.19 | 8787.61 | 0.56 | 0.74 | 1.48 | 0.52 | 1 | 10
26 | 120 | CONCLUIDO | 6.3987 | 15.63 | 12.05 | 38.06 | 0.55 | 19 | 243.96 | 57.72 | 7.5 | 17 | 58.74 | 30323.11 | 180.51 | 460.69 | 57.61 | 32.19 | 8751.71 | 0.56 | 0.74 | 1.47 | 0.52 | 1 | 10
27 | 120 | CONCLUIDO | 6.428 | 15.56 | 12.03 | 40.09 | 0.56 | 18 | 244.41 | 57.72 | 7.75 | 16 | 58.93 | 30377.55 | 180.14 | 460.74 | 56.48 | 32.19 | 8194.81 | 0.57 | 0.74 | 1.48 | 0.49 | 1 | 10
28 | 120 | CONCLUIDO | 6.462 | 15.48 | 11.99 | 42.32 | 0.58 | 17 | 244.85 | 57.72 | 8 | 15 | 59.12 | 30432.06 | 178.65 | 460.69 | 55.45 | 32.19 | 7681.71 | 0.58 | 0.75 | 1.47 | 0.46 | 1 | 10
29 | 120 | CONCLUIDO | 6.4692 | 15.46 | 11.97 | 42.26 | 0.6 | 17 | 245.29 | 57.72 | 8.25 | 15 | 59.32 | 30486.64 | 178.54 | 460.7 | 54.87 | 32.19 | 7394.08 | 0.59 | 0.75 | 1.47 | 0.44 | 1 | 10
30 | 120 | CONCLUIDO | 6.4895 | 15.41 | 11.97 | 44.89 | 0.62 | 16 | 245.73 | 57.72 | 8.5 | 14 | 59.51 | 30541.29 | 177.96 | 460.7 | 54.72 | 32.19 | 7324.34 | 0.59 | 0.75 | 1.47 | 0.44 | 1 | 10
31 | 120 | CONCLUIDO | 6.4903 | 15.41 | 11.97 | 44.89 | 0.63 | 16 | 246.18 | 57.72 | 8.75 | 14 | 59.7 | 30596.01 | 177.69 | 460.73 | 54.61 | 32.19 | 7269.62 | 0.59 | 0.75 | 1.47 | 0.44 | 1 | 10
32 | 120 | CONCLUIDO | 6.4956 | 15.4 | 11.96 | 44.84 | 0.65 | 16 | 246.62 | 57.72 | 9 | 14 | 59.9 | 30650.8 | 177.29 | 460.7 | 54.37 | 32.19 | 7148.1 | 0.59 | 0.75 | 1.47 | 0.42 | 1 | 10
33 | 120 | CONCLUIDO | 6.5245 | 15.33 | 11.93 | 47.74 | 0.67 | 15 | 247.07 | 57.72 | 9.25 | 13 | 60.09 | 30705.66 | 176.64 | 460.69 | 53.67 | 32.19 | 6802.43 | 0.6 | 0.75 | 1.47 | 0.4 | 1 | 10
34 | 120 | CONCLUIDO | 6.5307 | 15.31 | 11.92 | 47.68 | 0.68 | 15 | 247.51 | 57.72 | 9.5 | 13 | 60.29 | 30760.6 | 176.55 | 460.74 | 53.09 | 32.19 | 6512.86 | 0.61 | 0.75 | 1.47 | 0.39 | 1 | 10
35 | 120 | CONCLUIDO | 6.5622 | 15.24 | 11.89 | 50.97 | 0.7 | 14 | 247.96 | 57.72 | 9.75 | 12 | 60.48 | 30815.6 | 175.71 | 460.7 | 52.23 | 32.19 | 6087.08 | 0.62 | 0.75 | 1.47 | 0.36 | 1 | 10
36 | 120 | CONCLUIDO | 6.5563 | 15.25 | 11.91 | 51.02 | 0.72 | 14 | 248.4 | 57.72 | 10 | 12 | 60.68 | 30870.67 | 175.82 | 460.69 | 52.53 | 32.19 | 6239.19 | 0.61 | 0.75 | 1.47 | 0.37 | 1 | 10
37 | 120 | CONCLUIDO | 6.5562 | 15.25 | 11.91 | 51.03 | 0.73 | 14 | 248.85 | 57.72 | 10.25 | 12 | 60.88 | 30925.82 | 175.15 | 460.69 | 52.69 | 32.19 | 6319.85 | 0.61 | 0.75 | 1.47 | 0.37 | 1 | 10
38 | 120 | CONCLUIDO | 6.5848 | 15.19 | 11.89 | 54.86 | 0.75 | 13 | 249.3 | 57.72 | 10.5 | 11 | 61.07 | 30981.04 | 174.71 | 460.71 | 51.95 | 32.19 | 5951.87 | 0.62 | 0.75 | 1.47 | 0.35 | 1 | 10
39 | 120 | CONCLUIDO | 6.5873 | 15.18 | 11.88 | 54.83 | 0.77 | 13 | 249.75 | 57.72 | 10.75 | 11 | 61.27 | 31036.33 | 174.62 | 460.72 | 51.62 | 32.19 | 5788.12 | 0.62 | 0.75 | 1.47 | 0.35 | 1 | 10
40 | 120 | CONCLUIDO | 6.5887 | 15.18 | 11.88 | 54.81 | 0.78 | 13 | 250.2 | 57.72 | 11 | 11 | 61.47 | 31091.69 | 174.31 | 460.7 | 51.6 | 32.19 | 5776.99 | 0.62 | 0.75 | 1.47 | 0.34 | 1 | 10
41 | 120 | CONCLUIDO | 6.6259 | 15.09 | 11.84 | 59.18 | 0.8 | 12 | 250.65 | 57.72 | 11.25 | 10 | 61.67 | 31147.12 | 172.68 | 460.69 | 50.35 | 32.19 | 5157.24 | 0.64 | 0.75 | 1.47 | 0.3 | 1 | 10
42 | 120 | CONCLUIDO | 6.6232 | 15.1 | 11.84 | 59.21 | 0.81 | 12 | 251.1 | 57.72 | 11.5 | 10 | 61.87 | 31202.63 | 172.84 | 460.69 | 50.69 | 32.19 | 5327.51 | 0.63 | 0.75 | 1.46 | 0.31 | 1 | 10
43 | 120 | CONCLUIDO | 6.6232 | 15.1 | 11.84 | 59.21 | 0.83 | 12 | 251.55 | 57.72 | 11.75 | 10 | 62.07 | 31258.21 | 172.9 | 460.7 | 50.62 | 32.19 | 5290.47 | 0.64 | 0.75 | 1.46 | 0.31 | 1 | 10
44 | 120 | CONCLUIDO | 6.6254 | 15.09 | 11.84 | 59.19 | 0.85 | 12 | 252 | 57.72 | 12 | 10 | 62.27 | 31313.87 | 172.06 | 460.69 | 50.39 | 32.19 | 5178.19 | 0.64 | 0.75 | 1.46 | 0.3 | 1 | 10
45 | 120 | CONCLUIDO | 6.6164 | 15.11 | 11.86 | 59.29 | 0.86 | 12 | 252.45 | 57.72 | 12.25 | 10 | 62.48 | 31369.6 | 171.91 | 460.7 | 50.93 | 32.19 | 5446.3 | 0.63 | 0.75 | 1.47 | 0.32 | 1 | 10
46 | 120 | CONCLUIDO | 6.6557 | 15.02 | 11.81 | 64.44 | 0.88 | 11 | 252.9 | 57.72 | 12.5 | 9 | 62.68 | 31425.4 | 170.62 | 460.69 | 49.6 | 32.19 | 4787.93 | 0.65 | 0.76 | 1.47 | 0.28 | 1 | 10
47 | 120 | CONCLUIDO | 6.6572 | 15.02 | 11.81 | 64.43 | 0.9 | 11 | 253.35 | 57.72 | 12.75 | 9 | 62.88 | 31481.28 | 171.03 | 460.69 | 49.63 | 32.19 | 4800.38 | 0.65 | 0.76 | 1.46 | 0.28 | 1 | 10
48 | 120 | CONCLUIDO | 6.6578 | 15.02 | 11.81 | 64.42 | 0.91 | 11 | 253.81 | 57.72 | 13 | 9 | 63.08 | 31537.23 | 171.08 | 460.7 | 49.43 | 32.19 | 4703.58 | 0.65 | 0.76 | 1.47 | 0.28 | 1 | 10
49 | 120 | CONCLUIDO | 6.6532 | 15.03 | 11.82 | 64.47 | 0.93 | 11 | 254.26 | 57.72 | 13.25 | 9 | 63.29 | 31593.26 | 170.66 | 460.69 | 49.74 | 32.19 | 4856.71 | 0.65 | 0.76 | 1.47 | 0.29 | 1 | 10
50 | 120 | CONCLUIDO | 6.6906 | 14.95 | 11.78 | 70.69 | 0.94 | 10 | 254.72 | 57.72 | 13.5 | 8 | 63.49 | 31649.36 | 169.58 | 460.72 | 48.54 | 32.19 | 4262.23 | 0.66 | 0.76 | 1.46 | 0.25 | 1 | 10
51 | 120 | CONCLUIDO | 6.6916 | 14.94 | 11.78 | 70.68 | 0.96 | 10 | 255.17 | 57.72 | 13.75 | 8 | 63.7 | 31705.54 | 169.35 | 460.69 | 48.47 | 32.19 | 4228.02 | 0.66 | 0.76 | 1.46 | 0.25 | 1 | 10
52 | 120 | CONCLUIDO | 6.6842 | 14.96 | 11.8 | 70.78 | 0.97 | 10 | 255.63 | 57.72 | 14 | 8 | 63.91 | 31761.8 | 169.1 | 460.69 | 49.12 | 32.19 | 4552.12 | 0.66 | 0.76 | 1.46 | 0.26 | 1 | 10
53 | 120 | CONCLUIDO | 6.6846 | 14.96 | 11.8 | 70.77 | 0.99 | 10 | 256.09 | 57.72 | 14.25 | 8 | 64.11 | 31818.13 | 169.19 | 460.72 | 48.99 | 32.19 | 4485.17 | 0.66 | 0.76 | 1.46 | 0.26 | 1 | 10
54 | 120 | CONCLUIDO | 6.6877 | 14.95 | 11.79 | 70.73 | 1.01 | 10 | 256.54 | 57.72 | 14.5 | 8 | 64.32 | 31874.54 | 168.38 | 460.71 | 48.78 | 32.19 | 4381.87 | 0.66 | 0.76 | 1.46 | 0.25 | 1 | 10
55 | 120 | CONCLUIDO | 6.6841 | 14.96 | 11.8 | 70.78 | 1.02 | 10 | 257 | 57.72 | 14.75 | 8 | 64.53 | 31931.15 | 167.52 | 460.69 | 49.04 | 32.19 | 4512.09 | 0.66 | 0.76 | 1.46 | 0.26 | 1 | 10
56 | 120 | CONCLUIDO | 6.726 | 14.87 | 11.75 | 78.33 | 1.04 | 9 | 257.46 | 57.72 | 15 | 7 | 64.74 | 31987.71 | 166.52 | 460.69 | 47.47 | 32.19 | 3732.87 | 0.68 | 0.76 | 1.46 | 0.22 | 1 | 10
57 | 120 | CONCLUIDO | 6.7202 | 14.88 | 11.76 | 78.41 | 1.05 | 9 | 257.92 | 57.72 | 15.25 | 7 | 64.95 | 32044.35 | 166.72 | 460.69 | 47.93 | 32.19 | 3960.18 | 0.67 | 0.76 | 1.46 | 0.23 | 1 | 10
58 | 120 | CONCLUIDO | 6.7244 | 14.87 | 11.75 | 78.35 | 1.07 | 9 | 258.38 | 57.72 | 15.5 | 7 | 65.16 | 32101.07 | 166.88 | 460.71 | 47.52 | 32.19 | 3758.82 | 0.68 | 0.76 | 1.46 | 0.22 | 1 | 10
59 | 120 | CONCLUIDO | 6.7153 | 14.89 | 11.77 | 78.48 | 1.08 | 9 | 258.84 | 57.72 | 15.75 | 7 | 65.37 | 32157.87 | 167.22 | 460.69 | 48.18 | 32.19 | 4085.5 | 0.67 | 0.76 | 1.47 | 0.24 | 1 | 10
60 | 120 | CONCLUIDO | 6.7182 | 14.88 | 11.77 | 78.44 | 1.1 | 9 | 259.3 | 57.72 | 16 | 7 | 65.58 | 32214.75 | 167.21 | 460.69 | 47.98 | 32.19 | 3987.35 | 0.67 | 0.76 | 1.46 | 0.23 | 1 | 10
61 | 120 | CONCLUIDO | 6.7179 | 14.89 | 11.77 | 78.44 | 1.11 | 9 | 259.76 | 57.72 | 16.25 | 7 | 65.79 | 32271.71 | 166.08 | 460.69 | 48.01 | 32.19 | 4000.83 | 0.67 | 0.76 | 1.46 | 0.23 | 1 | 10
62 | 120 | CONCLUIDO | 6.7177 | 14.89 | 11.77 | 78.45 | 1.13 | 9 | 260.23 | 57.72 | 16.5 | 7 | 66 | 32328.74 | 165.91 | 460.71 | 48.13 | 32.19 | 4061.93 | 0.67 | 0.76 | 1.46 | 0.23 | 1 | 10
63 | 120 | CONCLUIDO | 6.7199 | 14.88 | 11.76 | 78.41 | 1.14 | 9 | 260.69 | 57.72 | 16.75 | 7 | 66.21 | 32385.86 | 165.2 | 460.69 | 47.91 | 32.19 | 3950.38 | 0.67 | 0.76 | 1.46 | 0.23 | 1 | 10
64 | 120 | CONCLUIDO | 6.7521 | 14.81 | 11.74 | 88.03 | 1.16 | 8 | 261.15 | 57.72 | 17 | 6 | 66.43 | 32443.05 | 164.28 | 460.69 | 47.14 | 32.19 | 3571.71 | 0.68 | 0.76 | 1.46 | 0.2 | 1 | 10
65 | 120 | CONCLUIDO | 6.7578 | 14.8 | 11.72 | 87.93 | 1.17 | 8 | 261.62 | 57.72 | 17.25 | 6 | 66.64 | 32500.33 | 164 | 460.69 | 46.72 | 32.19 | 3361.26 | 0.69 | 0.76 | 1.46 | 0.19 | 1 | 10
66 | 120 | CONCLUIDO | 6.757 | 14.8 | 11.73 | 87.95 | 1.19 | 8 | 262.08 | 57.72 | 17.5 | 6 | 66.86 | 32557.69 | 164.21 | 460.69 | 46.81 | 32.19 | 3409.77 | 0.69 | 0.76 | 1.46 | 0.19 | 1 | 10
67 | 120 | CONCLUIDO | 6.756 | 14.8 | 11.73 | 87.96 | 1.2 | 8 | 262.55 | 57.72 | 17.75 | 6 | 67.07 | 32615.12 | 163.65 | 460.69 | 46.74 | 32.19 | 3373.03 | 0.69 | 0.76 | 1.46 | 0.19 | 1 | 10
68 | 120 | CONCLUIDO | 6.7552 | 14.8 | 11.73 | 87.97 | 1.22 | 8 | 263.01 | 57.72 | 18 | 6 | 67.29 | 32672.64 | 163.71 | 460.71 | 46.96 | 32.19 | 3482.06 | 0.69 | 0.76 | 1.46 | 0.2 | 1 | 10
69 | 120 | CONCLUIDO | 6.7559 | 14.8 | 11.73 | 87.96 | 1.23 | 8 | 263.48 | 57.72 | 18.25 | 6 | 67.51 | 32730.24 | 163.52 | 460.71 | 46.9 | 32.19 | 3454.24 | 0.69 | 0.76 | 1.46 | 0.19 | 1 | 10
70 | 120 | CONCLUIDO | 6.7531 | 14.81 | 11.73 | 88.01 | 1.25 | 8 | 263.95 | 57.72 | 18.5 | 6 | 67.72 | 32787.92 | 162.91 | 460.7 | 46.86 | 32.19 | 3432.61 | 0.69 | 0.76 | 1.46 | 0.2 | 1 | 10
71 | 120 | CONCLUIDO | 6.7549 | 14.8 | 11.73 | 87.98 | 1.26 | 8 | 264.42 | 57.72 | 18.75 | 6 | 67.94 | 32845.69 | 162.29 | 460.69 | 46.93 | 32.19 | 3468.1 | 0.69 | 0.76 | 1.46 | 0.2 | 1 | 10
72 | 120 | CONCLUIDO | 6.7497 | 14.82 | 11.74 | 88.07 | 1.28 | 8 | 264.89 | 57.72 | 19 | 6 | 68.16 | 32903.54 | 161.36 | 460.69 | 47.2 | 32.19 | 3600.63 | 0.68 | 0.76 | 1.46 | 0.21 | 1 | 10
73 | 120 | CONCLUIDO | 6.7823 | 14.74 | 11.72 | 100.43 | 1.29 | 7 | 265.36 | 57.72 | 19.25 | 5 | 68.38 | 32961.47 | 160.87 | 460.7 | 46.53 | 32.19 | 3272.02 | 0.69 | 0.76 | 1.46 | 0.18 | 1 | 10
74 | 120 | CONCLUIDO | 6.7858 | 14.74 | 11.71 | 100.36 | 1.31 | 7 | 265.83 | 57.72 | 19.5 | 5 | 68.6 | 33019.48 | 160.97 | 460.69 | 46.29 | 32.19 | 3150.23 | 0.7 | 0.76 | 1.46 | 0.18 | 1 | 10
75 | 120 | CONCLUIDO | 6.7878 | 14.73 | 11.7 | 100.32 | 1.32 | 7 | 266.3 | 57.72 | 19.75 | 5 | 68.82 | 33077.58 | 160.88 | 460.7 | 46.07 | 32.19 | 3042.77 | 0.7 | 0.76 | 1.46 | 0.17 | 1 | 10
76 | 120 | CONCLUIDO | 6.7843 | 14.74 | 11.71 | 100.39 | 1.33 | 7 | 266.77 | 57.72 | 20 | 5 | 69.05 | 33135.76 | 161.35 | 460.69 | 46.24 | 32.19 | 3127.81 | 0.7 | 0.76 | 1.46 | 0.18 | 1 | 10
77 | 120 | CONCLUIDO | 6.7899 | 14.73 | 11.7 | 100.29 | 1.35 | 7 | 267.24 | 57.72 | 20.25 | 5 | 69.27 | 33194.02 | 161.11 | 460.69 | 45.96 | 32.19 | 2988.62 | 0.7 | 0.76 | 1.46 | 0.17 | 1 | 10
78 | 120 | CONCLUIDO | 6.7881 | 14.73 | 11.7 | 100.32 | 1.36 | 7 | 267.71 | 57.72 | 20.5 | 5 | 69.49 | 33252.37 | 160.82 | 460.69 | 45.99 | 32.19 | 3004.17 | 0.7 | 0.76 | 1.46 | 0.17 | 1 | 10
79 | 120 | CONCLUIDO | 6.7878 | 14.73 | 11.7 | 100.32 | 1.38 | 7 | 268.19 | 57.72 | 20.75 | 5 | 69.71 | 33310.81 | 160.41 | 460.69 | 46.05 | 32.19 | 3032.83 | 0.7 | 0.76 | 1.46 | 0.17 | 1 | 10
80 | 120 | CONCLUIDO | 6.7887 | 14.73 | 11.7 | 100.31 | 1.39 | 7 | 268.66 | 57.72 | 21 | 5 | 69.94 | 33369.33 | 159.72 | 460.69 | 46 | 32.19 | 3006.66 | 0.7 | 0.76 | 1.46 | 0.17 | 1 | 10
81 | 120 | CONCLUIDO | 6.79 | 14.73 | 11.7 | 100.28 | 1.41 | 7 | 269.14 | 57.72 | 21.25 | 5 | 70.16 | 33427.94 | 159.37 | 460.69 | 45.81 | 32.19 | 2911.37 | 0.7 | 0.76 | 1.46 | 0.17 | 1 | 10
82 | 120 | CONCLUIDO | 6.7921 | 14.72 | 11.7 | 100.25 | 1.42 | 7 | 269.61 | 57.72 | 21.5 | 5 | 70.39 | 33486.63 | 158.87 | 460.69 | 45.63 | 32.19 | 2823.69 | 0.71 | 0.76 | 1.46 | 0.16 | 1 | 10
83 | 120 | CONCLUIDO | 6.7886 | 14.73 | 11.7 | 100.31 | 1.43 | 7 | 270.09 | 57.72 | 21.75 | 5 | 70.62 | 33545.41 | 158.42 | 460.69 | 45.94 | 32.19 | 2979.91 | 0.7 | 0.76 | 1.46 | 0.17 | 1 | 10
84 | 120 | CONCLUIDO | 6.7878 | 14.73 | 11.7 | 100.32 | 1.45 | 7 | 270.57 | 57.72 | 22 | 5 | 70.84 | 33604.28 | 157.87 | 460.69 | 45.98 | 32.19 | 2999.9 | 0.7 | 0.76 | 1.46 | 0.17 | 1 | 10
85 | 120 | CONCLUIDO | 6.7875 | 14.73 | 11.71 | 100.33 | 1.46 | 7 | 271.05 | 57.72 | 22.25 | 5 | 71.07 | 33663.24 | 156.88 | 460.69 | 46.07 | 32.19 | 3040.4 | 0.7 | 0.76 | 1.46 | 0.17 | 1 | 10
86 | 120 | CONCLUIDO | 6.8239 | 14.65 | 11.67 | 116.72 | 1.47 | 6 | 271.52 | 57.72 | 22.5 | 4 | 71.3 | 33722.28 | 155.98 | 460.69 | 44.88 | 32.19 | 2450.23 | 0.72 | 0.77 | 1.46 | 0.14 | 1 | 10
87 | 120 | CONCLUIDO | 6.8228 | 14.66 | 11.67 | 116.74 | 1.49 | 6 | 272 | 57.72 | 22.75 | 4 | 71.53 | 33781.41 | 155.94 | 460.69 | 44.98 | 32.19 | 2501.92 | 0.72 | 0.77 | 1.46 | 0.14 | 1 | 10
88 | 120 | CONCLUIDO | 6.8245 | 14.65 | 11.67 | 116.71 | 1.5 | 6 | 272.49 | 57.72 | 23 | 4 | 71.76 | 33840.76 | 155.9 | 460.69 | 44.96 | 32.19 | 2494.42 | 0.72 | 0.77 | 1.46 | 0.14 | 1 | 10
89 | 120 | CONCLUIDO | 6.8232 | 14.66 | 11.67 | 116.74 | 1.52 | 6 | 272.97 | 57.72 | 23.25 | 4 | 71.99 | 33900.07 | 156.21 | 460.7 | 44.97 | 32.19 | 2496.8 | 0.72 | 0.77 | 1.46 | 0.14 | 1 | 10
90 | 120 | CONCLUIDO | 6.8258 | 14.65 | 11.67 | 116.68 | 1.53 | 6 | 273.45 | 57.72 | 23.5 | 4 | 72.22 | 33959.47 | 156.24 | 460.69 | 44.84 | 32.19 | 2430.29 | 0.72 | 0.77 | 1.46 | 0.13 | 1 | 10
91 | 120 | CONCLUIDO | 6.8253 | 14.65 | 11.67 | 116.69 | 1.54 | 6 | 273.93 | 57.72 | 23.75 | 4 | 72.46 | 34018.96 | 155.95 | 460.69 | 44.87 | 32.19 | 2447.83 | 0.72 | 0.77 | 1.46 | 0.14 | 1 | 10
92 | 120 | CONCLUIDO | 6.8235 | 14.66 | 11.67 | 116.73 | 1.56 | 6 | 274.41 | 57.72 | 24 | 4 | 72.69 | 34078.55 | 155.67 | 460.69 | 45 | 32.19 | 2511.51 | 0.72 | 0.77 | 1.46 | 0.14 | 1 | 10
93 | 120 | CONCLUIDO | 6.8257 | 14.65 | 11.67 | 116.68 | 1.57 | 6 | 274.9 | 57.72 | 24.25 | 4 | 72.92 | 34138.22 | 155.22 | 460.69 | 44.9 | 32.19 | 2464.93 | 0.72 | 0.77 | 1.46 | 0.13 | 1 | 10
94 | 120 | CONCLUIDO | 6.823 | 14.66 | 11.67 | 116.74 | 1.58 | 6 | 275.38 | 57.72 | 24.5 | 4 | 73.16 | 34197.98 | 155.38 | 460.69 | 45.04 | 32.19 | 2533.64 | 0.71 | 0.77 | 1.46 | 0.14 | 1 | 10
95 | 120 | CONCLUIDO | 6.8275 | 14.65 | 11.66 | 116.64 | 1.6 | 6 | 275.87 | 57.72 | 24.75 | 4 | 73.39 | 34257.84 | 154.35 | 460.73 | 44.71 | 32.19 | 2365.18 | 0.72 | 0.77 | 1.46 | 0.13 | 1 | 10
96 | 120 | CONCLUIDO | 6.8217 | 14.66 | 11.68 | 116.77 | 1.61 | 6 | 276.35 | 57.72 | 25 | 4 | 73.63 | 34317.79 | 152.94 | 460.69 | 45.24 | 32.19 | 2630.15 | 0.71 | 0.77 | 1.45 | 0.14 | 1 | 10
97 | 120 | CONCLUIDO | 6.8192 | 14.66 | 11.68 | 116.82 | 1.62 | 6 | 276.84 | 57.72 | 25.25 | 4 | 73.87 | 34377.83 | 153.54 | 460.69 | 45.38 | 32.19 | 2701.57 | 0.71 | 0.76 | 1.46 | 0.15 | 1 | 10
98 | 120 | CONCLUIDO | 6.8223 | 14.66 | 11.68 | 116.76 | 1.64 | 6 | 277.33 | 57.72 | 25.5 | 4 | 74.1 | 34437.96 | 152.5 | 460.73 | 45.16 | 32.19 | 2590.29 | 0.71 | 0.77 | 1.46 | 0.14 | 1 | 10
99 | 120 | CONCLUIDO | 6.8228 | 14.66 | 11.67 | 116.74 | 1.65 | 6 | 277.82 | 57.72 | 25.75 | 4 | 74.34 | 34498.19 | 151.1 | 460.69 | 45.11 | 32.19 | 2565.52 | 0.71 | 0.77 | 1.46 | 0.14 | 1 | 10
100 | 120 | CONCLUIDO | 6.8235 | 14.66 | 11.67 | 116.73 | 1.66 | 6 | 278.31 | 57.72 | 26 | 4 | 74.58 | 34558.51 | 150.5 | 460.69 | 45.12 | 32.19 | 2574.21 | 0.71 | 0.77 | 1.45 | 0.14 | 1 | 10
101 | 120 | CONCLUIDO | 6.8213 | 14.66 | 11.68 | 116.78 | 1.68 | 6 | 278.79 | 57.72 | 26.25 | 3 | 74.82 | 34618.92 | 149.36 | 460.69 | 45.11 | 32.19 | 2565.43 | 0.71 | 0.77 | 1.46 | 0.14 | 1 | 10
102 | 120 | CONCLUIDO | 6.821 | 14.66 | 11.68 | 116.78 | 1.69 | 6 | 279.29 | 57.72 | 26.5 | 3 | 75.06 | 34679.43 | 149.33 | 460.69 | 45.13 | 32.19 | 2579.17 | 0.71 | 0.77 | 1.46 | 0.14 | 1 | 10
103 | 120 | CONCLUIDO | 6.8588 | 14.58 | 11.64 | 139.72 | 1.7 | 5 | 279.78 | 57.72 | 26.75 | 2 | 75.3 | 34740.03 | 148.62 | 460.69 | 44.1 | 32.19 | 2066.09 | 0.73 | 0.77 | 1.45 | 0.11 | 1 | 10
104 | 120 | CONCLUIDO | 6.8587 | 14.58 | 11.64 | 139.72 | 1.72 | 5 | 280.27 | 57.72 | 27 | 1 | 75.54 | 34800.73 | 148.88 | 460.69 | 44 | 32.19 | 2019.15 | 0.73 | 0.77 | 1.46 | 0.11 | 1 | 10
105 | 120 | CONCLUIDO | 6.859 | 14.58 | 11.64 | 139.71 | 1.73 | 5 | 280.76 | 57.72 | 27.25 | 1 | 75.79 | 34861.53 | 149.16 | 460.69 | 44.03 | 32.19 | 2031.72 | 0.73 | 0.77 | 1.46 | 0.11 | 1 | 10
106 | 120 | CONCLUIDO | 6.8574 | 14.58 | 11.65 | 139.75 | 1.74 | 5 | 281.26 | 57.72 | 27.5 | 1 | 76.03 | 34922.42 | 149.5 | 460.69 | 44.07 | 32.19 | 2054.85 | 0.73 | 0.77 | 1.46 | 0.11 | 1 | 10
107 | 120 | CONCLUIDO | 6.8579 | 14.58 | 11.64 | 139.74 | 1.75 | 5 | 281.75 | 57.72 | 27.75 | 1 | 76.28 | 34983.41 | 149.74 | 460.69 | 44.1 | 32.19 | 2066.25 | 0.73 | 0.77 | 1.46 | 0.11 | 1 | 10
108 | 120 | CONCLUIDO | 6.8571 | 14.58 | 11.65 | 139.76 | 1.77 | 5 | 282.25 | 57.72 | 28 | 0 | 76.52 | 35044.49 | 150 | 460.69 | 44.09 | 32.19 | 2063.7 | 0.73 | 0.77 | 1.46 | 0.11 | 1 | 10

## RESULTADOS_27
Unnamed: 0 | Volume de calda [L] | STATUS | Capacidade operacional [ha/h] | Tempo de missao [h] | Tempo util [h] | Tempo por voo [min] | Autonomia Projetada [h] | N° Voos | MTOW [kg] | Massa Estrutura [kg] | Combustível [kg] | Abastecimentos | Massa gerador | Potência gerador [W] | Combustível consumido [L] | Calda cons [L] | Distância percorrida [km] | Distância Pulverizando [km] | RTL ACUMULADO[m] | EOC [km/km] | EOC [h/h] | Tempo de manobra [h] | Tempo rtl_rtw [h] | V pulv [m/s] | V desloc [m/s]
0 | 145 | CONCLUIDO | 2.828 | 35.36 | 19.1 | 4.64 | 0.06 | 247 | 285.18 | 61.2 | 1 | 245 | 77.98 | 35406.83 | 339.21 | 460.99 | 287.29 | 32.19 | 122450.33 | 0.11 | 0.47 | 1.88 | 7.56 | 1 | 10
1 | 145 | CONCLUIDO | 3.4619 | 28.89 | 16.67 | 5.81 | 0.08 | 172 | 285.68 | 61.2 | 1.25 | 170 | 78.24 | 35468.6 | 295.67 | 460.87 | 207.64 | 32.19 | 83002.34 | 0.16 | 0.54 | 1.74 | 5.13 | 1 | 10
2 | 145 | CONCLUIDO | 3.9095 | 25.58 | 15.46 | 6.98 | 0.09 | 133 | 286.19 | 61.2 | 1.5 | 131 | 78.49 | 35530.47 | 274.04 | 460.74 | 168.72 | 32.19 | 63735.04 | 0.19 | 0.58 | 1.67 | 3.93 | 1 | 10
3 | 145 | CONCLUIDO | 4.2441 | 23.56 | 14.74 | 8.11 | 0.11 | 109 | 286.69 | 61.2 | 1.75 | 107 | 78.74 | 35592.57 | 260.99 | 460.76 | 144.94 | 32.19 | 51967.82 | 0.22 | 0.61 | 1.63 | 3.2 | 1 | 10
4 | 145 | CONCLUIDO | 4.5219 | 22.11 | 14.21 | 9.27 | 0.12 | 92 | 287.19 | 61.2 | 2 | 90 | 78.99 | 35654.65 | 251.33 | 460.78 | 127.46 | 32.19 | 43313.12 | 0.25 | 0.63 | 1.6 | 2.67 | 1 | 10
5 | 145 | CONCLUIDO | 4.7329 | 21.13 | 13.87 | 10.4 | 0.14 | 80 | 287.7 | 61.2 | 2.25 | 78 | 79.25 | 35716.83 | 245.1 | 460.81 | 116.25 | 32.19 | 37768.73 | 0.28 | 0.64 | 1.59 | 2.33 | 1 | 10
6 | 145 | CONCLUIDO | 4.929 | 20.29 | 13.57 | 11.63 | 0.15 | 70 | 288.2 | 61.2 | 2.5 | 68 | 79.5 | 35779.11 | 239.54 | 460.78 | 106.32 | 32.19 | 32853.2 | 0.3 | 0.66 | 1.57 | 2.03 | 1 | 10
7 | 145 | CONCLUIDO | 5.0836 | 19.67 | 13.33 | 12.69 | 0.17 | 63 | 288.71 | 61.2 | 2.75 | 61 | 79.76 | 35841.5 | 235.13 | 460.75 | 98.91 | 32.19 | 29182.74 | 0.33 | 0.67 | 1.55 | 1.79 | 1 | 10
8 | 145 | CONCLUIDO | 5.2077 | 19.2 | 13.18 | 13.88 | 0.18 | 57 | 289.21 | 61.2 | 3 | 55 | 80.02 | 35903.99 | 232.36 | 460.75 | 93.92 | 32.19 | 26717.96 | 0.34 | 0.68 | 1.55 | 1.65 | 1 | 10
9 | 145 | CONCLUIDO | 5.3276 | 18.77 | 13.02 | 15.02 | 0.2 | 52 | 289.72 | 61.2 | 3.25 | 50 | 80.27 | 35966.59 | 229.22 | 460.75 | 88.68 | 32.19 | 24123.34 | 0.36 | 0.69 | 1.54 | 1.48 | 1 | 10
10 | 145 | CONCLUIDO | 5.422 | 18.44 | 12.91 | 16.13 | 0.21 | 48 | 290.23 | 61.2 | 3.5 | 46 | 80.53 | 36029.29 | 227.21 | 460.74 | 84.93 | 32.19 | 22268.18 | 0.38 | 0.69 | 1.53 | 1.37 | 1 | 10
11 | 145 | CONCLUIDO | 5.5271 | 18.09 | 12.77 | 17.42 | 0.23 | 44 | 290.74 | 61.2 | 3.75 | 42 | 80.79 | 36092.1 | 224.52 | 460.83 | 80.84 | 32.19 | 20240.44 | 0.4 | 0.7 | 1.52 | 1.24 | 1 | 10
12 | 145 | CONCLUIDO | 5.6083 | 17.83 | 12.67 | 18.54 | 0.24 | 41 | 291.25 | 61.2 | 4 | 39 | 81.05 | 36155.02 | 222.49 | 460.7 | 77.4 | 32.19 | 18536.02 | 0.42 | 0.71 | 1.51 | 1.14 | 1 | 10
13 | 145 | CONCLUIDO | 5.6538 | 17.69 | 12.64 | 19.44 | 0.26 | 39 | 291.76 | 61.2 | 4.25 | 37 | 81.31 | 36218.04 | 221.78 | 460.71 | 76.27 | 32.19 | 17981.13 | 0.42 | 0.71 | 1.51 | 1.1 | 1 | 10
14 | 145 | CONCLUIDO | 5.7388 | 17.43 | 12.54 | 20.89 | 0.27 | 36 | 292.27 | 61.2 | 4.5 | 34 | 81.57 | 36281.16 | 219.62 | 460.72 | 73.2 | 32.19 | 16463.26 | 0.44 | 0.71 | 1.51 | 1 | 1 | 10
15 | 145 | CONCLUIDO | 5.7927 | 17.26 | 12.48 | 22.03 | 0.29 | 34 | 292.79 | 61.2 | 4.75 | 32 | 81.84 | 36344.4 | 218.58 | 460.71 | 71.24 | 32.19 | 15490.77 | 0.45 | 0.72 | 1.51 | 0.95 | 1 | 10
16 | 145 | CONCLUIDO | 5.8239 | 17.17 | 12.44 | 22.62 | 0.3 | 33 | 293.3 | 61.2 | 5 | 31 | 82.1 | 36407.75 | 217.85 | 460.73 | 70.15 | 32.19 | 14953.17 | 0.46 | 0.72 | 1.5 | 0.91 | 1 | 10
17 | 145 | CONCLUIDO | 5.8753 | 17.02 | 12.4 | 24 | 0.32 | 31 | 293.81 | 61.2 | 5.25 | 29 | 82.36 | 36471.2 | 216.8 | 460.69 | 68.65 | 32.19 | 14213.28 | 0.47 | 0.72 | 1.5 | 0.87 | 1 | 10
18 | 145 | CONCLUIDO | 5.9089 | 16.92 | 12.36 | 24.72 | 0.33 | 30 | 294.33 | 61.2 | 5.5 | 28 | 82.63 | 36534.76 | 215.81 | 460.7 | 67.4 | 32.19 | 13592.49 | 0.48 | 0.72 | 1.49 | 0.82 | 1 | 10
19 | 145 | CONCLUIDO | 5.9668 | 16.76 | 12.3 | 26.36 | 0.35 | 28 | 294.84 | 61.2 | 5.75 | 26 | 82.9 | 36598.44 | 214.8 | 460.71 | 65.58 | 32.19 | 12694.89 | 0.49 | 0.73 | 1.49 | 0.77 | 1 | 10
20 | 145 | CONCLUIDO | 5.9928 | 16.69 | 12.28 | 27.29 | 0.36 | 27 | 295.36 | 61.2 | 6 | 25 | 83.16 | 36662.22 | 214.5 | 460.69 | 65.04 | 32.19 | 12426.57 | 0.49 | 0.73 | 1.49 | 0.75 | 1 | 10
21 | 145 | CONCLUIDO | 6.027 | 16.59 | 12.24 | 28.25 | 0.38 | 26 | 295.88 | 61.2 | 6.25 | 24 | 83.43 | 36726.12 | 213.33 | 460.7 | 63.52 | 32.19 | 11671.18 | 0.51 | 0.73 | 1.49 | 0.71 | 1 | 10
22 | 145 | CONCLUIDO | 6.0502 | 16.53 | 12.23 | 29.36 | 0.39 | 25 | 296.4 | 61.2 | 6.5 | 23 | 83.7 | 36790.13 | 212.91 | 460.69 | 63.31 | 32.19 | 11570.45 | 0.51 | 0.73 | 1.49 | 0.7 | 1 | 10
23 | 145 | CONCLUIDO | 6.0847 | 16.43 | 12.19 | 30.48 | 0.4 | 24 | 296.92 | 61.2 | 6.75 | 22 | 83.97 | 36854.25 | 212.31 | 460.71 | 61.93 | 32.19 | 10885.3 | 0.52 | 0.73 | 1.48 | 0.66 | 1 | 10
24 | 145 | CONCLUIDO | 6.1161 | 16.35 | 12.16 | 31.73 | 0.42 | 23 | 297.44 | 61.2 | 7 | 21 | 84.24 | 36918.48 | 211.29 | 460.71 | 60.91 | 32.19 | 10384 | 0.53 | 0.73 | 1.48 | 0.63 | 1 | 10
25 | 145 | CONCLUIDO | 6.1431 | 16.28 | 12.14 | 33.12 | 0.43 | 22 | 297.96 | 61.2 | 7.25 | 20 | 84.51 | 36982.83 | 210.92 | 460.69 | 60.25 | 32.19 | 10059.65 | 0.53 | 0.74 | 1.49 | 0.61 | 1 | 10
26 | 145 | CONCLUIDO | 6.145 | 16.27 | 12.14 | 33.11 | 0.45 | 22 | 298.48 | 61.2 | 7.5 | 20 | 84.79 | 37047.29 | 210.63 | 460.7 | 60.16 | 32.19 | 10014.11 | 0.53 | 0.74 | 1.48 | 0.6 | 1 | 10
27 | 145 | CONCLUIDO | 6.1806 | 16.18 | 12.1 | 34.57 | 0.46 | 21 | 299.01 | 61.2 | 7.75 | 19 | 85.06 | 37111.87 | 209.71 | 460.69 | 58.9 | 32.19 | 9388.2 | 0.55 | 0.74 | 1.48 | 0.56 | 1 | 10
28 | 145 | CONCLUIDO | 6.2139 | 16.09 | 12.07 | 36.2 | 0.48 | 20 | 299.53 | 61.2 | 8 | 18 | 85.33 | 37176.68 | 209.22 | 460.71 | 57.82 | 32.19 | 8854.73 | 0.56 | 0.74 | 1.48 | 0.53 | 1 | 10
29 | 145 | CONCLUIDO | 6.207 | 16.11 | 12.08 | 36.25 | 0.49 | 20 | 300.06 | 61.2 | 8.25 | 18 | 85.61 | 37241.49 | 208.96 | 460.72 | 58.41 | 32.19 | 9146.7 | 0.55 | 0.74 | 1.48 | 0.55 | 1 | 10
30 | 145 | CONCLUIDO | 6.2484 | 16 | 12.03 | 37.99 | 0.5 | 19 | 300.59 | 61.2 | 8.5 | 17 | 85.89 | 37306.42 | 208.07 | 460.71 | 56.84 | 32.19 | 8365.4 | 0.57 | 0.74 | 1.47 | 0.5 | 1 | 10
31 | 145 | CONCLUIDO | 6.2748 | 15.94 | 12.02 | 40.06 | 0.52 | 18 | 301.11 | 61.2 | 8.75 | 16 | 86.16 | 37371.47 | 207.59 | 460.69 | 56.09 | 32.19 | 7997.72 | 0.57 | 0.74 | 1.48 | 0.48 | 1 | 10
32 | 145 | CONCLUIDO | 6.2723 | 15.94 | 12.02 | 40.08 | 0.53 | 18 | 301.64 | 61.2 | 9 | 16 | 86.44 | 37436.63 | 207.67 | 460.71 | 56.52 | 32.19 | 8214.19 | 0.57 | 0.74 | 1.47 | 0.49 | 1 | 10
33 | 145 | CONCLUIDO | 6.3074 | 15.85 | 11.99 | 42.31 | 0.55 | 17 | 302.17 | 61.2 | 9.25 | 15 | 86.72 | 37501.91 | 206.39 | 460.69 | 55.43 | 32.19 | 7670.48 | 0.58 | 0.75 | 1.47 | 0.46 | 1 | 10
34 | 145 | CONCLUIDO | 6.3083 | 15.85 | 11.99 | 42.31 | 0.56 | 17 | 302.7 | 61.2 | 9.5 | 15 | 87 | 37567.32 | 206.46 | 460.75 | 55.07 | 32.19 | 7492.98 | 0.58 | 0.75 | 1.48 | 0.45 | 1 | 10
35 | 145 | CONCLUIDO | 6.3004 | 15.87 | 12.01 | 42.38 | 0.57 | 17 | 303.23 | 61.2 | 9.75 | 15 | 87.28 | 37632.84 | 206.55 | 460.69 | 55.99 | 32.19 | 7952.74 | 0.57 | 0.74 | 1.47 | 0.47 | 1 | 10
36 | 145 | CONCLUIDO | 6.3385 | 15.78 | 11.97 | 44.87 | 0.59 | 16 | 303.76 | 61.2 | 10 | 14 | 87.57 | 37698.48 | 205.65 | 460.7 | 54.57 | 32.19 | 7246.59 | 0.59 | 0.75 | 1.47 | 0.43 | 1 | 10
37 | 145 | CONCLUIDO | 6.3388 | 15.78 | 11.96 | 44.87 | 0.6 | 16 | 304.3 | 61.2 | 10.25 | 14 | 87.85 | 37764.25 | 205.53 | 460.7 | 54.59 | 32.19 | 7255.83 | 0.59 | 0.75 | 1.47 | 0.43 | 1 | 10
38 | 145 | CONCLUIDO | 6.3713 | 15.7 | 11.94 | 47.75 | 0.61 | 15 | 304.83 | 61.2 | 10.5 | 13 | 88.13 | 37830.13 | 204.77 | 460.72 | 53.43 | 32.19 | 6680.7 | 0.6 | 0.75 | 1.48 | 0.4 | 1 | 10
39 | 145 | CONCLUIDO | 6.3743 | 15.69 | 11.93 | 47.72 | 0.63 | 15 | 305.37 | 61.2 | 10.75 | 13 | 88.42 | 37896.14 | 204.57 | 460.69 | 53.41 | 32.19 | 6671.02 | 0.6 | 0.75 | 1.47 | 0.4 | 1 | 10
40 | 145 | CONCLUIDO | 6.3776 | 15.68 | 11.92 | 47.69 | 0.64 | 15 | 305.9 | 61.2 | 11 | 13 | 88.7 | 37962.28 | 204.73 | 460.73 | 53.09 | 32.19 | 6510.11 | 0.61 | 0.75 | 1.47 | 0.39 | 1 | 10
41 | 145 | CONCLUIDO | 6.4091 | 15.6 | 11.9 | 51 | 0.65 | 14 | 306.44 | 61.2 | 11.25 | 12 | 88.99 | 38028.53 | 203.86 | 460.77 | 52.47 | 32.19 | 6208.24 | 0.61 | 0.75 | 1.47 | 0.36 | 1 | 10
42 | 145 | CONCLUIDO | 6.4098 | 15.6 | 11.9 | 50.99 | 0.67 | 14 | 306.98 | 61.2 | 11.5 | 12 | 89.28 | 38094.91 | 204.02 | 460.69 | 52.42 | 32.19 | 6180.99 | 0.61 | 0.75 | 1.47 | 0.36 | 1 | 10
43 | 145 | CONCLUIDO | 6.4103 | 15.6 | 11.9 | 50.98 | 0.68 | 14 | 307.52 | 61.2 | 11.75 | 12 | 89.57 | 38161.42 | 203.6 | 460.69 | 52.35 | 32.19 | 6147.17 | 0.61 | 0.75 | 1.47 | 0.36 | 1 | 10
44 | 145 | CONCLUIDO | 6.405 | 15.61 | 11.91 | 51.04 | 0.69 | 14 | 308.06 | 61.2 | 12 | 12 | 89.86 | 38228.06 | 203.34 | 460.74 | 52.65 | 32.19 | 6295.08 | 0.61 | 0.75 | 1.47 | 0.38 | 1 | 10
45 | 145 | CONCLUIDO | 6.4359 | 15.54 | 11.89 | 54.87 | 0.71 | 13 | 308.6 | 61.2 | 12.25 | 11 | 90.15 | 38294.82 | 203.18 | 460.69 | 52.03 | 32.19 | 5994.44 | 0.62 | 0.75 | 1.47 | 0.35 | 1 | 10
46 | 145 | CONCLUIDO | 6.4417 | 15.52 | 11.87 | 54.8 | 0.72 | 13 | 309.14 | 61.2 | 12.5 | 11 | 90.44 | 38361.7 | 203.02 | 460.7 | 51.53 | 32.19 | 5740.72 | 0.62 | 0.75 | 1.47 | 0.34 | 1 | 10
47 | 145 | CONCLUIDO | 6.445 | 15.52 | 11.87 | 54.77 | 0.73 | 13 | 309.68 | 61.2 | 12.75 | 11 | 90.74 | 38428.72 | 202.79 | 460.69 | 51.35 | 32.19 | 5651.01 | 0.63 | 0.75 | 1.47 | 0.33 | 1 | 10
48 | 145 | CONCLUIDO | 6.4364 | 15.54 | 11.89 | 54.86 | 0.75 | 13 | 310.23 | 61.2 | 13 | 11 | 91.03 | 38495.87 | 202.79 | 460.71 | 51.85 | 32.19 | 5902.94 | 0.62 | 0.75 | 1.47 | 0.35 | 1 | 10
49 | 145 | CONCLUIDO | 6.4803 | 15.43 | 11.84 | 59.18 | 0.76 | 12 | 310.77 | 61.2 | 13.25 | 10 | 91.33 | 38563.14 | 201.35 | 460.72 | 50.4 | 32.19 | 5184.03 | 0.64 | 0.75 | 1.46 | 0.3 | 1 | 10
50 | 145 | CONCLUIDO | 6.4761 | 15.44 | 11.85 | 59.23 | 0.77 | 12 | 311.32 | 61.2 | 13.5 | 10 | 91.62 | 38630.55 | 201.86 | 460.7 | 50.69 | 32.19 | 5327.8 | 0.63 | 0.75 | 1.47 | 0.31 | 1 | 10
51 | 145 | CONCLUIDO | 6.4776 | 15.44 | 11.84 | 59.21 | 0.79 | 12 | 311.87 | 61.2 | 13.75 | 10 | 91.92 | 38698.21 | 201.72 | 460.69 | 50.35 | 32.19 | 5156.79 | 0.64 | 0.75 | 1.47 | 0.31 | 1 | 10
52 | 145 | CONCLUIDO | 6.4792 | 15.43 | 11.84 | 59.19 | 0.8 | 12 | 312.42 | 61.2 | 14 | 10 | 92.22 | 38765.89 | 201.02 | 460.69 | 50.43 | 32.19 | 5197.19 | 0.64 | 0.75 | 1.47 | 0.3 | 1 | 10
53 | 145 | CONCLUIDO | 6.474 | 15.45 | 11.85 | 59.25 | 0.81 | 12 | 312.97 | 61.2 | 14.25 | 10 | 92.52 | 38833.69 | 200.72 | 460.69 | 50.89 | 32.19 | 5429.66 | 0.63 | 0.75 | 1.46 | 0.32 | 1 | 10
54 | 145 | CONCLUIDO | 6.5121 | 15.36 | 11.81 | 64.44 | 0.82 | 11 | 313.52 | 61.2 | 14.5 | 9 | 92.82 | 38901.63 | 199.92 | 460.69 | 49.57 | 32.19 | 4771.64 | 0.65 | 0.76 | 1.47 | 0.28 | 1 | 10
55 | 145 | CONCLUIDO | 6.5137 | 15.35 | 11.81 | 64.42 | 0.84 | 11 | 314.07 | 61.2 | 14.75 | 9 | 93.12 | 38969.71 | 199.87 | 460.7 | 49.43 | 32.19 | 4702.19 | 0.65 | 0.76 | 1.47 | 0.28 | 1 | 10
56 | 145 | CONCLUIDO | 6.5111 | 15.36 | 11.82 | 64.45 | 0.85 | 11 | 314.62 | 61.2 | 15 | 9 | 93.43 | 39037.92 | 200.42 | 460.69 | 49.7 | 32.19 | 4837.51 | 0.65 | 0.76 | 1.46 | 0.28 | 1 | 10
57 | 145 | CONCLUIDO | 6.515 | 15.35 | 11.81 | 64.4 | 0.86 | 11 | 315.18 | 61.2 | 15.25 | 9 | 93.73 | 39106.27 | 200.16 | 460.7 | 49.31 | 32.19 | 4643.46 | 0.65 | 0.76 | 1.47 | 0.27 | 1 | 10
58 | 145 | CONCLUIDO | 6.5125 | 15.36 | 11.81 | 64.43 | 0.87 | 11 | 315.73 | 61.2 | 15.5 | 9 | 94.03 | 39174.75 | 199.92 | 460.7 | 49.54 | 32.19 | 4755.24 | 0.65 | 0.76 | 1.47 | 0.28 | 1 | 10
59 | 145 | CONCLUIDO | 6.5147 | 15.35 | 11.81 | 64.41 | 0.89 | 11 | 316.29 | 61.2 | 15.75 | 9 | 94.34 | 39243.37 | 199.19 | 460.69 | 49.45 | 32.19 | 4713.21 | 0.65 | 0.76 | 1.46 | 0.27 | 1 | 10
60 | 145 | CONCLUIDO | 6.5452 | 15.28 | 11.79 | 70.74 | 0.9 | 10 | 316.85 | 61.2 | 16 | 8 | 94.65 | 39312.13 | 199.1 | 460.7 | 48.76 | 32.19 | 4372.78 | 0.66 | 0.76 | 1.46 | 0.26 | 1 | 10
61 | 145 | CONCLUIDO | 6.5476 | 15.27 | 11.78 | 70.71 | 0.91 | 10 | 317.41 | 61.2 | 16.25 | 8 | 94.96 | 39381.03 | 198.54 | 460.69 | 48.58 | 32.19 | 4282.6 | 0.66 | 0.76 | 1.47 | 0.25 | 1 | 10
62 | 145 | CONCLUIDO | 6.544 | 15.28 | 11.79 | 70.76 | 0.92 | 10 | 317.97 | 61.2 | 16.5 | 8 | 95.27 | 39450.07 | 198.65 | 460.71 | 49.08 | 32.19 | 4531.06 | 0.66 | 0.76 | 1.46 | 0.26 | 1 | 10
63 | 145 | CONCLUIDO | 6.5446 | 15.28 | 11.79 | 70.75 | 0.94 | 10 | 318.53 | 61.2 | 16.75 | 8 | 95.58 | 39519.26 | 198.79 | 460.7 | 48.91 | 32.19 | 4449.58 | 0.66 | 0.76 | 1.46 | 0.26 | 1 | 10
64 | 145 | CONCLUIDO | 6.544 | 15.28 | 11.79 | 70.76 | 0.95 | 10 | 319.09 | 61.2 | 17 | 8 | 95.89 | 39588.58 | 198.4 | 460.7 | 48.86 | 32.19 | 4423.64 | 0.66 | 0.76 | 1.47 | 0.26 | 1 | 10
65 | 145 | CONCLUIDO | 6.5433 | 15.28 | 11.79 | 70.77 | 0.96 | 10 | 319.65 | 61.2 | 17.25 | 8 | 96.2 | 39658.05 | 198.04 | 460.69 | 48.97 | 32.19 | 4475.18 | 0.66 | 0.76 | 1.46 | 0.26 | 1 | 10
66 | 145 | CONCLUIDO | 6.5413 | 15.29 | 11.8 | 70.8 | 0.97 | 10 | 320.22 | 61.2 | 17.5 | 8 | 96.52 | 39727.66 | 197.49 | 460.71 | 49.05 | 32.19 | 4517.54 | 0.66 | 0.76 | 1.47 | 0.27 | 1 | 10
67 | 145 | CONCLUIDO | 6.5842 | 15.19 | 11.75 | 78.36 | 0.99 | 9 | 320.78 | 61.2 | 17.75 | 7 | 96.83 | 39797.41 | 196.5 | 460.69 | 47.64 | 32.19 | 3816.9 | 0.68 | 0.76 | 1.46 | 0.22 | 1 | 10
68 | 145 | CONCLUIDO | 6.5815 | 15.19 | 11.76 | 78.4 | 1 | 9 | 321.35 | 61.2 | 18 | 7 | 97.15 | 39867.32 | 196.83 | 460.71 | 47.97 | 32.19 | 3983.53 | 0.67 | 0.76 | 1.46 | 0.23 | 1 | 10
69 | 145 | CONCLUIDO | 6.5882 | 15.18 | 11.74 | 78.3 | 1.01 | 9 | 321.92 | 61.2 | 18.25 | 7 | 97.47 | 39937.36 | 196.78 | 460.73 | 47.4 | 32.19 | 3696.97 | 0.68 | 0.76 | 1.46 | 0.21 | 1 | 10
70 | 145 | CONCLUIDO | 6.5816 | 15.19 | 11.76 | 78.4 | 1.02 | 9 | 322.49 | 61.2 | 18.5 | 7 | 97.79 | 40007.56 | 197.15 | 460.69 | 47.81 | 32.19 | 3903.04 | 0.67 | 0.76 | 1.46 | 0.23 | 1 | 10
71 | 145 | CONCLUIDO | 6.5793 | 15.2 | 11.77 | 78.43 | 1.03 | 9 | 323.06 | 61.2 | 18.75 | 7 | 98.11 | 40077.9 | 197.44 | 460.7 | 48.06 | 32.19 | 4025.82 | 0.67 | 0.76 | 1.46 | 0.23 | 1 | 10
72 | 145 | CONCLUIDO | 6.5781 | 15.2 | 11.77 | 78.45 | 1.05 | 9 | 323.63 | 61.2 | 19 | 7 | 98.43 | 40148.52 | 197.2 | 460.69 | 48.11 | 32.19 | 4050.26 | 0.67 | 0.76 | 1.46 | 0.23 | 1 | 10
73 | 145 | CONCLUIDO | 6.5792 | 15.2 | 11.77 | 78.44 | 1.06 | 9 | 324.2 | 61.2 | 19.25 | 7 | 98.75 | 40219.17 | 196.57 | 460.69 | 47.99 | 32.19 | 3990.57 | 0.67 | 0.76 | 1.46 | 0.23 | 1 | 10
74 | 145 | CONCLUIDO | 6.5787 | 15.2 | 11.77 | 78.44 | 1.07 | 9 | 324.78 | 61.2 | 19.5 | 7 | 99.08 | 40289.97 | 196.3 | 460.69 | 48.1 | 32.19 | 4047.02 | 0.67 | 0.76 | 1.46 | 0.23 | 1 | 10
75 | 145 | CONCLUIDO | 6.5768 | 15.2 | 11.77 | 78.47 | 1.08 | 9 | 325.35 | 61.2 | 19.75 | 7 | 99.4 | 40360.92 | 196.35 | 460.74 | 48.24 | 32.19 | 4118.21 | 0.67 | 0.76 | 1.46 | 0.24 | 1 | 10
76 | 145 | CONCLUIDO | 6.6211 | 15.1 | 11.72 | 87.92 | 1.09 | 8 | 325.93 | 61.2 | 20 | 6 | 99.73 | 40432.03 | 194.73 | 460.69 | 46.64 | 32.19 | 3320.54 | 0.69 | 0.76 | 1.46 | 0.19 | 1 | 10
77 | 145 | CONCLUIDO | 6.6157 | 15.12 | 11.74 | 88.01 | 1.11 | 8 | 326.51 | 61.2 | 20.25 | 6 | 100.06 | 40503.29 | 195.05 | 460.7 | 47.13 | 32.19 | 3566.66 | 0.68 | 0.76 | 1.46 | 0.2 | 1 | 10
78 | 145 | CONCLUIDO | 6.6197 | 15.11 | 11.73 | 87.95 | 1.12 | 8 | 327.08 | 61.2 | 20.5 | 6 | 100.39 | 40574.7 | 194.9 | 460.69 | 46.8 | 32.19 | 3403.69 | 0.69 | 0.76 | 1.46 | 0.19 | 1 | 10
79 | 145 | CONCLUIDO | 6.6173 | 15.11 | 11.73 | 87.99 | 1.13 | 8 | 327.66 | 61.2 | 20.75 | 6 | 100.72 | 40646.27 | 195.28 | 460.69 | 46.89 | 32.19 | 3446.16 | 0.69 | 0.76 | 1.46 | 0.2 | 1 | 10
80 | 145 | CONCLUIDO | 6.6223 | 15.1 | 11.72 | 87.9 | 1.14 | 8 | 328.25 | 61.2 | 21 | 6 | 101.05 | 40718 | 194.85 | 460.69 | 46.53 | 32.19 | 3268.36 | 0.69 | 0.76 | 1.46 | 0.19 | 1 | 10
81 | 145 | CONCLUIDO | 6.6181 | 15.11 | 11.73 | 87.97 | 1.15 | 8 | 328.83 | 61.2 | 21.25 | 6 | 101.38 | 40789.89 | 194.73 | 460.69 | 46.81 | 32.19 | 3407.28 | 0.69 | 0.76 | 1.46 | 0.2 | 1 | 10
82 | 145 | CONCLUIDO | 6.618 | 15.11 | 11.73 | 87.97 | 1.16 | 8 | 329.41 | 61.2 | 21.5 | 6 | 101.71 | 40861.93 | 194.9 | 460.69 | 46.92 | 32.19 | 3461.51 | 0.69 | 0.76 | 1.46 | 0.2 | 1 | 10
83 | 145 | CONCLUIDO | 6.619 | 15.11 | 11.73 | 87.96 | 1.17 | 8 | 330 | 61.2 | 21.75 | 6 | 102.05 | 40934.14 | 194.63 | 460.69 | 46.88 | 32.19 | 3442.04 | 0.69 | 0.76 | 1.46 | 0.19 | 1 | 10
84 | 145 | CONCLUIDO | 6.6181 | 15.11 | 11.73 | 87.97 | 1.19 | 8 | 330.59 | 61.2 | 22 | 6 | 102.39 | 41006.51 | 194.34 | 460.69 | 46.91 | 32.19 | 3459.16 | 0.69 | 0.76 | 1.46 | 0.2 | 1 | 10
85 | 145 | CONCLUIDO | 6.6196 | 15.11 | 11.73 | 87.95 | 1.2 | 8 | 331.17 | 61.2 | 22.25 | 6 | 102.72 | 41079.04 | 193.99 | 460.69 | 46.81 | 32.19 | 3409.2 | 0.69 | 0.76 | 1.46 | 0.19 | 1 | 10
86 | 145 | CONCLUIDO | 6.6167 | 15.11 | 11.73 | 88 | 1.21 | 8 | 331.76 | 61.2 | 22.5 | 6 | 103.06 | 41151.74 | 193.58 | 460.73 | 46.95 | 32.19 | 3478.41 | 0.69 | 0.76 | 1.46 | 0.2 | 1 | 10
87 | 145 | CONCLUIDO | 6.613 | 15.12 | 11.74 | 88.06 | 1.22 | 8 | 332.35 | 61.2 | 22.75 | 6 | 103.41 | 41224.6 | 193.14 | 460.69 | 47.19 | 32.19 | 3599.76 | 0.68 | 0.76 | 1.46 | 0.21 | 1 | 10
88 | 145 | CONCLUIDO | 6.6481 | 15.04 | 11.72 | 100.42 | 1.23 | 7 | 332.95 | 61.2 | 23 | 5 | 103.75 | 41297.62 | 192.49 | 460.7 | 46.5 | 32.19 | 3257.92 | 0.69 | 0.76 | 1.46 | 0.18 | 1 | 10
89 | 145 | CONCLUIDO | 6.646 | 15.05 | 11.72 | 100.46 | 1.24 | 7 | 333.54 | 61.2 | 23.25 | 5 | 104.09 | 41370.82 | 193.12 | 460.69 | 46.62 | 32.19 | 3316.97 | 0.69 | 0.76 | 1.46 | 0.19 | 1 | 10
90 | 145 | CONCLUIDO | 6.6492 | 15.04 | 11.71 | 100.4 | 1.25 | 7 | 334.14 | 61.2 | 23.5 | 5 | 104.44 | 41444.3 | 192.97 | 460.69 | 46.27 | 32.19 | 3141.72 | 0.7 | 0.76 | 1.46 | 0.18 | 1 | 10
91 | 145 | CONCLUIDO | 6.6515 | 15.03 | 11.71 | 100.35 | 1.26 | 7 | 334.73 | 61.2 | 23.75 | 5 | 104.78 | 41517.84 | 192.97 | 460.69 | 46.07 | 32.19 | 3041.34 | 0.7 | 0.76 | 1.46 | 0.17 | 1 | 10
92 | 145 | CONCLUIDO | 6.6493 | 15.04 | 11.71 | 100.4 | 1.28 | 7 | 335.33 | 61.2 | 24 | 5 | 105.13 | 41591.55 | 193.37 | 460.69 | 46.34 | 32.19 | 3177.08 | 0.69 | 0.76 | 1.46 | 0.18 | 1 | 10
93 | 145 | CONCLUIDO | 6.6553 | 15.03 | 11.7 | 100.28 | 1.29 | 7 | 335.93 | 61.2 | 24.25 | 5 | 105.48 | 41665.42 | 193.4 | 460.69 | 45.88 | 32.19 | 2945.37 | 0.7 | 0.76 | 1.46 | 0.17 | 1 | 10
94 | 145 | CONCLUIDO | 6.654 | 15.03 | 11.7 | 100.3 | 1.3 | 7 | 336.53 | 61.2 | 24.5 | 5 | 105.83 | 41739.48 | 193.39 | 460.72 | 45.98 | 32.19 | 2999.13 | 0.7 | 0.76 | 1.46 | 0.17 | 1 | 10
95 | 145 | CONCLUIDO | 6.6535 | 15.03 | 11.7 | 100.31 | 1.31 | 7 | 337.13 | 61.2 | 24.75 | 5 | 106.18 | 41813.7 | 193.07 | 460.72 | 45.96 | 32.19 | 2987.13 | 0.7 | 0.76 | 1.46 | 0.17 | 1 | 10
96 | 145 | CONCLUIDO | 6.6553 | 15.03 | 11.7 | 100.28 | 1.32 | 7 | 337.73 | 61.2 | 25 | 5 | 106.53 | 41888.1 | 192.85 | 460.69 | 45.93 | 32.19 | 2974.23 | 0.7 | 0.76 | 1.46 | 0.17 | 1 | 10
97 | 145 | CONCLUIDO | 6.6539 | 15.03 | 11.7 | 100.31 | 1.33 | 7 | 338.34 | 61.2 | 25.25 | 5 | 106.89 | 41962.68 | 192.52 | 460.69 | 45.93 | 32.19 | 2971.97 | 0.7 | 0.76 | 1.46 | 0.17 | 1 | 10
98 | 145 | CONCLUIDO | 6.6534 | 15.03 | 11.7 | 100.32 | 1.34 | 7 | 338.94 | 61.2 | 25.5 | 5 | 107.25 | 42037.44 | 192.65 | 460.69 | 46.01 | 32.19 | 3013.19 | 0.7 | 0.76 | 1.46 | 0.17 | 1 | 10
99 | 145 | CONCLUIDO | 6.6547 | 15.03 | 11.7 | 100.29 | 1.35 | 7 | 339.55 | 61.2 | 25.75 | 5 | 107.6 | 42112.37 | 192.17 | 460.69 | 45.93 | 32.19 | 2972.98 | 0.7 | 0.76 | 1.46 | 0.17 | 1 | 10
100 | 145 | CONCLUIDO | 6.6575 | 15.02 | 11.69 | 100.24 | 1.36 | 7 | 340.16 | 61.2 | 26 | 5 | 107.96 | 42187.49 | 191.77 | 460.69 | 45.71 | 32.19 | 2862.2 | 0.7 | 0.76 | 1.46 | 0.16 | 1 | 10
101 | 145 | CONCLUIDO | 6.6541 | 15.03 | 11.7 | 100.3 | 1.37 | 7 | 340.77 | 61.2 | 26.25 | 5 | 108.32 | 42262.79 | 191.48 | 460.69 | 45.92 | 32.19 | 2969.84 | 0.7 | 0.76 | 1.46 | 0.17 | 1 | 10
102 | 145 | CONCLUIDO | 6.6562 | 15.02 | 11.7 | 100.26 | 1.38 | 7 | 341.38 | 61.2 | 26.5 | 5 | 108.68 | 42338.27 | 191.05 | 460.69 | 45.79 | 32.19 | 2902.72 | 0.7 | 0.76 | 1.46 | 0.16 | 1 | 10
103 | 145 | CONCLUIDO | 6.652 | 15.03 | 11.71 | 100.34 | 1.39 | 7 | 342 | 61.2 | 26.75 | 5 | 109.05 | 42413.94 | 190.93 | 460.69 | 46.2 | 32.19 | 3108.83 | 0.7 | 0.76 | 1.46 | 0.17 | 1 | 10
104 | 145 | CONCLUIDO | 6.6527 | 15.03 | 11.71 | 100.33 | 1.4 | 7 | 342.61 | 61.2 | 27 | 5 | 109.41 | 42489.79 | 190.38 | 460.7 | 46.12 | 32.19 | 3069.24 | 0.7 | 0.76 | 1.46 | 0.17 | 1 | 10
105 | 145 | CONCLUIDO | 6.6926 | 14.94 | 11.67 | 116.69 | 1.42 | 6 | 343.23 | 61.2 | 27.25 | 4 | 109.78 | 42565.83 | 189.43 | 460.69 | 44.94 | 32.19 | 2480.24 | 0.72 | 0.77 | 1.46 | 0.14 | 1 | 10
106 | 145 | CONCLUIDO | 6.6887 | 14.95 | 11.68 | 116.78 | 1.43 | 6 | 343.85 | 61.2 | 27.5 | 4 | 110.15 | 42642.18 | 189.59 | 460.69 | 45.15 | 32.19 | 2585.21 | 0.71 | 0.77 | 1.46 | 0.14 | 1 | 10
107 | 145 | CONCLUIDO | 6.6913 | 14.94 | 11.67 | 116.72 | 1.44 | 6 | 344.47 | 61.2 | 27.75 | 4 | 110.52 | 42718.61 | 189.6 | 460.69 | 45 | 32.19 | 2513.21 | 0.72 | 0.77 | 1.46 | 0.14 | 1 | 10
108 | 145 | CONCLUIDO | 6.6932 | 14.94 | 11.67 | 116.68 | 1.45 | 6 | 345.09 | 61.2 | 28 | 4 | 110.89 | 42795.22 | 189.6 | 460.69 | 44.93 | 32.19 | 2478.45 | 0.72 | 0.77 | 1.45 | 0.13 | 1 | 10
109 | 145 | CONCLUIDO | 6.6908 | 14.95 | 11.67 | 116.73 | 1.46 | 6 | 345.71 | 61.2 | 28.25 | 4 | 111.26 | 42872.03 | 190.11 | 460.69 | 45.04 | 32.19 | 2533.34 | 0.71 | 0.77 | 1.46 | 0.14 | 1 | 10
110 | 145 | CONCLUIDO | 6.6924 | 14.94 | 11.67 | 116.7 | 1.47 | 6 | 346.34 | 61.2 | 28.5 | 4 | 111.64 | 42949.03 | 190.16 | 460.7 | 44.95 | 32.19 | 2488.77 | 0.72 | 0.77 | 1.46 | 0.14 | 1 | 10
111 | 145 | CONCLUIDO | 6.6923 | 14.94 | 11.67 | 116.7 | 1.48 | 6 | 346.96 | 61.2 | 28.75 | 4 | 112.01 | 43026.23 | 190.32 | 460.69 | 44.83 | 32.19 | 2426.37 | 0.72 | 0.77 | 1.46 | 0.14 | 1 | 10
112 | 145 | CONCLUIDO | 6.6932 | 14.94 | 11.67 | 116.68 | 1.49 | 6 | 347.59 | 61.2 | 29 | 4 | 112.39 | 43103.63 | 190.1 | 460.69 | 44.91 | 32.19 | 2469.33 | 0.72 | 0.77 | 1.46 | 0.13 | 1 | 10
113 | 145 | CONCLUIDO | 6.6906 | 14.95 | 11.67 | 116.74 | 1.5 | 6 | 348.22 | 61.2 | 29.25 | 4 | 112.77 | 43181.22 | 190.16 | 460.71 | 45.04 | 32.19 | 2532.33 | 0.71 | 0.77 | 1.46 | 0.14 | 1 | 10
114 | 145 | CONCLUIDO | 6.6939 | 14.94 | 11.67 | 116.66 | 1.51 | 6 | 348.85 | 61.2 | 29.5 | 4 | 113.15 | 43259.02 | 189.97 | 460.69 | 44.87 | 32.19 | 2448.19 | 0.72 | 0.77 | 1.45 | 0.13 | 1 | 10
115 | 145 | CONCLUIDO | 6.6918 | 14.94 | 11.67 | 116.71 | 1.52 | 6 | 349.48 | 61.2 | 29.75 | 4 | 113.53 | 43337.02 | 189.94 | 460.69 | 44.92 | 32.19 | 2474.32 | 0.72 | 0.77 | 1.46 | 0.14 | 1 | 10
116 | 145 | CONCLUIDO | 6.6902 | 14.95 | 11.67 | 116.75 | 1.53 | 6 | 350.12 | 61.2 | 30 | 4 | 113.92 | 43415.22 | 190.15 | 460.69 | 45.04 | 32.19 | 2530.25 | 0.71 | 0.77 | 1.46 | 0.14 | 1 | 10
117 | 145 | CONCLUIDO | 6.6913 | 14.94 | 11.67 | 116.72 | 1.54 | 6 | 350.75 | 61.2 | 30.25 | 4 | 114.3 | 43493.63 | 189.68 | 460.72 | 44.94 | 32.19 | 2481.65 | 0.72 | 0.77 | 1.46 | 0.14 | 1 | 10
118 | 145 | CONCLUIDO | 6.6947 | 14.94 | 11.66 | 116.65 | 1.55 | 6 | 351.39 | 61.2 | 30.5 | 4 | 114.69 | 43572.25 | 189.13 | 460.69 | 44.74 | 32.19 | 2382.47 | 0.72 | 0.77 | 1.46 | 0.13 | 1 | 10
119 | 145 | CONCLUIDO | 6.6901 | 14.95 | 11.68 | 116.75 | 1.56 | 6 | 352.03 | 61.2 | 30.75 | 4 | 115.08 | 43651.07 | 188.36 | 460.69 | 45.08 | 32.19 | 2554.7 | 0.71 | 0.77 | 1.46 | 0.14 | 1 | 10
120 | 145 | CONCLUIDO | 6.6876 | 14.95 | 11.68 | 116.81 | 1.57 | 6 | 352.67 | 61.2 | 31 | 4 | 115.47 | 43730.1 | 188.69 | 460.72 | 45.24 | 32.19 | 2631.49 | 0.71 | 0.77 | 1.46 | 0.15 | 1 | 10
121 | 145 | CONCLUIDO | 6.6893 | 14.95 | 11.68 | 116.77 | 1.58 | 6 | 353.31 | 61.2 | 31.25 | 4 | 115.86 | 43809.48 | 188.66 | 460.69 | 45.15 | 32.19 | 2585.21 | 0.71 | 0.77 | 1.46 | 0.14 | 1 | 10
122 | 145 | CONCLUIDO | 6.6882 | 14.95 | 11.68 | 116.79 | 1.59 | 6 | 353.96 | 61.2 | 31.5 | 4 | 116.26 | 43888.94 | 188.36 | 460.7 | 45.18 | 32.19 | 2599.99 | 0.71 | 0.77 | 1.46 | 0.15 | 1 | 10
123 | 145 | CONCLUIDO | 6.6886 | 14.95 | 11.68 | 116.78 | 1.6 | 6 | 354.6 | 61.2 | 31.75 | 4 | 116.65 | 43968.62 | 187.4 | 460.69 | 45.21 | 32.19 | 2615.73 | 0.71 | 0.77 | 1.46 | 0.14 | 1 | 10
124 | 145 | CONCLUIDO | 6.69 | 14.95 | 11.68 | 116.75 | 1.61 | 6 | 355.25 | 61.2 | 32 | 4 | 117.05 | 44048.52 | 186.96 | 460.69 | 45.1 | 32.19 | 2563.27 | 0.71 | 0.77 | 1.46 | 0.14 | 1 | 10
125 | 145 | CONCLUIDO | 6.6906 | 14.95 | 11.67 | 116.74 | 1.62 | 6 | 355.9 | 61.2 | 32.25 | 4 | 117.45 | 44128.64 | 186.56 | 460.69 | 45.09 | 32.19 | 2556.62 | 0.71 | 0.77 | 1.46 | 0.14 | 1 | 10
126 | 145 | CONCLUIDO | 6.6895 | 14.95 | 11.68 | 116.76 | 1.63 | 6 | 356.55 | 61.2 | 32.5 | 4 | 117.85 | 44208.97 | 185.93 | 460.69 | 45.2 | 32.19 | 2612.83 | 0.71 | 0.77 | 1.46 | 0.14 | 1 | 10
127 | 145 | CONCLUIDO | 6.6908 | 14.95 | 11.67 | 116.73 | 1.63 | 6 | 357.2 | 61.2 | 32.75 | 4 | 118.26 | 44289.53 | 185.23 | 460.79 | 45.06 | 32.19 | 2544.1 | 0.71 | 0.77 | 1.46 | 0.14 | 1 | 10
128 | 145 | CONCLUIDO | 6.6924 | 14.94 | 11.67 | 116.7 | 1.64 | 6 | 357.86 | 61.2 | 33 | 4 | 118.66 | 44370.32 | 185.3 | 460.72 | 44.95 | 32.19 | 2486.69 | 0.72 | 0.77 | 1.46 | 0.14 | 1 | 10
129 | 145 | CONCLUIDO | 6.7302 | 14.86 | 11.64 | 139.68 | 1.65 | 5 | 358.52 | 61.2 | 33.25 | 3 | 119.07 | 44451.33 | 184.97 | 460.69 | 43.98 | 32.19 | 2009.06 | 0.73 | 0.77 | 1.45 | 0.11 | 1 | 10
130 | 145 | CONCLUIDO | 6.7266 | 14.87 | 11.65 | 139.77 | 1.66 | 5 | 359.17 | 61.2 | 33.5 | 3 | 119.48 | 44532.57 | 185.38 | 460.69 | 44.23 | 32.19 | 2134.85 | 0.73 | 0.77 | 1.45 | 0.11 | 1 | 10
131 | 145 | CONCLUIDO | 6.7286 | 14.86 | 11.64 | 139.72 | 1.67 | 5 | 359.84 | 61.2 | 33.75 | 3 | 119.89 | 44614.04 | 185.62 | 460.69 | 44.11 | 32.19 | 2071.5 | 0.73 | 0.77 | 1.45 | 0.11 | 1 | 10
132 | 145 | CONCLUIDO | 6.7293 | 14.86 | 11.64 | 139.7 | 1.68 | 5 | 360.5 | 61.2 | 34 | 3 | 120.3 | 44695.75 | 186.3 | 460.69 | 43.93 | 32.19 | 1982.47 | 0.73 | 0.77 | 1.46 | 0.11 | 1 | 10
133 | 145 | CONCLUIDO | 6.7312 | 14.86 | 11.64 | 139.65 | 1.69 | 5 | 361.16 | 61.2 | 34.25 | 3 | 120.71 | 44777.68 | 186.39 | 460.69 | 43.83 | 32.19 | 1932.47 | 0.73 | 0.77 | 1.46 | 0.1 | 1 | 10
134 | 145 | CONCLUIDO | 6.7293 | 14.86 | 11.64 | 139.7 | 1.7 | 5 | 361.83 | 61.2 | 34.5 | 3 | 121.13 | 44859.98 | 186.95 | 460.69 | 44.04 | 32.19 | 2039.77 | 0.73 | 0.77 | 1.45 | 0.11 | 1 | 10
135 | 145 | CONCLUIDO | 6.7282 | 14.86 | 11.64 | 139.73 | 1.71 | 5 | 362.5 | 61.2 | 34.75 | 3 | 121.55 | 44942.4 | 187.33 | 460.71 | 44.06 | 32.19 | 2046.79 | 0.73 | 0.77 | 1.45 | 0.11 | 1 | 10
136 | 145 | CONCLUIDO | 6.7297 | 14.86 | 11.64 | 139.69 | 1.72 | 5 | 363.17 | 61.2 | 35 | 3 | 121.97 | 45025.06 | 187.17 | 460.69 | 43.98 | 32.19 | 2008.65 | 0.73 | 0.77 | 1.45 | 0.11 | 1 | 10
137 | 145 | CONCLUIDO | 6.7256 | 14.87 | 11.65 | 139.8 | 1.73 | 5 | 363.84 | 61.2 | 35.25 | 3 | 122.39 | 45107.96 | 187.63 | 460.69 | 44.24 | 32.19 | 2137.07 | 0.73 | 0.77 | 1.46 | 0.12 | 1 | 10
138 | 145 | CONCLUIDO | 6.7309 | 14.86 | 11.64 | 139.66 | 1.74 | 5 | 364.51 | 61.2 | 35.5 | 3 | 122.82 | 45191.1 | 187.38 | 460.69 | 43.94 | 32.19 | 1985.46 | 0.73 | 0.77 | 1.45 | 0.1 | 1 | 10
139 | 145 | CONCLUIDO | 6.7299 | 14.86 | 11.64 | 139.69 | 1.75 | 5 | 365.19 | 61.2 | 35.75 | 3 | 123.24 | 45274.49 | 187.34 | 460.69 | 44.01 | 32.19 | 2020.22 | 0.73 | 0.77 | 1.45 | 0.11 | 1 | 10
140 | 145 | CONCLUIDO | 6.7297 | 14.86 | 11.64 | 139.69 | 1.75 | 5 | 365.87 | 61.2 | 36 | 3 | 123.67 | 45358.13 | 187.28 | 460.69 | 44.03 | 32.19 | 2030.36 | 0.73 | 0.77 | 1.45 | 0.11 | 1 | 10
141 | 145 | CONCLUIDO | 6.7301 | 14.86 | 11.64 | 139.68 | 1.76 | 5 | 366.55 | 61.2 | 36.25 | 3 | 124.1 | 45442.03 | 186.99 | 460.69 | 43.92 | 32.19 | 1975.07 | 0.73 | 0.77 | 1.46 | 0.11 | 1 | 10
142 | 145 | CONCLUIDO | 6.7302 | 14.86 | 11.64 | 139.68 | 1.77 | 5 | 367.23 | 61.2 | 36.5 | 3 | 124.53 | 45526.17 | 187.4 | 460.69 | 43.99 | 32.19 | 2009.96 | 0.73 | 0.77 | 1.45 | 0.11 | 1 | 10
143 | 145 | CONCLUIDO | 6.7273 | 14.86 | 11.65 | 139.75 | 1.78 | 5 | 367.92 | 61.2 | 36.75 | 3 | 124.97 | 45610.57 | 187.58 | 460.75 | 44.1 | 32.19 | 2066.3 | 0.73 | 0.77 | 1.46 | 0.11 | 1 | 10
144 | 145 | CONCLUIDO | 6.7291 | 14.86 | 11.64 | 139.71 | 1.79 | 5 | 368.6 | 61.2 | 37 | 3 | 125.4 | 45695.24 | 187.43 | 460.69 | 43.98 | 32.19 | 2009.78 | 0.73 | 0.77 | 1.46 | 0.11 | 1 | 10
145 | 145 | CONCLUIDO | 6.7356 | 14.85 | 11.63 | 139.53 | 1.8 | 5 | 369.29 | 61.2 | 37.25 | 3 | 125.84 | 45780.16 | 186.76 | 460.69 | 43.52 | 32.19 | 1776.96 | 0.74 | 0.77 | 1.45 | 0.09 | 1 | 10
146 | 145 | CONCLUIDO | 6.7322 | 14.85 | 11.64 | 139.62 | 1.81 | 5 | 369.98 | 61.2 | 37.5 | 3 | 126.28 | 45865.47 | 186.75 | 460.69 | 43.7 | 32.19 | 1865.47 | 0.74 | 0.77 | 1.46 | 0.1 | 1 | 10
147 | 145 | CONCLUIDO | 6.7314 | 14.86 | 11.64 | 139.65 | 1.82 | 5 | 370.67 | 61.2 | 37.75 | 3 | 126.73 | 45950.92 | 186.63 | 460.69 | 43.86 | 32.19 | 1947.44 | 0.73 | 0.77 | 1.45 | 0.1 | 1 | 10
148 | 145 | CONCLUIDO | 6.7335 | 14.85 | 11.63 | 139.59 | 1.82 | 5 | 371.37 | 61.2 | 38 | 3 | 127.17 | 46036.65 | 186.36 | 460.69 | 43.72 | 32.19 | 1875.01 | 0.74 | 0.77 | 1.45 | 0.1 | 1 | 10
149 | 145 | CONCLUIDO | 6.7346 | 14.85 | 11.63 | 139.56 | 1.83 | 5 | 372.07 | 61.2 | 38.25 | 3 | 127.62 | 46122.64 | 185.99 | 460.69 | 43.52 | 32.19 | 1776.92 | 0.74 | 0.77 | 1.46 | 0.1 | 1 | 10
150 | 145 | CONCLUIDO | 6.7339 | 14.85 | 11.63 | 139.58 | 1.84 | 5 | 372.77 | 61.2 | 38.5 | 3 | 128.07 | 46208.91 | 185.61 | 460.69 | 43.61 | 32.19 | 1821.35 | 0.74 | 0.77 | 1.46 | 0.1 | 1 | 10
151 | 145 | CONCLUIDO | 6.7349 | 14.85 | 11.63 | 139.55 | 1.85 | 5 | 373.47 | 61.2 | 38.75 | 3 | 128.52 | 46295.45 | 185.21 | 460.69 | 43.61 | 32.19 | 1820.93 | 0.74 | 0.77 | 1.45 | 0.1 | 1 | 10
152 | 145 | CONCLUIDO | 6.7387 | 14.84 | 11.62 | 139.45 | 1.86 | 5 | 374.17 | 61.2 | 39 | 3 | 128.97 | 46382.28 | 184.48 | 460.69 | 43.34 | 32.19 | 1687.06 | 0.74 | 0.77 | 1.45 | 0.09 | 1 | 10
153 | 145 | CONCLUIDO | 6.7392 | 14.84 | 11.62 | 139.44 | 1.87 | 5 | 374.88 | 61.2 | 39.25 | 2 | 129.43 | 46469.38 | 184.09 | 460.69 | 43.26 | 32.19 | 1647.9 | 0.74 | 0.77 | 1.45 | 0.09 | 1 | 10
154 | 145 | CONCLUIDO | 6.7372 | 14.84 | 11.62 | 139.49 | 1.88 | 5 | 375.59 | 61.2 | 39.5 | 1 | 129.89 | 46556.77 | 184.31 | 460.69 | 43.34 | 32.19 | 1686.21 | 0.74 | 0.77 | 1.46 | 0.09 | 1 | 10
155 | 145 | CONCLUIDO | 6.7373 | 14.84 | 11.62 | 139.49 | 1.88 | 5 | 376.3 | 61.2 | 39.75 | 1 | 130.35 | 46644.44 | 184.41 | 460.69 | 43.27 | 32.19 | 1650.22 | 0.74 | 0.77 | 1.46 | 0.09 | 1 | 10
156 | 145 | CONCLUIDO | 6.7392 | 14.84 | 11.62 | 139.44 | 1.89 | 5 | 377.01 | 61.2 | 40 | 1 | 130.81 | 46732.41 | 184.47 | 460.69 | 43.17 | 32.19 | 1603.79 | 0.75 | 0.77 | 1.46 | 0.09 | 1 | 10

## RESULTADOS_11
Unnamed: 0 | Volume de calda [L] | STATUS | Capacidade operacional [ha/h] | Tempo de missao [h] | Tempo util [h] | Tempo por voo [min] | Autonomia Projetada [h] | N° Voos | MTOW [kg] | Massa Estrutura [kg] | Combustível [kg] | Abastecimentos | Massa gerador | Potência gerador [W] | Combustível consumido [L] | Calda cons [L] | Distância percorrida [km] | Distância Pulverizando [km] | RTL ACUMULADO[m] | EOC [km/km] | EOC [h/h] | Tempo de manobra [h] | Tempo rtl_rtw [h] | V pulv [m/s] | V desloc [m/s]
0 | 65 | CONCLUIDO | 4.891 | 20.45 | 15.03 | 7.58 | 0.13 | 119 | 133.21 | 46.47 | 1 | 117 | 20.75 | 16663.42 | 162.77 | 460.86 | 154.33 | 32.19 | 56613.29 | 0.21 | 0.59 | 1.65 | 3.49 | 1 | 10
1 | 65 | CONCLUIDO | 5.3466 | 18.7 | 14.1 | 9.51 | 0.17 | 89 | 133.55 | 46.47 | 1.25 | 87 | 20.83 | 16704.7 | 152.08 | 460.79 | 124.19 | 32.19 | 41691.02 | 0.26 | 0.63 | 1.59 | 2.56 | 1 | 10
2 | 65 | CONCLUIDO | 5.6603 | 17.67 | 13.55 | 11.45 | 0.2 | 71 | 133.88 | 46.47 | 1.5 | 69 | 20.91 | 16746.01 | 145.41 | 460.69 | 106.22 | 32.19 | 32799.12 | 0.3 | 0.66 | 1.56 | 2.02 | 1 | 10
3 | 65 | CONCLUIDO | 5.873 | 17.03 | 13.24 | 13.46 | 0.23 | 59 | 134.22 | 46.47 | 1.75 | 57 | 21 | 16787.35 | 141.34 | 460.72 | 95.85 | 32.19 | 27671.51 | 0.34 | 0.67 | 1.55 | 1.71 | 1 | 10
4 | 65 | CONCLUIDO | 6.0387 | 16.56 | 12.99 | 15.28 | 0.26 | 51 | 134.55 | 46.47 | 2 | 49 | 21.09 | 16828.84 | 137.97 | 460.76 | 88.21 | 32.19 | 23893.62 | 0.36 | 0.69 | 1.52 | 1.46 | 1 | 10
5 | 65 | CONCLUIDO | 6.1735 | 16.2 | 12.79 | 17.06 | 0.29 | 45 | 134.89 | 46.47 | 2.25 | 43 | 21.17 | 16870.25 | 135.24 | 460.7 | 81.82 | 32.19 | 20727.05 | 0.39 | 0.7 | 1.51 | 1.26 | 1 | 10
6 | 65 | CONCLUIDO | 6.2751 | 15.94 | 12.67 | 19 | 0.33 | 40 | 135.22 | 46.47 | 2.5 | 38 | 21.26 | 16911.68 | 133.23 | 460.81 | 77.17 | 32.19 | 18427 | 0.42 | 0.71 | 1.52 | 1.13 | 1 | 10
7 | 65 | CONCLUIDO | 6.3647 | 15.71 | 12.55 | 20.92 | 0.36 | 36 | 135.56 | 46.47 | 2.75 | 34 | 21.34 | 16953.14 | 131.42 | 460.73 | 73.68 | 32.19 | 16700.81 | 0.44 | 0.71 | 1.5 | 1.02 | 1 | 10
8 | 65 | CONCLUIDO | 6.4647 | 15.47 | 12.42 | 23.28 | 0.39 | 32 | 135.9 | 46.47 | 3 | 30 | 21.43 | 16994.64 | 129.25 | 460.79 | 69.21 | 32.19 | 14489.77 | 0.47 | 0.72 | 1.5 | 0.88 | 1 | 10
9 | 65 | CONCLUIDO | 6.5127 | 15.35 | 12.36 | 24.72 | 0.42 | 30 | 136.23 | 46.47 | 3.25 | 28 | 21.52 | 17036.16 | 127.94 | 460.72 | 67.44 | 32.19 | 13613.81 | 0.48 | 0.72 | 1.49 | 0.82 | 1 | 10
10 | 65 | CONCLUIDO | 6.5853 | 15.19 | 12.27 | 27.27 | 0.45 | 27 | 136.57 | 46.47 | 3.5 | 25 | 21.6 | 17077.72 | 126.34 | 460.72 | 64.42 | 32.19 | 12118.88 | 0.5 | 0.73 | 1.49 | 0.74 | 1 | 10
11 | 65 | CONCLUIDO | 6.6319 | 15.08 | 12.22 | 29.32 | 0.48 | 25 | 136.91 | 46.47 | 3.75 | 23 | 21.69 | 17119.3 | 125.1 | 460.73 | 62.81 | 32.19 | 11319.95 | 0.51 | 0.73 | 1.49 | 0.68 | 1 | 10
12 | 65 | CONCLUIDO | 6.6547 | 15.03 | 12.19 | 30.48 | 0.52 | 24 | 137.25 | 46.47 | 4 | 22 | 21.78 | 17160.92 | 124.45 | 460.7 | 61.87 | 32.19 | 10856.08 | 0.52 | 0.73 | 1.49 | 0.66 | 1 | 10
13 | 65 | CONCLUIDO | 6.7055 | 14.91 | 12.13 | 33.09 | 0.55 | 22 | 137.58 | 46.47 | 4.25 | 20 | 21.87 | 17202.57 | 122.85 | 460.69 | 60.12 | 32.19 | 9994.28 | 0.54 | 0.74 | 1.48 | 0.6 | 1 | 10
14 | 65 | CONCLUIDO | 6.7348 | 14.85 | 12.1 | 34.56 | 0.58 | 21 | 137.92 | 46.47 | 4.5 | 19 | 21.95 | 17244.24 | 121.87 | 460.7 | 58.71 | 32.19 | 9291.27 | 0.55 | 0.74 | 1.48 | 0.56 | 1 | 10
15 | 65 | CONCLUIDO | 6.7499 | 14.82 | 12.09 | 36.27 | 0.61 | 20 | 138.26 | 46.47 | 4.75 | 18 | 22.04 | 17285.95 | 121.03 | 460.73 | 58.38 | 32.19 | 9133.82 | 0.55 | 0.74 | 1.49 | 0.56 | 1 | 10
16 | 65 | CONCLUIDO | 6.7769 | 14.76 | 12.06 | 38.08 | 0.64 | 19 | 138.6 | 46.47 | 5 | 17 | 22.13 | 17327.69 | 120.14 | 460.7 | 57.4 | 32.19 | 8648.84 | 0.56 | 0.74 | 1.48 | 0.52 | 1 | 10
17 | 65 | CONCLUIDO | 6.8045 | 14.7 | 12.03 | 40.09 | 0.67 | 18 | 138.94 | 46.47 | 5.25 | 16 | 22.22 | 17369.47 | 118.8 | 460.72 | 56.54 | 32.19 | 8223.45 | 0.57 | 0.74 | 1.48 | 0.49 | 1 | 10
18 | 65 | CONCLUIDO | 6.8324 | 14.64 | 11.99 | 42.33 | 0.7 | 17 | 139.28 | 46.47 | 5.5 | 15 | 22.31 | 17411.27 | 117.97 | 460.7 | 55.49 | 32.19 | 7701.74 | 0.58 | 0.75 | 1.47 | 0.46 | 1 | 10
19 | 65 | CONCLUIDO | 6.8607 | 14.58 | 11.96 | 44.85 | 0.73 | 16 | 139.61 | 46.47 | 5.75 | 14 | 22.4 | 17453.1 | 116.62 | 460.69 | 54.53 | 32.19 | 7228.57 | 0.59 | 0.75 | 1.47 | 0.43 | 1 | 10
20 | 65 | CONCLUIDO | 6.8797 | 14.54 | 11.95 | 47.79 | 0.76 | 15 | 139.95 | 46.47 | 6 | 13 | 22.49 | 17494.97 | 115.9 | 460.69 | 53.96 | 32.19 | 6949.25 | 0.6 | 0.75 | 1.47 | 0.41 | 1 | 10
21 | 65 | CONCLUIDO | 6.8834 | 14.53 | 11.94 | 47.76 | 0.79 | 15 | 140.29 | 46.47 | 6.25 | 13 | 22.58 | 17536.87 | 115.19 | 460.69 | 53.59 | 32.19 | 6760.15 | 0.6 | 0.75 | 1.47 | 0.41 | 1 | 10
22 | 65 | CONCLUIDO | 6.911 | 14.47 | 11.91 | 51.04 | 0.82 | 14 | 140.63 | 46.47 | 6.5 | 12 | 22.67 | 17578.8 | 114.55 | 460.7 | 52.58 | 32.19 | 6260.22 | 0.61 | 0.75 | 1.47 | 0.37 | 1 | 10
23 | 65 | CONCLUIDO | 6.9353 | 14.42 | 11.88 | 54.85 | 0.85 | 13 | 140.97 | 46.47 | 6.75 | 11 | 22.76 | 17620.76 | 113.13 | 460.71 | 52.02 | 32.19 | 5988.65 | 0.62 | 0.75 | 1.47 | 0.35 | 1 | 10
24 | 65 | CONCLUIDO | 6.9364 | 14.42 | 11.88 | 54.84 | 0.88 | 13 | 141.31 | 46.47 | 7 | 11 | 22.85 | 17662.75 | 113.09 | 460.72 | 51.85 | 32.19 | 5900.19 | 0.62 | 0.75 | 1.47 | 0.35 | 1 | 10
25 | 65 | CONCLUIDO | 6.9734 | 14.34 | 11.83 | 59.17 | 0.91 | 12 | 141.66 | 46.47 | 7.25 | 10 | 22.94 | 17704.77 | 111.09 | 460.69 | 50.28 | 32.19 | 5123.68 | 0.64 | 0.76 | 1.46 | 0.3 | 1 | 10
26 | 65 | CONCLUIDO | 6.9688 | 14.35 | 11.84 | 59.21 | 0.93 | 12 | 142 | 46.47 | 7.5 | 10 | 23.03 | 17746.83 | 111.02 | 460.7 | 50.52 | 32.19 | 5240.73 | 0.64 | 0.75 | 1.47 | 0.31 | 1 | 10
27 | 65 | CONCLUIDO | 6.9618 | 14.36 | 11.86 | 59.29 | 0.96 | 12 | 142.34 | 46.47 | 7.75 | 10 | 23.12 | 17788.92 | 109.6 | 460.7 | 51.04 | 32.19 | 5504.31 | 0.63 | 0.75 | 1.47 | 0.32 | 1 | 10
28 | 65 | CONCLUIDO | 6.9974 | 14.29 | 11.81 | 64.43 | 0.99 | 11 | 142.68 | 46.47 | 8 | 9 | 23.21 | 17831.04 | 108.47 | 460.69 | 49.55 | 32.19 | 4762.37 | 0.65 | 0.76 | 1.46 | 0.28 | 1 | 10
29 | 65 | CONCLUIDO | 6.9972 | 14.29 | 11.81 | 64.43 | 1.02 | 11 | 143.02 | 46.47 | 8.25 | 9 | 23.3 | 17873.19 | 108.68 | 460.71 | 49.55 | 32.19 | 4761.16 | 0.65 | 0.76 | 1.46 | 0.28 | 1 | 10
30 | 65 | CONCLUIDO | 7.0251 | 14.23 | 11.78 | 70.69 | 1.05 | 10 | 143.36 | 46.47 | 8.5 | 8 | 23.4 | 17915.37 | 106.62 | 460.71 | 48.64 | 32.19 | 4309.95 | 0.66 | 0.76 | 1.46 | 0.25 | 1 | 10
31 | 65 | CONCLUIDO | 7.0217 | 14.24 | 11.79 | 70.73 | 1.08 | 10 | 143.7 | 46.47 | 8.75 | 8 | 23.49 | 17957.59 | 105.73 | 460.72 | 48.89 | 32.19 | 4439.06 | 0.66 | 0.76 | 1.46 | 0.26 | 1 | 10
32 | 65 | CONCLUIDO | 7.0223 | 14.24 | 11.79 | 70.73 | 1.11 | 10 | 144.05 | 46.47 | 9 | 8 | 23.58 | 17999.83 | 104.62 | 460.7 | 48.87 | 32.19 | 4428.44 | 0.66 | 0.76 | 1.46 | 0.25 | 1 | 10
33 | 65 | CONCLUIDO | 7.0485 | 14.19 | 11.76 | 78.41 | 1.13 | 9 | 144.39 | 46.47 | 9.25 | 7 | 23.67 | 18042.12 | 102.87 | 460.69 | 47.79 | 32.19 | 3892.25 | 0.67 | 0.76 | 1.47 | 0.23 | 1 | 10
34 | 65 | CONCLUIDO | 7.0533 | 14.18 | 11.75 | 78.35 | 1.16 | 9 | 144.73 | 46.47 | 9.5 | 5 | 23.77 | 18084.43 | 102.91 | 460.71 | 47.43 | 32.19 | 3711.03 | 0.68 | 0.76 | 1.47 | 0.22 | 1 | 10
35 | 65 | CONCLUIDO | 7.0467 | 14.19 | 11.77 | 78.44 | 1.19 | 9 | 145.08 | 46.47 | 9.75 | 4 | 23.86 | 18126.77 | 102.84 | 460.71 | 47.99 | 32.19 | 3993.98 | 0.67 | 0.76 | 1.46 | 0.23 | 1 | 10
36 | 65 | CONCLUIDO | 7.0447 | 14.2 | 11.77 | 78.46 | 1.22 | 9 | 145.42 | 46.47 | 10 | 2 | 23.95 | 18169.15 | 102.91 | 460.71 | 47.94 | 32.19 | 3969.11 | 0.67 | 0.76 | 1.47 | 0.24 | 1 | 10
37 | 65 | CONCLUIDO | 7.0457 | 14.19 | 11.77 | 78.45 | 1.24 | 9 | 145.76 | 46.47 | 10.25 | 2 | 24.05 | 18211.56 | 102.47 | 460.71 | 47.88 | 32.19 | 3937.74 | 0.67 | 0.76 | 1.47 | 0.23 | 1 | 10
38 | 65 | CONCLUIDO | 7.0469 | 14.19 | 11.77 | 78.44 | 1.27 | 9 | 146.11 | 46.47 | 10.5 | 2 | 24.14 | 18254.01 | 102.31 | 460.71 | 47.88 | 32.19 | 3935.93 | 0.67 | 0.76 | 1.47 | 0.23 | 1 | 10
39 | 65 | CONCLUIDO | 7.0458 | 14.19 | 11.77 | 78.45 | 1.3 | 9 | 146.45 | 46.47 | 10.75 | 1 | 24.24 | 18296.48 | 102.11 | 460.71 | 47.87 | 32.19 | 3934.09 | 0.67 | 0.76 | 1.47 | 0.23 | 1 | 10
40 | 65 | CONCLUIDO | 7.0447 | 14.2 | 11.77 | 78.46 | 1.33 | 9 | 146.8 | 46.47 | 11 | 1 | 24.33 | 18338.99 | 102.13 | 460.72 | 47.98 | 32.19 | 3987.49 | 0.67 | 0.76 | 1.47 | 0.24 | 1 | 10
41 | 65 | CONCLUIDO | 7.0449 | 14.19 | 11.77 | 78.46 | 1.35 | 9 | 147.14 | 46.47 | 11.25 | 1 | 24.43 | 18381.53 | 102.16 | 460.71 | 47.93 | 32.19 | 3962.94 | 0.67 | 0.76 | 1.47 | 0.24 | 1 | 10
42 | 65 | CONCLUIDO | 7.0407 | 14.2 | 11.78 | 78.52 | 1.38 | 9 | 147.49 | 46.47 | 11.5 | 0 | 24.52 | 18424.11 | 102.32 | 460.71 | 48.2 | 32.19 | 4097.46 | 0.67 | 0.76 | 1.47 | 0.24 | 1 | 10

## RESULTADOS_24
Unnamed: 0 | Volume de calda [L] | STATUS | Capacidade operacional [ha/h] | Tempo de missao [h] | Tempo util [h] | Tempo por voo [min] | Autonomia Projetada [h] | N° Voos | MTOW [kg] | Massa Estrutura [kg] | Combustível [kg] | Abastecimentos | Massa gerador | Potência gerador [W] | Combustível consumido [L] | Calda cons [L] | Distância percorrida [km] | Distância Pulverizando [km] | RTL ACUMULADO[m] | EOC [km/km] | EOC [h/h] | Tempo de manobra [h] | Tempo rtl_rtw [h] | V pulv [m/s] | V desloc [m/s]
0 | 130 | CONCLUIDO | 3.1734 | 31.51 | 18.1 | 5 | 0.07 | 217 | 252.85 | 59.19 | 1 | 215 | 62.65 | 31418.63 | 297.88 | 460.91 | 255.21 | 32.19 | 106560.66 | 0.13 | 0.49 | 1.8 | 6.56 | 1 | 10
1 | 130 | CONCLUIDO | 3.7669 | 26.55 | 16.16 | 6.26 | 0.09 | 155 | 253.3 | 59.19 | 1.25 | 153 | 62.86 | 31474.5 | 265.71 | 460.96 | 190.91 | 32.19 | 74719.96 | 0.17 | 0.55 | 1.73 | 4.63 | 1 | 10
2 | 130 | CONCLUIDO | 4.2103 | 23.75 | 15.08 | 7.54 | 0.11 | 120 | 253.75 | 59.19 | 1.5 | 118 | 63.06 | 31530.44 | 247.56 | 460.78 | 155.71 | 32.19 | 57297.43 | 0.21 | 0.59 | 1.66 | 3.54 | 1 | 10
3 | 130 | CONCLUIDO | 4.5517 | 21.97 | 14.37 | 8.8 | 0.12 | 98 | 254.21 | 59.19 | 1.75 | 96 | 63.26 | 31586.46 | 235.61 | 460.9 | 133.06 | 32.19 | 46082.71 | 0.24 | 0.62 | 1.61 | 2.84 | 1 | 10
4 | 130 | CONCLUIDO | 4.811 | 20.79 | 13.92 | 10.06 | 0.14 | 83 | 254.66 | 59.19 | 2 | 81 | 63.47 | 31642.55 | 227.87 | 460.77 | 118.16 | 32.19 | 38706.98 | 0.27 | 0.64 | 1.59 | 2.39 | 1 | 10
5 | 130 | CONCLUIDO | 4.9949 | 20.02 | 13.65 | 11.22 | 0.16 | 73 | 255.12 | 59.19 | 2.25 | 71 | 63.67 | 31698.72 | 223.14 | 460.72 | 109.39 | 32.19 | 34371.97 | 0.29 | 0.65 | 1.57 | 2.11 | 1 | 10
6 | 130 | CONCLUIDO | 5.1748 | 19.32 | 13.39 | 12.55 | 0.17 | 64 | 255.57 | 59.19 | 2.5 | 62 | 63.88 | 31754.97 | 218.64 | 460.76 | 100.55 | 32.19 | 29999.39 | 0.32 | 0.67 | 1.56 | 1.85 | 1 | 10
7 | 130 | CONCLUIDO | 5.3356 | 18.74 | 13.15 | 13.84 | 0.19 | 57 | 256.03 | 59.19 | 2.75 | 55 | 64.09 | 31811.29 | 214.44 | 460.73 | 93.22 | 32.19 | 26365.63 | 0.35 | 0.68 | 1.54 | 1.61 | 1 | 10
8 | 130 | CONCLUIDO | 5.4482 | 18.35 | 13.01 | 15.01 | 0.21 | 52 | 256.49 | 59.19 | 3 | 50 | 64.29 | 31867.69 | 211.9 | 460.76 | 88.62 | 32.19 | 24092.33 | 0.36 | 0.69 | 1.53 | 1.47 | 1 | 10
9 | 130 | CONCLUIDO | 5.5369 | 18.06 | 12.91 | 16.14 | 0.23 | 48 | 256.95 | 59.19 | 3.25 | 46 | 64.5 | 31924.29 | 210.09 | 460.8 | 85.4 | 32.19 | 22501.51 | 0.38 | 0.69 | 1.52 | 1.37 | 1 | 10
10 | 130 | CONCLUIDO | 5.6372 | 17.74 | 12.78 | 17.43 | 0.24 | 44 | 257.41 | 59.19 | 3.5 | 42 | 64.71 | 31980.84 | 207.69 | 460.85 | 80.96 | 32.19 | 20300.8 | 0.4 | 0.7 | 1.53 | 1.25 | 1 | 10
11 | 130 | CONCLUIDO | 5.7133 | 17.5 | 12.69 | 18.58 | 0.26 | 41 | 257.86 | 59.19 | 3.75 | 39 | 64.92 | 32037.48 | 205.91 | 460.71 | 78.61 | 32.19 | 19141.97 | 0.41 | 0.7 | 1.5 | 1.16 | 1 | 10
12 | 130 | CONCLUIDO | 5.7852 | 17.29 | 12.62 | 19.93 | 0.28 | 38 | 258.32 | 59.19 | 4 | 36 | 65.13 | 32094.19 | 204.49 | 460.71 | 75.85 | 32.19 | 17775.89 | 0.42 | 0.71 | 1.51 | 1.09 | 1 | 10
13 | 130 | CONCLUIDO | 5.8444 | 17.11 | 12.55 | 20.91 | 0.29 | 36 | 258.78 | 59.19 | 4.25 | 34 | 65.34 | 32150.98 | 203.06 | 460.72 | 73.48 | 32.19 | 16601.16 | 0.44 | 0.71 | 1.5 | 1.01 | 1 | 10
14 | 130 | CONCLUIDO | 5.8941 | 16.97 | 12.5 | 22.06 | 0.31 | 34 | 259.25 | 59.19 | 4.5 | 32 | 65.55 | 32207.85 | 202.02 | 460.72 | 71.95 | 32.19 | 15847.85 | 0.45 | 0.71 | 1.5 | 0.96 | 1 | 10
15 | 130 | CONCLUIDO | 5.9442 | 16.82 | 12.45 | 23.35 | 0.33 | 32 | 259.71 | 59.19 | 4.75 | 30 | 65.76 | 32264.79 | 201.14 | 460.71 | 70.55 | 32.19 | 15155.22 | 0.46 | 0.72 | 1.5 | 0.92 | 1 | 10
16 | 130 | CONCLUIDO | 6.0065 | 16.65 | 12.38 | 24.75 | 0.34 | 30 | 260.17 | 59.19 | 5 | 28 | 65.98 | 32321.82 | 199.79 | 460.73 | 68.05 | 32.19 | 13916.75 | 0.47 | 0.72 | 1.49 | 0.84 | 1 | 10
17 | 130 | CONCLUIDO | 6.0764 | 16.46 | 12.28 | 26.32 | 0.36 | 28 | 260.63 | 59.19 | 5.25 | 26 | 66.19 | 32378.93 | 197.86 | 460.7 | 64.81 | 32.19 | 12306.95 | 0.5 | 0.73 | 1.49 | 0.75 | 1 | 10
18 | 130 | CONCLUIDO | 6.0993 | 16.4 | 12.27 | 27.27 | 0.37 | 27 | 261.1 | 59.19 | 5.5 | 25 | 66.4 | 32436.11 | 197.45 | 460.69 | 64.5 | 32.19 | 12156.01 | 0.5 | 0.73 | 1.49 | 0.74 | 1 | 10
19 | 130 | CONCLUIDO | 6.1189 | 16.34 | 12.27 | 28.31 | 0.39 | 26 | 261.56 | 59.19 | 5.75 | 24 | 66.62 | 32493.38 | 197.04 | 460.72 | 64.2 | 32.19 | 12011.91 | 0.5 | 0.73 | 1.49 | 0.73 | 1 | 10
20 | 130 | CONCLUIDO | 6.1525 | 16.25 | 12.23 | 29.34 | 0.41 | 25 | 262.03 | 59.19 | 6 | 23 | 66.83 | 32550.72 | 196.03 | 460.69 | 63.22 | 32.19 | 11529.34 | 0.51 | 0.73 | 1.48 | 0.69 | 1 | 10
21 | 130 | CONCLUIDO | 6.1825 | 16.17 | 12.2 | 30.49 | 0.42 | 24 | 262.49 | 59.19 | 6.25 | 22 | 67.05 | 32608.15 | 195.7 | 460.7 | 62 | 32.19 | 10923.83 | 0.52 | 0.73 | 1.49 | 0.66 | 1 | 10
22 | 130 | CONCLUIDO | 6.2187 | 16.08 | 12.15 | 31.7 | 0.44 | 23 | 262.96 | 59.19 | 6.5 | 21 | 67.26 | 32665.66 | 194.55 | 460.73 | 60.72 | 32.19 | 10287.66 | 0.53 | 0.74 | 1.48 | 0.62 | 1 | 10
23 | 130 | CONCLUIDO | 6.2423 | 16.02 | 12.14 | 33.11 | 0.46 | 22 | 263.42 | 59.19 | 6.75 | 20 | 67.48 | 32723.25 | 193.91 | 460.72 | 60.15 | 32.19 | 10007.86 | 0.54 | 0.74 | 1.48 | 0.6 | 1 | 10
24 | 130 | CONCLUIDO | 6.2764 | 15.93 | 12.1 | 34.57 | 0.47 | 21 | 263.89 | 59.19 | 7 | 19 | 67.7 | 32780.92 | 193.04 | 460.72 | 58.87 | 32.19 | 9371.09 | 0.55 | 0.74 | 1.48 | 0.57 | 1 | 10
25 | 130 | CONCLUIDO | 6.2747 | 15.94 | 12.11 | 34.59 | 0.49 | 21 | 264.36 | 59.19 | 7.25 | 19 | 67.92 | 32838.68 | 192.97 | 460.72 | 58.95 | 32.19 | 9410.51 | 0.55 | 0.74 | 1.48 | 0.57 | 1 | 10
26 | 130 | CONCLUIDO | 6.3032 | 15.86 | 12.08 | 36.25 | 0.5 | 20 | 264.83 | 59.19 | 7.5 | 18 | 68.14 | 32896.51 | 192.45 | 460.7 | 58.32 | 32.19 | 9102.1 | 0.55 | 0.74 | 1.48 | 0.55 | 1 | 10
27 | 130 | CONCLUIDO | 6.335 | 15.79 | 12.05 | 38.06 | 0.52 | 19 | 265.3 | 59.19 | 7.75 | 17 | 68.36 | 32954.43 | 191.73 | 460.69 | 57.28 | 32.19 | 8588.68 | 0.56 | 0.74 | 1.48 | 0.52 | 1 | 10
28 | 130 | CONCLUIDO | 6.3376 | 15.78 | 12.04 | 38.04 | 0.54 | 19 | 265.77 | 59.19 | 8 | 17 | 68.58 | 33012.44 | 191.29 | 460.69 | 57.14 | 32.19 | 8515.12 | 0.56 | 0.74 | 1.48 | 0.51 | 1 | 10
29 | 130 | CONCLUIDO | 6.3669 | 15.71 | 12.02 | 40.07 | 0.55 | 18 | 266.24 | 59.19 | 8.25 | 16 | 68.8 | 33070.52 | 190.82 | 460.75 | 56.46 | 32.19 | 8181.79 | 0.57 | 0.74 | 1.47 | 0.49 | 1 | 10
30 | 130 | CONCLUIDO | 6.4013 | 15.62 | 11.99 | 42.3 | 0.57 | 17 | 266.71 | 59.19 | 8.5 | 15 | 69.02 | 33128.7 | 189.36 | 460.71 | 55.24 | 32.19 | 7579.9 | 0.58 | 0.75 | 1.47 | 0.45 | 1 | 10
31 | 130 | CONCLUIDO | 6.4059 | 15.61 | 11.97 | 42.26 | 0.58 | 17 | 267.18 | 59.19 | 8.75 | 15 | 69.24 | 33186.95 | 189.44 | 460.72 | 54.9 | 32.19 | 7407.78 | 0.59 | 0.75 | 1.47 | 0.44 | 1 | 10
32 | 130 | CONCLUIDO | 6.3935 | 15.64 | 12 | 42.37 | 0.6 | 17 | 267.66 | 59.19 | 9 | 15 | 69.46 | 33245.29 | 189.46 | 460.7 | 56.05 | 32.19 | 7981.62 | 0.57 | 0.74 | 1.47 | 0.47 | 1 | 10
33 | 130 | CONCLUIDO | 6.4287 | 15.56 | 11.97 | 44.88 | 0.61 | 16 | 268.13 | 59.19 | 9.25 | 14 | 69.69 | 33303.72 | 188.63 | 460.71 | 54.57 | 32.19 | 7249.65 | 0.59 | 0.75 | 1.48 | 0.43 | 1 | 10
34 | 130 | CONCLUIDO | 6.4299 | 15.55 | 11.96 | 44.87 | 0.63 | 16 | 268.61 | 59.19 | 9.5 | 14 | 69.91 | 33362.23 | 188.55 | 460.73 | 54.4 | 32.19 | 7160.7 | 0.59 | 0.75 | 1.48 | 0.43 | 1 | 10
35 | 130 | CONCLUIDO | 6.4576 | 15.49 | 11.95 | 47.79 | 0.64 | 15 | 269.08 | 59.19 | 9.75 | 13 | 70.14 | 33420.83 | 187.91 | 460.7 | 53.98 | 32.19 | 6955.96 | 0.6 | 0.75 | 1.47 | 0.41 | 1 | 10
36 | 130 | CONCLUIDO | 6.4657 | 15.47 | 11.93 | 47.71 | 0.66 | 15 | 269.56 | 59.19 | 10 | 13 | 70.36 | 33479.51 | 187.83 | 460.71 | 53.34 | 32.19 | 6635.36 | 0.6 | 0.75 | 1.47 | 0.39 | 1 | 10
37 | 130 | CONCLUIDO | 6.4622 | 15.47 | 11.94 | 47.75 | 0.68 | 15 | 270.03 | 59.19 | 10.25 | 13 | 70.59 | 33538.28 | 187.31 | 460.69 | 53.53 | 32.19 | 6734.37 | 0.6 | 0.75 | 1.47 | 0.4 | 1 | 10
38 | 130 | CONCLUIDO | 6.4993 | 15.39 | 11.9 | 50.99 | 0.69 | 14 | 270.51 | 59.19 | 10.5 | 12 | 70.82 | 33597.14 | 186.85 | 460.7 | 52.32 | 32.19 | 6131.46 | 0.62 | 0.75 | 1.47 | 0.36 | 1 | 10
39 | 130 | CONCLUIDO | 6.4977 | 15.39 | 11.9 | 51 | 0.71 | 14 | 270.99 | 59.19 | 10.75 | 12 | 71.04 | 33656.08 | 186.47 | 460.73 | 52.35 | 32.19 | 6147.2 | 0.61 | 0.75 | 1.47 | 0.37 | 1 | 10
40 | 130 | CONCLUIDO | 6.4928 | 15.4 | 11.91 | 51.05 | 0.72 | 14 | 271.47 | 59.19 | 11 | 12 | 71.27 | 33715.11 | 186.08 | 460.69 | 52.75 | 32.19 | 6347.44 | 0.61 | 0.75 | 1.47 | 0.38 | 1 | 10
41 | 130 | CONCLUIDO | 6.5187 | 15.34 | 11.9 | 54.92 | 0.74 | 13 | 271.95 | 59.19 | 11.25 | 11 | 71.5 | 33774.23 | 186.12 | 460.69 | 52.41 | 32.19 | 6184.17 | 0.61 | 0.75 | 1.47 | 0.37 | 1 | 10
42 | 130 | CONCLUIDO | 6.5269 | 15.32 | 11.88 | 54.83 | 0.75 | 13 | 272.43 | 59.19 | 11.5 | 11 | 71.73 | 33833.57 | 185.76 | 460.71 | 51.68 | 32.19 | 5818.26 | 0.62 | 0.75 | 1.47 | 0.35 | 1 | 10
43 | 130 | CONCLUIDO | 6.5271 | 15.32 | 11.88 | 54.83 | 0.77 | 13 | 272.91 | 59.19 | 11.75 | 11 | 71.96 | 33892.87 | 185.52 | 460.69 | 51.52 | 32.19 | 5736.69 | 0.62 | 0.75 | 1.48 | 0.35 | 1 | 10
44 | 130 | CONCLUIDO | 6.5649 | 15.23 | 11.84 | 59.2 | 0.78 | 12 | 273.39 | 59.19 | 12 | 10 | 72.2 | 33952.26 | 183.99 | 460.69 | 50.39 | 32.19 | 5178.54 | 0.64 | 0.75 | 1.47 | 0.31 | 1 | 10
45 | 130 | CONCLUIDO | 6.5629 | 15.24 | 11.85 | 59.23 | 0.8 | 12 | 273.87 | 59.19 | 12.25 | 10 | 72.43 | 34011.74 | 184.08 | 460.7 | 50.68 | 32.19 | 5322.77 | 0.64 | 0.75 | 1.47 | 0.31 | 1 | 10
46 | 130 | CONCLUIDO | 6.5638 | 15.24 | 11.84 | 59.22 | 0.81 | 12 | 274.35 | 59.19 | 12.5 | 10 | 72.66 | 34071.31 | 184.19 | 460.72 | 50.68 | 32.19 | 5323.55 | 0.64 | 0.75 | 1.46 | 0.31 | 1 | 10
47 | 130 | CONCLUIDO | 6.5647 | 15.23 | 11.84 | 59.21 | 0.83 | 12 | 274.84 | 59.19 | 12.75 | 10 | 72.89 | 34130.98 | 183.64 | 460.7 | 50.53 | 32.19 | 5245.6 | 0.64 | 0.75 | 1.47 | 0.31 | 1 | 10
48 | 130 | CONCLUIDO | 6.5589 | 15.25 | 11.85 | 59.27 | 0.84 | 12 | 275.32 | 59.19 | 13 | 10 | 73.13 | 34190.73 | 183.12 | 460.75 | 50.93 | 32.19 | 5446.24 | 0.63 | 0.75 | 1.47 | 0.32 | 1 | 10
49 | 130 | CONCLUIDO | 6.5967 | 15.16 | 11.82 | 64.45 | 0.86 | 11 | 275.81 | 59.19 | 13.25 | 9 | 73.36 | 34250.57 | 182.09 | 460.69 | 49.65 | 32.19 | 4811.47 | 0.65 | 0.76 | 1.47 | 0.28 | 1 | 10
50 | 130 | CONCLUIDO | 6.5963 | 15.16 | 11.82 | 64.46 | 0.87 | 11 | 276.29 | 59.19 | 13.5 | 9 | 73.6 | 34310.51 | 182.34 | 460.7 | 49.61 | 32.19 | 4793.89 | 0.65 | 0.76 | 1.47 | 0.28 | 1 | 10
51 | 130 | CONCLUIDO | 6.5963 | 15.16 | 11.82 | 64.46 | 0.88 | 11 | 276.78 | 59.19 | 13.75 | 9 | 73.84 | 34370.54 | 182.57 | 460.69 | 49.7 | 32.19 | 4839.1 | 0.65 | 0.76 | 1.47 | 0.28 | 1 | 10
52 | 130 | CONCLUIDO | 6.5982 | 15.16 | 11.81 | 64.43 | 0.9 | 11 | 277.27 | 59.19 | 14 | 9 | 74.07 | 34430.66 | 182.27 | 460.73 | 49.53 | 32.19 | 4754.52 | 0.65 | 0.76 | 1.47 | 0.28 | 1 | 10
53 | 130 | CONCLUIDO | 6.5955 | 15.16 | 11.82 | 64.47 | 0.91 | 11 | 277.76 | 59.19 | 14.25 | 9 | 74.31 | 34490.87 | 181.8 | 460.69 | 49.87 | 32.19 | 4921.27 | 0.65 | 0.76 | 1.46 | 0.29 | 1 | 10
54 | 130 | CONCLUIDO | 6.6307 | 15.08 | 11.79 | 70.72 | 0.93 | 10 | 278.25 | 59.19 | 14.5 | 8 | 74.55 | 34551.18 | 181.22 | 460.7 | 48.82 | 32.19 | 4402.49 | 0.66 | 0.76 | 1.46 | 0.25 | 1 | 10
55 | 130 | CONCLUIDO | 6.6297 | 15.08 | 11.79 | 70.74 | 0.94 | 10 | 278.74 | 59.19 | 14.75 | 8 | 74.79 | 34611.59 | 180.67 | 460.69 | 48.69 | 32.19 | 4335.07 | 0.66 | 0.76 | 1.47 | 0.26 | 1 | 10
56 | 130 | CONCLUIDO | 6.6286 | 15.09 | 11.79 | 70.75 | 0.96 | 10 | 279.23 | 59.19 | 15 | 8 | 75.03 | 34672.08 | 180.56 | 460.69 | 49.04 | 32.19 | 4513.24 | 0.66 | 0.76 | 1.46 | 0.26 | 1 | 10
57 | 130 | CONCLUIDO | 6.6259 | 15.09 | 11.8 | 70.79 | 0.97 | 10 | 279.72 | 59.19 | 15.25 | 8 | 75.27 | 34732.68 | 180.77 | 460.69 | 49.03 | 32.19 | 4507.01 | 0.66 | 0.76 | 1.47 | 0.26 | 1 | 10
58 | 130 | CONCLUIDO | 6.6314 | 15.08 | 11.79 | 70.71 | 0.98 | 10 | 280.21 | 59.19 | 15.5 | 8 | 75.52 | 34793.36 | 179.94 | 460.69 | 48.8 | 32.19 | 4393.15 | 0.66 | 0.76 | 1.46 | 0.25 | 1 | 10
59 | 130 | CONCLUIDO | 6.6243 | 15.1 | 11.8 | 70.81 | 1 | 10 | 280.7 | 59.19 | 15.75 | 8 | 75.76 | 34854.15 | 179.5 | 460.69 | 49.23 | 32.19 | 4609.92 | 0.65 | 0.76 | 1.46 | 0.27 | 1 | 10
60 | 130 | CONCLUIDO | 6.6688 | 15 | 11.75 | 78.34 | 1.01 | 9 | 281.2 | 59.19 | 16 | 7 | 76 | 34915.03 | 178.21 | 460.7 | 47.53 | 32.19 | 3761.75 | 0.68 | 0.76 | 1.46 | 0.22 | 1 | 10
61 | 130 | CONCLUIDO | 6.6638 | 15.01 | 11.76 | 78.41 | 1.03 | 9 | 281.69 | 59.19 | 16.25 | 7 | 76.25 | 34976 | 178.48 | 460.69 | 47.81 | 32.19 | 3902.35 | 0.67 | 0.76 | 1.46 | 0.23 | 1 | 10
62 | 130 | CONCLUIDO | 6.6706 | 14.99 | 11.75 | 78.31 | 1.04 | 9 | 282.19 | 59.19 | 16.5 | 7 | 76.49 | 35037.08 | 178.48 | 460.69 | 47.46 | 32.19 | 3728.89 | 0.68 | 0.76 | 1.46 | 0.21 | 1 | 10
63 | 130 | CONCLUIDO | 6.6642 | 15.01 | 11.76 | 78.4 | 1.06 | 9 | 282.68 | 59.19 | 16.75 | 7 | 76.74 | 35098.25 | 178.72 | 460.69 | 47.83 | 32.19 | 3914.1 | 0.67 | 0.76 | 1.46 | 0.23 | 1 | 10
64 | 130 | CONCLUIDO | 6.6607 | 15.01 | 11.77 | 78.46 | 1.07 | 9 | 283.18 | 59.19 | 17 | 7 | 76.98 | 35159.52 | 178.99 | 460.69 | 48.12 | 32.19 | 4056.05 | 0.67 | 0.76 | 1.46 | 0.23 | 1 | 10
65 | 130 | CONCLUIDO | 6.6625 | 15.01 | 11.76 | 78.43 | 1.08 | 9 | 283.68 | 59.19 | 17.25 | 7 | 77.23 | 35220.89 | 178.39 | 460.69 | 47.96 | 32.19 | 3976.72 | 0.67 | 0.76 | 1.46 | 0.23 | 1 | 10
66 | 130 | CONCLUIDO | 6.6612 | 15.01 | 11.77 | 78.45 | 1.1 | 9 | 284.17 | 59.19 | 17.5 | 7 | 77.48 | 35282.36 | 177.59 | 460.71 | 48.06 | 32.19 | 4026.28 | 0.67 | 0.76 | 1.46 | 0.23 | 1 | 10
67 | 130 | CONCLUIDO | 6.6625 | 15.01 | 11.76 | 78.43 | 1.11 | 9 | 284.67 | 59.19 | 17.75 | 7 | 77.73 | 35343.92 | 177.76 | 460.69 | 48.05 | 32.19 | 4022.9 | 0.67 | 0.76 | 1.46 | 0.23 | 1 | 10
68 | 130 | CONCLUIDO | 6.6646 | 15 | 11.76 | 78.4 | 1.12 | 9 | 285.17 | 59.19 | 18 | 7 | 77.98 | 35405.59 | 176.87 | 460.69 | 47.79 | 32.19 | 3893.26 | 0.67 | 0.76 | 1.46 | 0.23 | 1 | 10
69 | 130 | CONCLUIDO | 6.6954 | 14.94 | 11.74 | 88.05 | 1.14 | 8 | 285.67 | 59.19 | 18.25 | 6 | 78.23 | 35467.36 | 176.28 | 460.7 | 47.15 | 32.19 | 3578.2 | 0.68 | 0.76 | 1.46 | 0.21 | 1 | 10
70 | 130 | CONCLUIDO | 6.7018 | 14.92 | 11.73 | 87.94 | 1.15 | 8 | 286.18 | 59.19 | 18.5 | 6 | 78.48 | 35529.23 | 176.01 | 460.7 | 46.73 | 32.19 | 3369.03 | 0.69 | 0.76 | 1.46 | 0.19 | 1 | 10
71 | 130 | CONCLUIDO | 6.7002 | 14.92 | 11.73 | 87.97 | 1.16 | 8 | 286.68 | 59.19 | 18.75 | 6 | 78.74 | 35591.33 | 176.34 | 460.69 | 46.89 | 32.19 | 3447.95 | 0.69 | 0.76 | 1.46 | 0.2 | 1 | 10
72 | 130 | CONCLUIDO | 6.703 | 14.92 | 11.72 | 87.92 | 1.18 | 8 | 287.18 | 59.19 | 19 | 6 | 78.99 | 35653.4 | 175.85 | 460.7 | 46.53 | 32.19 | 3266.56 | 0.69 | 0.76 | 1.46 | 0.19 | 1 | 10
73 | 130 | CONCLUIDO | 6.698 | 14.93 | 11.73 | 88 | 1.19 | 8 | 287.69 | 59.19 | 19.25 | 6 | 79.24 | 35715.58 | 175.89 | 460.69 | 47.01 | 32.19 | 3507.53 | 0.68 | 0.76 | 1.46 | 0.2 | 1 | 10
74 | 130 | CONCLUIDO | 6.7014 | 14.92 | 11.73 | 87.95 | 1.2 | 8 | 288.19 | 59.19 | 19.5 | 6 | 79.5 | 35777.86 | 175.54 | 460.69 | 46.77 | 32.19 | 3388.01 | 0.69 | 0.76 | 1.46 | 0.19 | 1 | 10
75 | 130 | CONCLUIDO | 6.6992 | 14.93 | 11.73 | 87.98 | 1.22 | 8 | 288.7 | 59.19 | 19.75 | 6 | 79.75 | 35840.25 | 175.17 | 460.69 | 47.01 | 32.19 | 3505.6 | 0.68 | 0.76 | 1.46 | 0.2 | 1 | 10
76 | 130 | CONCLUIDO | 6.7002 | 14.92 | 11.73 | 87.97 | 1.23 | 8 | 289.2 | 59.19 | 20 | 6 | 80.01 | 35902.74 | 174.76 | 460.69 | 46.84 | 32.19 | 3421.81 | 0.69 | 0.76 | 1.46 | 0.2 | 1 | 10
77 | 130 | CONCLUIDO | 6.6993 | 14.93 | 11.73 | 87.98 | 1.24 | 8 | 289.71 | 59.19 | 20.25 | 6 | 80.27 | 35965.33 | 174.11 | 460.71 | 46.93 | 32.19 | 3466.48 | 0.69 | 0.76 | 1.46 | 0.2 | 1 | 10
78 | 130 | CONCLUIDO | 6.6917 | 14.94 | 11.75 | 88.11 | 1.26 | 8 | 290.22 | 59.19 | 20.5 | 6 | 80.53 | 36028.03 | 173.46 | 460.69 | 47.35 | 32.19 | 3678.5 | 0.68 | 0.76 | 1.46 | 0.21 | 1 | 10
79 | 130 | CONCLUIDO | 6.7273 | 14.86 | 11.72 | 100.44 | 1.27 | 7 | 290.73 | 59.19 | 20.75 | 5 | 80.79 | 36090.84 | 173.26 | 460.72 | 46.53 | 32.19 | 3274.87 | 0.69 | 0.76 | 1.46 | 0.18 | 1 | 10
80 | 130 | CONCLUIDO | 6.7292 | 14.86 | 11.71 | 100.4 | 1.28 | 7 | 291.24 | 59.19 | 21 | 5 | 81.05 | 36153.75 | 173.37 | 460.69 | 46.41 | 32.19 | 3213.27 | 0.69 | 0.76 | 1.46 | 0.18 | 1 | 10
81 | 130 | CONCLUIDO | 6.732 | 14.85 | 11.71 | 100.35 | 1.3 | 7 | 291.75 | 59.19 | 21.25 | 5 | 81.31 | 36216.77 | 173.29 | 460.69 | 46.08 | 32.19 | 3048.38 | 0.7 | 0.76 | 1.46 | 0.17 | 1 | 10
82 | 130 | CONCLUIDO | 6.7296 | 14.86 | 11.71 | 100.39 | 1.31 | 7 | 292.26 | 59.19 | 21.5 | 5 | 81.57 | 36279.9 | 173.64 | 460.69 | 46.28 | 32.19 | 3149.82 | 0.7 | 0.76 | 1.46 | 0.18 | 1 | 10
83 | 130 | CONCLUIDO | 6.7338 | 14.85 | 11.7 | 100.31 | 1.32 | 7 | 292.77 | 59.19 | 21.75 | 5 | 81.83 | 36343.13 | 173.7 | 460.69 | 45.98 | 32.19 | 2996.92 | 0.7 | 0.76 | 1.46 | 0.17 | 1 | 10
84 | 130 | CONCLUIDO | 6.7322 | 14.85 | 11.71 | 100.34 | 1.34 | 7 | 293.29 | 59.19 | 22 | 5 | 82.09 | 36406.47 | 173.54 | 460.69 | 46.1 | 32.19 | 3056.57 | 0.7 | 0.76 | 1.46 | 0.17 | 1 | 10
85 | 130 | CONCLUIDO | 6.7393 | 14.84 | 11.69 | 100.21 | 1.35 | 7 | 293.8 | 59.19 | 22.25 | 5 | 82.36 | 36469.92 | 172.61 | 460.7 | 45.72 | 32.19 | 2866.07 | 0.7 | 0.76 | 1.45 | 0.16 | 1 | 10
86 | 130 | CONCLUIDO | 6.7359 | 14.85 | 11.7 | 100.27 | 1.36 | 7 | 294.32 | 59.19 | 22.5 | 5 | 82.62 | 36533.49 | 172.69 | 460.69 | 45.86 | 32.19 | 2937.8 | 0.7 | 0.76 | 1.46 | 0.17 | 1 | 10
87 | 130 | CONCLUIDO | 6.7348 | 14.85 | 11.7 | 100.3 | 1.37 | 7 | 294.83 | 59.19 | 22.75 | 5 | 82.89 | 36597.16 | 172.47 | 460.69 | 45.92 | 32.19 | 2967.94 | 0.7 | 0.76 | 1.46 | 0.17 | 1 | 10
88 | 130 | CONCLUIDO | 6.735 | 14.85 | 11.7 | 100.29 | 1.39 | 7 | 295.35 | 59.19 | 23 | 5 | 83.16 | 36660.94 | 171.88 | 460.69 | 45.92 | 32.19 | 2968.52 | 0.7 | 0.76 | 1.46 | 0.17 | 1 | 10
89 | 130 | CONCLUIDO | 6.7379 | 14.84 | 11.69 | 100.24 | 1.4 | 7 | 295.87 | 59.19 | 23.25 | 5 | 83.43 | 36724.83 | 171.53 | 460.69 | 45.64 | 32.19 | 2827.32 | 0.71 | 0.76 | 1.46 | 0.16 | 1 | 10
90 | 130 | CONCLUIDO | 6.736 | 14.85 | 11.7 | 100.27 | 1.41 | 7 | 296.39 | 59.19 | 23.5 | 5 | 83.69 | 36788.84 | 171.02 | 460.69 | 45.92 | 32.19 | 2966.59 | 0.7 | 0.76 | 1.46 | 0.16 | 1 | 10
91 | 130 | CONCLUIDO | 6.7339 | 14.85 | 11.7 | 100.31 | 1.42 | 7 | 296.91 | 59.19 | 23.75 | 5 | 83.96 | 36852.96 | 170.48 | 460.7 | 45.92 | 32.19 | 2967.97 | 0.7 | 0.76 | 1.46 | 0.17 | 1 | 10
92 | 130 | CONCLUIDO | 6.7329 | 14.85 | 11.71 | 100.33 | 1.44 | 7 | 297.43 | 59.19 | 24 | 5 | 84.24 | 36917.19 | 169.91 | 460.7 | 46.13 | 32.19 | 3072.74 | 0.7 | 0.76 | 1.46 | 0.17 | 1 | 10
93 | 130 | CONCLUIDO | 6.7712 | 14.77 | 11.67 | 116.7 | 1.45 | 6 | 297.95 | 59.19 | 24.25 | 4 | 84.51 | 36981.53 | 168.75 | 460.69 | 44.92 | 32.19 | 2473.74 | 0.72 | 0.77 | 1.46 | 0.14 | 1 | 10
94 | 130 | CONCLUIDO | 6.7682 | 14.78 | 11.68 | 116.77 | 1.46 | 6 | 298.47 | 59.19 | 24.5 | 4 | 84.78 | 37045.99 | 168.68 | 460.69 | 45.07 | 32.19 | 2547.19 | 0.71 | 0.77 | 1.46 | 0.14 | 1 | 10
95 | 130 | CONCLUIDO | 6.7705 | 14.77 | 11.67 | 116.72 | 1.47 | 6 | 299 | 59.19 | 24.75 | 4 | 85.05 | 37110.57 | 168.88 | 460.69 | 44.89 | 32.19 | 2459.77 | 0.72 | 0.77 | 1.46 | 0.14 | 1 | 10
96 | 130 | CONCLUIDO | 6.7693 | 14.77 | 11.67 | 116.74 | 1.49 | 6 | 299.52 | 59.19 | 25 | 4 | 85.33 | 37175.38 | 169.01 | 460.69 | 45.04 | 32.19 | 2533.37 | 0.71 | 0.77 | 1.46 | 0.14 | 1 | 10
97 | 130 | CONCLUIDO | 6.7709 | 14.77 | 11.67 | 116.71 | 1.5 | 6 | 300.05 | 59.19 | 25.25 | 4 | 85.6 | 37240.19 | 169.17 | 460.69 | 44.98 | 32.19 | 2503.07 | 0.72 | 0.77 | 1.46 | 0.14 | 1 | 10
98 | 130 | CONCLUIDO | 6.772 | 14.77 | 11.67 | 116.68 | 1.51 | 6 | 300.57 | 59.19 | 25.5 | 4 | 85.88 | 37305.12 | 169.25 | 460.69 | 44.84 | 32.19 | 2431.37 | 0.72 | 0.77 | 1.46 | 0.13 | 1 | 10
99 | 130 | CONCLUIDO | 6.7707 | 14.77 | 11.67 | 116.71 | 1.52 | 6 | 301.1 | 59.19 | 25.75 | 4 | 86.16 | 37370.16 | 169.01 | 460.72 | 44.95 | 32.19 | 2488.08 | 0.72 | 0.77 | 1.46 | 0.14 | 1 | 10
100 | 130 | CONCLUIDO | 6.7707 | 14.77 | 11.67 | 116.71 | 1.54 | 6 | 301.63 | 59.19 | 26 | 4 | 86.44 | 37435.32 | 168.99 | 460.69 | 45.02 | 32.19 | 2521 | 0.71 | 0.77 | 1.46 | 0.14 | 1 | 10
101 | 130 | CONCLUIDO | 6.7693 | 14.77 | 11.67 | 116.74 | 1.55 | 6 | 302.16 | 59.19 | 26.25 | 4 | 86.72 | 37500.6 | 168.66 | 460.69 | 45.06 | 32.19 | 2540.33 | 0.71 | 0.77 | 1.46 | 0.14 | 1 | 10
102 | 130 | CONCLUIDO | 6.7686 | 14.77 | 11.68 | 116.76 | 1.56 | 6 | 302.69 | 59.19 | 26.5 | 4 | 87 | 37566 | 168.53 | 460.69 | 45.09 | 32.19 | 2558.93 | 0.71 | 0.77 | 1.46 | 0.14 | 1 | 10
103 | 130 | CONCLUIDO | 6.7743 | 14.76 | 11.66 | 116.63 | 1.57 | 6 | 303.22 | 59.19 | 26.75 | 4 | 87.28 | 37631.52 | 167.78 | 460.69 | 44.8 | 32.19 | 2414.33 | 0.72 | 0.77 | 1.45 | 0.13 | 1 | 10
104 | 130 | CONCLUIDO | 6.773 | 14.76 | 11.67 | 116.66 | 1.58 | 6 | 303.75 | 59.19 | 27 | 4 | 87.56 | 37697.16 | 167.23 | 460.69 | 44.76 | 32.19 | 2392.04 | 0.72 | 0.77 | 1.46 | 0.13 | 1 | 10
105 | 130 | CONCLUIDO | 6.7672 | 14.78 | 11.68 | 116.79 | 1.6 | 6 | 304.29 | 59.19 | 27.25 | 4 | 87.84 | 37762.92 | 166.39 | 460.69 | 45.26 | 32.19 | 2640.8 | 0.71 | 0.77 | 1.46 | 0.15 | 1 | 10
106 | 130 | CONCLUIDO | 6.7653 | 14.78 | 11.68 | 116.83 | 1.61 | 6 | 304.82 | 59.19 | 27.5 | 4 | 88.13 | 37828.81 | 166.85 | 460.71 | 45.32 | 32.19 | 2673.98 | 0.71 | 0.76 | 1.46 | 0.15 | 1 | 10
107 | 130 | CONCLUIDO | 6.7672 | 14.78 | 11.68 | 116.79 | 1.62 | 6 | 305.36 | 59.19 | 27.75 | 4 | 88.41 | 37894.82 | 166.28 | 460.69 | 45.15 | 32.19 | 2589.31 | 0.71 | 0.77 | 1.46 | 0.15 | 1 | 10
108 | 130 | CONCLUIDO | 6.7696 | 14.77 | 11.67 | 116.74 | 1.63 | 6 | 305.89 | 59.19 | 28 | 4 | 88.7 | 37960.95 | 165.01 | 460.69 | 45.11 | 32.19 | 2566.36 | 0.71 | 0.77 | 1.45 | 0.14 | 1 | 10
109 | 130 | CONCLUIDO | 6.7702 | 14.77 | 11.67 | 116.72 | 1.64 | 6 | 306.43 | 59.19 | 28.25 | 4 | 88.99 | 38027.2 | 164.53 | 460.72 | 45.09 | 32.19 | 2556.15 | 0.71 | 0.77 | 1.45 | 0.14 | 1 | 10
110 | 130 | CONCLUIDO | 6.7663 | 14.78 | 11.68 | 116.81 | 1.65 | 6 | 306.97 | 59.19 | 28.5 | 4 | 89.27 | 38093.58 | 163.84 | 460.69 | 45.18 | 32.19 | 2603.34 | 0.71 | 0.76 | 1.46 | 0.15 | 1 | 10
111 | 130 | CONCLUIDO | 6.7696 | 14.77 | 11.67 | 116.74 | 1.67 | 6 | 307.51 | 59.19 | 28.75 | 4 | 89.56 | 38160.09 | 162.65 | 460.69 | 45.01 | 32.19 | 2517.94 | 0.72 | 0.77 | 1.46 | 0.14 | 1 | 10
112 | 130 | CONCLUIDO | 6.7697 | 14.77 | 11.67 | 116.73 | 1.68 | 6 | 308.05 | 59.19 | 29 | 4 | 89.85 | 38226.72 | 162.8 | 460.69 | 45.03 | 32.19 | 2526.6 | 0.71 | 0.77 | 1.46 | 0.14 | 1 | 10
113 | 130 | CONCLUIDO | 6.8046 | 14.7 | 11.65 | 139.76 | 1.69 | 5 | 308.59 | 59.19 | 29.25 | 3 | 90.14 | 38293.47 | 162.58 | 460.69 | 44.17 | 32.19 | 2103.22 | 0.73 | 0.77 | 1.45 | 0.11 | 1 | 10
114 | 130 | CONCLUIDO | 6.8062 | 14.69 | 11.64 | 139.72 | 1.7 | 5 | 309.13 | 59.19 | 29.5 | 3 | 90.44 | 38360.36 | 162.84 | 460.69 | 44.08 | 32.19 | 2056.79 | 0.73 | 0.77 | 1.45 | 0.11 | 1 | 10
115 | 130 | CONCLUIDO | 6.8076 | 14.69 | 11.64 | 139.68 | 1.71 | 5 | 309.67 | 59.19 | 29.75 | 3 | 90.73 | 38427.37 | 163.39 | 460.69 | 43.94 | 32.19 | 1989.39 | 0.73 | 0.77 | 1.46 | 0.11 | 1 | 10
116 | 130 | CONCLUIDO | 6.8065 | 14.69 | 11.64 | 139.71 | 1.72 | 5 | 310.22 | 59.19 | 30 | 3 | 91.02 | 38494.52 | 163.67 | 460.69 | 43.94 | 32.19 | 1988.61 | 0.73 | 0.77 | 1.46 | 0.11 | 1 | 10
117 | 130 | CONCLUIDO | 6.8058 | 14.69 | 11.64 | 139.73 | 1.73 | 5 | 310.76 | 59.19 | 30.25 | 3 | 91.32 | 38561.79 | 164.25 | 460.69 | 44 | 32.19 | 2016.15 | 0.73 | 0.77 | 1.46 | 0.11 | 1 | 10
118 | 130 | CONCLUIDO | 6.8061 | 14.69 | 11.64 | 139.72 | 1.75 | 5 | 311.31 | 59.19 | 30.5 | 2 | 91.62 | 38629.19 | 164.32 | 460.69 | 44.07 | 32.19 | 2054.71 | 0.73 | 0.77 | 1.45 | 0.11 | 1 | 10
119 | 130 | CONCLUIDO | 6.8076 | 14.69 | 11.64 | 139.68 | 1.76 | 5 | 311.86 | 59.19 | 30.75 | 2 | 91.91 | 38696.85 | 164.21 | 460.71 | 43.96 | 32.19 | 1995.98 | 0.73 | 0.77 | 1.45 | 0.11 | 1 | 10
120 | 130 | CONCLUIDO | 6.8041 | 14.7 | 11.65 | 139.77 | 1.77 | 5 | 312.41 | 59.19 | 31 | 2 | 92.21 | 38764.53 | 164.56 | 460.69 | 44.11 | 32.19 | 2074.17 | 0.73 | 0.77 | 1.46 | 0.11 | 1 | 10
121 | 130 | CONCLUIDO | 6.8041 | 14.7 | 11.65 | 139.77 | 1.78 | 5 | 312.96 | 59.19 | 31.25 | 1 | 92.51 | 38832.33 | 164.83 | 460.69 | 44.1 | 32.19 | 2066.16 | 0.73 | 0.77 | 1.46 | 0.11 | 1 | 10
122 | 130 | CONCLUIDO | 6.8045 | 14.7 | 11.65 | 139.76 | 1.79 | 5 | 313.51 | 59.19 | 31.5 | 1 | 92.81 | 38900.27 | 165.01 | 460.69 | 44.1 | 32.19 | 2068.03 | 0.73 | 0.77 | 1.46 | 0.11 | 1 | 10
123 | 130 | CONCLUIDO | 6.8048 | 14.7 | 11.65 | 139.75 | 1.8 | 5 | 314.06 | 59.19 | 31.75 | 1 | 93.12 | 38968.34 | 165.12 | 460.7 | 44.06 | 32.19 | 2045.3 | 0.73 | 0.77 | 1.46 | 0.11 | 1 | 10
124 | 130 | CONCLUIDO | 6.8054 | 14.69 | 11.64 | 139.74 | 1.81 | 5 | 314.61 | 59.19 | 32 | 1 | 93.42 | 39036.55 | 165.27 | 460.69 | 43.99 | 32.19 | 2013.33 | 0.73 | 0.77 | 1.46 | 0.11 | 1 | 10
125 | 130 | CONCLUIDO | 6.8036 | 14.7 | 11.65 | 139.78 | 1.82 | 5 | 315.17 | 59.19 | 32.25 | 1 | 93.72 | 39104.89 | 165.45 | 460.69 | 44.13 | 32.19 | 2082.17 | 0.73 | 0.77 | 1.46 | 0.12 | 1 | 10
126 | 130 | CONCLUIDO | 6.8035 | 14.7 | 11.65 | 139.79 | 1.83 | 5 | 315.72 | 59.19 | 32.5 | 1 | 94.03 | 39173.37 | 165.59 | 460.69 | 44.16 | 32.19 | 2097.28 | 0.73 | 0.77 | 1.46 | 0.12 | 1 | 10
127 | 130 | CONCLUIDO | 6.8035 | 14.7 | 11.65 | 139.79 | 1.84 | 5 | 316.28 | 59.19 | 32.75 | 1 | 94.33 | 39241.99 | 165.73 | 460.69 | 44.19 | 32.19 | 2110.3 | 0.73 | 0.77 | 1.46 | 0.12 | 1 | 10
128 | 130 | CONCLUIDO | 6.8037 | 14.7 | 11.65 | 139.78 | 1.86 | 5 | 316.84 | 59.19 | 33 | 1 | 94.64 | 39310.75 | 165.96 | 460.69 | 44.17 | 32.19 | 2101.17 | 0.73 | 0.77 | 1.46 | 0.11 | 1 | 10
129 | 130 | CONCLUIDO | 6.8032 | 14.7 | 11.65 | 139.79 | 1.87 | 5 | 317.39 | 59.19 | 33.25 | 1 | 94.95 | 39379.65 | 166.14 | 460.69 | 44.21 | 32.19 | 2120.08 | 0.73 | 0.77 | 1.46 | 0.12 | 1 | 10
130 | 130 | CONCLUIDO | 6.8031 | 14.7 | 11.65 | 139.8 | 1.88 | 5 | 317.95 | 59.19 | 33.5 | 1 | 95.26 | 39448.69 | 166.27 | 460.69 | 44.21 | 32.19 | 2123.79 | 0.73 | 0.77 | 1.46 | 0.12 | 1 | 10
131 | 130 | CONCLUIDO | 6.8036 | 14.7 | 11.65 | 139.78 | 1.89 | 5 | 318.52 | 59.19 | 33.75 | 1 | 95.57 | 39517.87 | 166.41 | 460.69 | 44.16 | 32.19 | 2098.87 | 0.73 | 0.77 | 1.46 | 0.12 | 1 | 10
132 | 130 | CONCLUIDO | 6.8034 | 14.7 | 11.65 | 139.79 | 1.9 | 5 | 319.08 | 59.19 | 34 | 1 | 95.88 | 39587.19 | 166.52 | 460.69 | 44.19 | 32.19 | 2111.1 | 0.73 | 0.77 | 1.46 | 0.12 | 1 | 10
133 | 130 | CONCLUIDO | 6.8018 | 14.7 | 11.65 | 139.83 | 1.91 | 5 | 319.64 | 59.19 | 34.25 | 1 | 96.2 | 39656.65 | 166.66 | 460.69 | 44.27 | 32.19 | 2151.23 | 0.73 | 0.77 | 1.46 | 0.12 | 1 | 10
134 | 130 | CONCLUIDO | 6.8018 | 14.7 | 11.65 | 139.83 | 1.92 | 5 | 320.21 | 59.19 | 34.5 | 0 | 96.51 | 39726.26 | 166.95 | 460.69 | 44.28 | 32.19 | 2156.84 | 0.73 | 0.77 | 1.46 | 0.12 | 1 | 10

## RESULTADOS_13
Unnamed: 0 | Volume de calda [L] | STATUS | Capacidade operacional [ha/h] | Tempo de missao [h] | Tempo util [h] | Tempo por voo [min] | Autonomia Projetada [h] | N° Voos | MTOW [kg] | Massa Estrutura [kg] | Combustível [kg] | Abastecimentos | Massa gerador | Potência gerador [W] | Combustível consumido [L] | Calda cons [L] | Distância percorrida [km] | Distância Pulverizando [km] | RTL ACUMULADO[m] | EOC [km/km] | EOC [h/h] | Tempo de manobra [h] | Tempo rtl_rtw [h] | V pulv [m/s] | V desloc [m/s]
0 | 75 | CONCLUIDO | 4.6033 | 21.72 | 15.41 | 7.01 | 0.12 | 132 | 150.44 | 49.1 | 1 | 130 | 25.34 | 18787.76 | 181.23 | 460.91 | 167.43 | 32.19 | 63098.46 | 0.19 | 0.58 | 1.65 | 3.88 | 1 | 10
1 | 75 | CONCLUIDO | 5.0929 | 19.64 | 14.36 | 8.79 | 0.15 | 98 | 150.78 | 49.1 | 1.25 | 96 | 25.44 | 18830.65 | 168.19 | 460.8 | 132.9 | 32.19 | 46003.19 | 0.24 | 0.62 | 1.6 | 2.83 | 1 | 10
2 | 75 | CONCLUIDO | 5.4077 | 18.49 | 13.8 | 10.48 | 0.18 | 79 | 151.13 | 49.1 | 1.5 | 77 | 25.54 | 18873.58 | 161.06 | 460.74 | 114.45 | 32.19 | 36873.4 | 0.28 | 0.65 | 1.57 | 2.27 | 1 | 10
3 | 75 | CONCLUIDO | 5.6639 | 17.66 | 13.39 | 12.36 | 0.2 | 65 | 151.48 | 49.1 | 1.75 | 63 | 25.64 | 18916.54 | 155.69 | 460.72 | 101.13 | 32.19 | 30280.77 | 0.32 | 0.67 | 1.55 | 1.86 | 1 | 10
4 | 75 | CONCLUIDO | 5.84 | 17.12 | 13.14 | 14.07 | 0.23 | 56 | 151.83 | 49.1 | 2 | 54 | 25.73 | 18959.54 | 152.14 | 460.69 | 92.53 | 32.19 | 26029.27 | 0.35 | 0.68 | 1.54 | 1.6 | 1 | 10
5 | 75 | CONCLUIDO | 5.9903 | 16.69 | 12.92 | 15.82 | 0.26 | 49 | 152.18 | 49.1 | 2.25 | 47 | 25.83 | 19002.56 | 148.93 | 460.71 | 85.78 | 32.19 | 22687.85 | 0.38 | 0.69 | 1.52 | 1.39 | 1 | 10
6 | 75 | CONCLUIDO | 6.0952 | 16.41 | 12.79 | 17.43 | 0.29 | 44 | 152.53 | 49.1 | 2.5 | 42 | 25.93 | 19045.63 | 146.92 | 460.7 | 81.5 | 32.19 | 20570.9 | 0.39 | 0.7 | 1.51 | 1.25 | 1 | 10
7 | 75 | CONCLUIDO | 6.2112 | 16.1 | 12.63 | 19.43 | 0.32 | 39 | 152.88 | 49.1 | 2.75 | 37 | 26.03 | 19088.72 | 144.62 | 460.76 | 76.2 | 32.19 | 17947.37 | 0.42 | 0.71 | 1.51 | 1.1 | 1 | 10
8 | 75 | CONCLUIDO | 6.2829 | 15.92 | 12.54 | 20.9 | 0.35 | 36 | 153.23 | 49.1 | 3 | 34 | 26.13 | 19131.85 | 142.83 | 460.71 | 73.16 | 32.19 | 16444.24 | 0.44 | 0.71 | 1.51 | 1.01 | 1 | 10
9 | 75 | CONCLUIDO | 6.3594 | 15.72 | 12.44 | 22.62 | 0.37 | 33 | 153.58 | 49.1 | 3.25 | 31 | 26.23 | 19175.02 | 141.3 | 460.73 | 69.85 | 32.19 | 14801.54 | 0.46 | 0.72 | 1.5 | 0.91 | 1 | 10
10 | 75 | CONCLUIDO | 6.4184 | 15.58 | 12.39 | 24.77 | 0.4 | 30 | 153.93 | 49.1 | 3.5 | 28 | 26.33 | 19218.22 | 140.17 | 460.71 | 68.13 | 32.19 | 13958.05 | 0.47 | 0.72 | 1.5 | 0.85 | 1 | 10
11 | 75 | CONCLUIDO | 6.4758 | 15.44 | 12.31 | 26.38 | 0.43 | 28 | 154.28 | 49.1 | 3.75 | 26 | 26.43 | 19261.45 | 138.48 | 460.71 | 65.74 | 32.19 | 12774.73 | 0.49 | 0.73 | 1.49 | 0.78 | 1 | 10
12 | 75 | CONCLUIDO | 6.5207 | 15.34 | 12.27 | 28.3 | 0.46 | 26 | 154.63 | 49.1 | 4 | 24 | 26.53 | 19304.72 | 137.43 | 460.69 | 64.15 | 32.19 | 11987.13 | 0.5 | 0.73 | 1.49 | 0.73 | 1 | 10
13 | 75 | CONCLUIDO | 6.5751 | 15.21 | 12.2 | 30.5 | 0.49 | 24 | 154.98 | 49.1 | 4.25 | 22 | 26.63 | 19348.03 | 136.13 | 460.75 | 62.18 | 32.19 | 11014.24 | 0.52 | 0.73 | 1.49 | 0.66 | 1 | 10
14 | 75 | CONCLUIDO | 6.6059 | 15.14 | 12.16 | 31.72 | 0.51 | 23 | 155.33 | 49.1 | 4.5 | 21 | 26.74 | 19391.36 | 135.08 | 460.69 | 60.82 | 32.19 | 10335.64 | 0.53 | 0.73 | 1.48 | 0.62 | 1 | 10
15 | 75 | CONCLUIDO | 6.6281 | 15.09 | 12.14 | 33.11 | 0.54 | 22 | 155.68 | 49.1 | 4.75 | 20 | 26.84 | 19434.74 | 134.2 | 460.69 | 60.31 | 32.19 | 10085.27 | 0.53 | 0.74 | 1.48 | 0.6 | 1 | 10
16 | 75 | CONCLUIDO | 6.6563 | 15.02 | 12.11 | 34.59 | 0.57 | 21 | 156.03 | 49.1 | 5 | 19 | 26.94 | 19478.15 | 133.35 | 460.7 | 58.99 | 32.19 | 9434.88 | 0.55 | 0.74 | 1.48 | 0.57 | 1 | 10
17 | 75 | CONCLUIDO | 6.7072 | 14.91 | 12.05 | 38.06 | 0.59 | 19 | 156.39 | 49.1 | 5.25 | 17 | 27.04 | 19521.59 | 131.97 | 460.69 | 57.38 | 32.19 | 8639.71 | 0.56 | 0.74 | 1.48 | 0.52 | 1 | 10
18 | 75 | CONCLUIDO | 6.7148 | 14.89 | 12.04 | 38.01 | 0.62 | 19 | 156.74 | 49.1 | 5.5 | 17 | 27.14 | 19565.07 | 131.24 | 460.7 | 57.08 | 32.19 | 8486.3 | 0.56 | 0.74 | 1.47 | 0.5 | 1 | 10
19 | 75 | CONCLUIDO | 6.7361 | 14.85 | 12.02 | 40.06 | 0.65 | 18 | 157.09 | 49.1 | 5.75 | 16 | 27.25 | 19608.58 | 130.38 | 460.7 | 56.28 | 32.19 | 8092.98 | 0.57 | 0.74 | 1.48 | 0.48 | 1 | 10
20 | 75 | CONCLUIDO | 6.7691 | 14.77 | 11.98 | 42.27 | 0.67 | 17 | 157.44 | 49.1 | 6 | 15 | 27.35 | 19652.13 | 129.45 | 460.69 | 54.96 | 32.19 | 7437.15 | 0.59 | 0.75 | 1.47 | 0.44 | 1 | 10
21 | 75 | CONCLUIDO | 6.7881 | 14.73 | 11.97 | 44.87 | 0.7 | 16 | 157.8 | 49.1 | 6.25 | 14 | 27.45 | 19695.71 | 128.46 | 460.71 | 54.47 | 32.19 | 7197.25 | 0.59 | 0.75 | 1.48 | 0.43 | 1 | 10
22 | 75 | CONCLUIDO | 6.7889 | 14.73 | 11.96 | 44.87 | 0.73 | 16 | 158.15 | 49.1 | 6.5 | 14 | 27.56 | 19739.33 | 128.24 | 460.71 | 54.4 | 32.19 | 7163.23 | 0.59 | 0.75 | 1.48 | 0.43 | 1 | 10
23 | 75 | CONCLUIDO | 6.8179 | 14.67 | 11.93 | 47.73 | 0.75 | 15 | 158.51 | 49.1 | 6.75 | 13 | 27.66 | 19782.99 | 127.37 | 460.69 | 53.41 | 32.19 | 6674.42 | 0.6 | 0.75 | 1.47 | 0.4 | 1 | 10
24 | 75 | CONCLUIDO | 6.8511 | 14.6 | 11.89 | 50.97 | 0.78 | 14 | 158.86 | 49.1 | 7 | 12 | 27.77 | 19826.68 | 126.31 | 460.7 | 52.22 | 32.19 | 6080.2 | 0.62 | 0.75 | 1.47 | 0.36 | 1 | 10
25 | 75 | CONCLUIDO | 6.8472 | 14.6 | 11.9 | 51 | 0.81 | 14 | 159.22 | 49.1 | 7.25 | 12 | 27.87 | 19870.53 | 125.79 | 460.69 | 52.38 | 32.19 | 6160.75 | 0.61 | 0.75 | 1.47 | 0.37 | 1 | 10
26 | 75 | CONCLUIDO | 6.8694 | 14.56 | 11.88 | 54.85 | 0.83 | 13 | 159.57 | 49.1 | 7.5 | 11 | 27.98 | 19914.3 | 125.03 | 460.72 | 51.97 | 32.19 | 5962.18 | 0.62 | 0.75 | 1.47 | 0.35 | 1 | 10
27 | 75 | CONCLUIDO | 6.8719 | 14.55 | 11.88 | 54.82 | 0.86 | 13 | 159.92 | 49.1 | 7.75 | 11 | 28.08 | 19958.1 | 124.73 | 460.7 | 51.78 | 32.19 | 5865.94 | 0.62 | 0.75 | 1.47 | 0.34 | 1 | 10
28 | 75 | CONCLUIDO | 6.9063 | 14.48 | 11.84 | 59.18 | 0.88 | 12 | 160.28 | 49.1 | 8 | 10 | 28.19 | 20001.93 | 122.74 | 460.73 | 50.38 | 32.19 | 5170.6 | 0.64 | 0.75 | 1.46 | 0.3 | 1 | 10
29 | 75 | CONCLUIDO | 6.9028 | 14.49 | 11.84 | 59.22 | 0.91 | 12 | 160.64 | 49.1 | 8.25 | 10 | 28.29 | 20045.81 | 122.95 | 460.69 | 50.64 | 32.19 | 5304.54 | 0.64 | 0.75 | 1.46 | 0.31 | 1 | 10
30 | 75 | CONCLUIDO | 6.9004 | 14.49 | 11.85 | 59.24 | 0.94 | 12 | 160.99 | 49.1 | 8.5 | 10 | 28.4 | 20089.72 | 121.54 | 460.69 | 50.81 | 32.19 | 5388.99 | 0.63 | 0.75 | 1.47 | 0.32 | 1 | 10
31 | 75 | CONCLUIDO | 6.9305 | 14.43 | 11.82 | 64.45 | 0.96 | 11 | 161.35 | 49.1 | 8.75 | 9 | 28.5 | 20133.66 | 120.14 | 460.69 | 49.6 | 32.19 | 4787.7 | 0.65 | 0.76 | 1.47 | 0.28 | 1 | 10
32 | 75 | CONCLUIDO | 6.9296 | 14.43 | 11.82 | 64.46 | 0.99 | 11 | 161.71 | 49.1 | 9 | 9 | 28.61 | 20177.64 | 120.81 | 460.69 | 49.71 | 32.19 | 4840.76 | 0.65 | 0.76 | 1.47 | 0.28 | 1 | 10
33 | 75 | CONCLUIDO | 6.9317 | 14.43 | 11.81 | 64.44 | 1.01 | 11 | 162.06 | 49.1 | 9.25 | 9 | 28.72 | 20221.66 | 119.95 | 460.69 | 49.6 | 32.19 | 4789.2 | 0.65 | 0.76 | 1.46 | 0.28 | 1 | 10
34 | 75 | CONCLUIDO | 6.9591 | 14.37 | 11.79 | 70.73 | 1.04 | 10 | 162.42 | 49.1 | 9.5 | 8 | 28.82 | 20265.72 | 118.65 | 460.71 | 48.76 | 32.19 | 4372.71 | 0.66 | 0.76 | 1.46 | 0.25 | 1 | 10
35 | 75 | CONCLUIDO | 6.9564 | 14.38 | 11.79 | 70.76 | 1.06 | 10 | 162.78 | 49.1 | 9.75 | 8 | 28.93 | 20309.81 | 117.9 | 460.69 | 48.98 | 32.19 | 4481.79 | 0.66 | 0.76 | 1.46 | 0.26 | 1 | 10
36 | 75 | CONCLUIDO | 6.9577 | 14.37 | 11.79 | 70.74 | 1.09 | 10 | 163.13 | 49.1 | 10 | 8 | 29.04 | 20353.94 | 117.09 | 460.69 | 48.85 | 32.19 | 4416.66 | 0.66 | 0.76 | 1.46 | 0.26 | 1 | 10
37 | 75 | CONCLUIDO | 6.9581 | 14.37 | 11.79 | 70.74 | 1.11 | 10 | 163.49 | 49.1 | 10.25 | 8 | 29.15 | 20398.1 | 115.93 | 460.7 | 48.78 | 32.19 | 4380.15 | 0.66 | 0.76 | 1.46 | 0.26 | 1 | 10
38 | 75 | CONCLUIDO | 6.9906 | 14.3 | 11.75 | 78.36 | 1.14 | 9 | 163.85 | 49.1 | 10.5 | 7 | 29.26 | 20442.3 | 115.26 | 460.73 | 47.65 | 32.19 | 3820.27 | 0.68 | 0.76 | 1.46 | 0.22 | 1 | 10
39 | 75 | CONCLUIDO | 6.9854 | 14.32 | 11.76 | 78.43 | 1.16 | 9 | 164.21 | 49.1 | 10.75 | 7 | 29.36 | 20486.54 | 115.4 | 460.69 | 47.91 | 32.19 | 3954.37 | 0.67 | 0.76 | 1.46 | 0.23 | 1 | 10
40 | 75 | CONCLUIDO | 6.9865 | 14.31 | 11.76 | 78.41 | 1.18 | 9 | 164.57 | 49.1 | 11 | 7 | 29.47 | 20530.82 | 114.4 | 460.69 | 47.93 | 32.19 | 3963.05 | 0.67 | 0.76 | 1.46 | 0.23 | 1 | 10
41 | 75 | CONCLUIDO | 6.9823 | 14.32 | 11.77 | 78.47 | 1.21 | 9 | 164.93 | 49.1 | 11.25 | 7 | 29.58 | 20575.13 | 113.65 | 460.69 | 48.26 | 32.19 | 4126.5 | 0.67 | 0.76 | 1.46 | 0.24 | 1 | 10
42 | 75 | CONCLUIDO | 7.014 | 14.26 | 11.74 | 88.02 | 1.23 | 8 | 165.29 | 49.1 | 11.5 | 6 | 29.69 | 20619.48 | 111.69 | 460.75 | 47.14 | 32.19 | 3573.06 | 0.68 | 0.76 | 1.46 | 0.2 | 1 | 10
43 | 75 | CONCLUIDO | 7.0181 | 14.25 | 11.73 | 87.96 | 1.26 | 8 | 165.65 | 49.1 | 11.75 | 5 | 29.8 | 20663.87 | 111.24 | 460.69 | 46.79 | 32.19 | 3398.69 | 0.69 | 0.76 | 1.46 | 0.19 | 1 | 10
44 | 75 | CONCLUIDO | 7.0185 | 14.25 | 11.73 | 87.95 | 1.28 | 8 | 166.01 | 49.1 | 12 | 4 | 29.91 | 20708.3 | 111.15 | 460.71 | 46.58 | 32.19 | 3293.08 | 0.69 | 0.76 | 1.46 | 0.19 | 1 | 10
45 | 75 | CONCLUIDO | 7.0181 | 14.25 | 11.73 | 87.96 | 1.3 | 8 | 166.37 | 49.1 | 12.25 | 4 | 30.02 | 20752.76 | 110.51 | 460.69 | 46.72 | 32.19 | 3360.94 | 0.69 | 0.76 | 1.46 | 0.19 | 1 | 10
46 | 75 | CONCLUIDO | 7.0173 | 14.25 | 11.73 | 87.97 | 1.33 | 8 | 166.73 | 49.1 | 12.5 | 3 | 30.13 | 20797.26 | 109.98 | 460.72 | 46.8 | 32.19 | 3401.62 | 0.69 | 0.76 | 1.46 | 0.2 | 1 | 10
47 | 75 | CONCLUIDO | 7.0167 | 14.25 | 11.73 | 87.98 | 1.35 | 8 | 167.09 | 49.1 | 12.75 | 2 | 30.25 | 20841.8 | 109.48 | 460.7 | 46.71 | 32.19 | 3355.08 | 0.69 | 0.76 | 1.47 | 0.2 | 1 | 10
48 | 75 | CONCLUIDO | 7.0143 | 14.26 | 11.74 | 88.02 | 1.38 | 8 | 167.45 | 49.1 | 13 | 1 | 30.36 | 20886.38 | 109.44 | 460.71 | 46.75 | 32.19 | 3376.53 | 0.69 | 0.76 | 1.47 | 0.2 | 1 | 10
49 | 75 | CONCLUIDO | 7.0133 | 14.26 | 11.74 | 88.03 | 1.4 | 8 | 167.81 | 49.1 | 13.25 | 1 | 30.47 | 20930.99 | 109.37 | 460.72 | 46.82 | 32.19 | 3410.97 | 0.69 | 0.76 | 1.47 | 0.2 | 1 | 10
50 | 75 | CONCLUIDO | 7.0123 | 14.26 | 11.74 | 88.05 | 1.42 | 8 | 168.18 | 49.1 | 13.5 | 0 | 30.58 | 20975.64 | 109.37 | 460.71 | 46.77 | 32.19 | 3389.65 | 0.69 | 0.76 | 1.47 | 0.21 | 1 | 10

## RESULTADOS_17
Unnamed: 0 | Volume de calda [L] | STATUS | Capacidade operacional [ha/h] | Tempo de missao [h] | Tempo util [h] | Tempo por voo [min] | Autonomia Projetada [h] | N° Voos | MTOW [kg] | Massa Estrutura [kg] | Combustível [kg] | Abastecimentos | Massa gerador | Potência gerador [W] | Combustível consumido [L] | Calda cons [L] | Distância percorrida [km] | Distância Pulverizando [km] | RTL ACUMULADO[m] | EOC [km/km] | EOC [h/h] | Tempo de manobra [h] | Tempo rtl_rtw [h] | V pulv [m/s] | V desloc [m/s]
0 | 95 | CONCLUIDO | 4.0446 | 24.72 | 16.3 | 6.11 | 0.1 | 160 | 185.69 | 53.44 | 1 | 158 | 36.26 | 23136.14 | 220.1 | 460.97 | 195.8 | 32.19 | 77139.98 | 0.16 | 0.55 | 1.72 | 4.76 | 1 | 10
1 | 95 | CONCLUIDO | 4.5727 | 21.87 | 15.01 | 7.63 | 0.12 | 118 | 186.07 | 53.44 | 1.25 | 116 | 36.39 | 23182.76 | 202.08 | 460.8 | 153.81 | 32.19 | 56359.54 | 0.21 | 0.6 | 1.64 | 3.47 | 1 | 10
2 | 95 | CONCLUIDO | 4.9547 | 20.18 | 14.25 | 9.2 | 0.14 | 93 | 186.45 | 53.44 | 1.5 | 91 | 36.51 | 23229.42 | 191.55 | 460.79 | 128.99 | 32.19 | 44074.52 | 0.25 | 0.63 | 1.6 | 2.72 | 1 | 10
3 | 95 | CONCLUIDO | 5.2409 | 19.08 | 13.75 | 10.71 | 0.17 | 77 | 186.83 | 53.44 | 1.75 | 75 | 36.64 | 23276.13 | 184.21 | 460.77 | 112.4 | 32.19 | 35858.73 | 0.29 | 0.65 | 1.58 | 2.21 | 1 | 10
4 | 95 | CONCLUIDO | 5.4396 | 18.38 | 13.46 | 12.23 | 0.19 | 66 | 187.21 | 53.44 | 2 | 64 | 36.77 | 23322.88 | 179.9 | 460.77 | 103.1 | 32.19 | 31263.43 | 0.31 | 0.66 | 1.56 | 1.92 | 1 | 10
5 | 95 | CONCLUIDO | 5.6339 | 17.75 | 13.16 | 13.85 | 0.21 | 57 | 187.59 | 53.44 | 2.25 | 55 | 36.9 | 23369.68 | 175.41 | 460.86 | 93.22 | 32.19 | 26368.39 | 0.35 | 0.68 | 1.54 | 1.62 | 1 | 10
6 | 95 | CONCLUIDO | 5.7571 | 17.37 | 13 | 15.3 | 0.24 | 51 | 187.97 | 53.44 | 2.5 | 49 | 37.03 | 23416.52 | 172.84 | 460.76 | 88.39 | 32.19 | 23982.74 | 0.36 | 0.69 | 1.53 | 1.47 | 1 | 10
7 | 95 | CONCLUIDO | 5.8746 | 17.02 | 12.84 | 16.75 | 0.26 | 46 | 188.35 | 53.44 | 2.75 | 44 | 37.16 | 23463.4 | 170.42 | 460.74 | 83.09 | 32.19 | 21357.53 | 0.39 | 0.7 | 1.52 | 1.31 | 1 | 10
8 | 95 | CONCLUIDO | 5.9763 | 16.73 | 12.7 | 18.14 | 0.28 | 42 | 188.73 | 53.44 | 3 | 40 | 37.29 | 23510.33 | 168.1 | 460.74 | 78.17 | 32.19 | 18918.72 | 0.41 | 0.7 | 1.52 | 1.17 | 1 | 10
9 | 95 | CONCLUIDO | 6.0594 | 16.5 | 12.62 | 19.93 | 0.3 | 38 | 189.11 | 53.44 | 3.25 | 36 | 37.42 | 23557.3 | 166.45 | 460.73 | 75.69 | 32.19 | 17695.19 | 0.43 | 0.71 | 1.52 | 1.09 | 1 | 10
10 | 95 | CONCLUIDO | 6.1406 | 16.28 | 12.51 | 21.45 | 0.33 | 35 | 189.49 | 53.44 | 3.5 | 33 | 37.55 | 23604.32 | 164.51 | 460.73 | 72.4 | 32.19 | 16067.38 | 0.44 | 0.71 | 1.5 | 0.98 | 1 | 10
11 | 95 | CONCLUIDO | 6.1958 | 16.14 | 12.44 | 22.62 | 0.35 | 33 | 189.87 | 53.44 | 3.75 | 31 | 37.69 | 23651.38 | 163.41 | 460.71 | 70.16 | 32.19 | 14958.09 | 0.46 | 0.72 | 1.5 | 0.91 | 1 | 10
12 | 95 | CONCLUIDO | 6.2364 | 16.04 | 12.41 | 24.02 | 0.37 | 31 | 190.25 | 53.44 | 4 | 29 | 37.82 | 23698.48 | 162.33 | 460.78 | 68.98 | 32.19 | 14375.86 | 0.47 | 0.72 | 1.5 | 0.88 | 1 | 10
13 | 95 | CONCLUIDO | 6.302 | 15.87 | 12.32 | 25.49 | 0.4 | 29 | 190.63 | 53.44 | 4.25 | 27 | 37.95 | 23745.63 | 160.94 | 460.74 | 65.93 | 32.19 | 12861.86 | 0.49 | 0.73 | 1.5 | 0.79 | 1 | 10
14 | 95 | CONCLUIDO | 6.3457 | 15.76 | 12.29 | 27.3 | 0.42 | 27 | 191.02 | 53.44 | 4.5 | 25 | 38.08 | 23792.83 | 160.27 | 460.72 | 65.02 | 32.19 | 12416.22 | 0.5 | 0.73 | 1.49 | 0.75 | 1 | 10
15 | 95 | CONCLUIDO | 6.4046 | 15.61 | 12.21 | 29.32 | 0.44 | 25 | 191.4 | 53.44 | 4.75 | 23 | 38.22 | 23840.07 | 158.5 | 460.71 | 62.7 | 32.19 | 11269.57 | 0.51 | 0.73 | 1.49 | 0.68 | 1 | 10
16 | 95 | CONCLUIDO | 6.4301 | 15.55 | 12.19 | 30.48 | 0.46 | 24 | 191.78 | 53.44 | 5 | 22 | 38.35 | 23887.36 | 158.04 | 460.69 | 61.81 | 32.19 | 10828.47 | 0.52 | 0.73 | 1.49 | 0.66 | 1 | 10
17 | 95 | CONCLUIDO | 6.4594 | 15.48 | 12.16 | 31.71 | 0.48 | 23 | 192.17 | 53.44 | 5.25 | 21 | 38.48 | 23934.69 | 157.15 | 460.73 | 60.87 | 32.19 | 10362.18 | 0.53 | 0.74 | 1.48 | 0.62 | 1 | 10
18 | 95 | CONCLUIDO | 6.4826 | 15.43 | 12.14 | 33.1 | 0.51 | 22 | 192.55 | 53.44 | 5.5 | 20 | 38.62 | 23982.06 | 156.08 | 460.71 | 60.11 | 32.19 | 9986.67 | 0.54 | 0.74 | 1.49 | 0.6 | 1 | 10
19 | 95 | CONCLUIDO | 6.5154 | 15.35 | 12.1 | 34.57 | 0.53 | 21 | 192.94 | 53.44 | 5.75 | 19 | 38.75 | 24029.48 | 155.38 | 460.7 | 58.72 | 32.19 | 9296.72 | 0.55 | 0.74 | 1.48 | 0.56 | 1 | 10
20 | 95 | CONCLUIDO | 6.5424 | 15.28 | 12.07 | 36.22 | 0.55 | 20 | 193.32 | 53.44 | 6 | 18 | 38.89 | 24076.95 | 154.76 | 460.69 | 58.04 | 32.19 | 8962.46 | 0.55 | 0.74 | 1.48 | 0.54 | 1 | 10
21 | 95 | CONCLUIDO | 6.5715 | 15.22 | 12.04 | 38.03 | 0.57 | 19 | 193.71 | 53.44 | 6.25 | 17 | 39.02 | 24124.47 | 153.91 | 460.69 | 56.89 | 32.19 | 8392.18 | 0.57 | 0.74 | 1.48 | 0.51 | 1 | 10
22 | 95 | CONCLUIDO | 6.595 | 15.16 | 12.02 | 40.08 | 0.59 | 18 | 194.09 | 53.44 | 6.5 | 16 | 39.16 | 24172.03 | 153.16 | 460.69 | 56.55 | 32.19 | 8225.28 | 0.57 | 0.74 | 1.48 | 0.49 | 1 | 10
23 | 95 | CONCLUIDO | 6.5963 | 15.16 | 12.02 | 40.07 | 0.62 | 18 | 194.48 | 53.44 | 6.75 | 16 | 39.29 | 24219.63 | 152.44 | 460.69 | 56.48 | 32.19 | 8194.54 | 0.57 | 0.74 | 1.47 | 0.49 | 1 | 10
24 | 95 | CONCLUIDO | 6.6335 | 15.08 | 11.97 | 42.26 | 0.64 | 17 | 194.86 | 53.44 | 7 | 15 | 39.43 | 24267.28 | 151.67 | 460.72 | 54.82 | 32.19 | 7367.53 | 0.59 | 0.75 | 1.47 | 0.44 | 1 | 10
25 | 95 | CONCLUIDO | 6.6464 | 15.05 | 11.98 | 44.93 | 0.66 | 16 | 195.25 | 53.44 | 7.25 | 14 | 39.57 | 24314.98 | 151.18 | 460.71 | 55.09 | 32.19 | 7505.03 | 0.58 | 0.75 | 1.47 | 0.45 | 1 | 10
26 | 95 | CONCLUIDO | 6.6545 | 15.03 | 11.96 | 44.86 | 0.68 | 16 | 195.64 | 53.44 | 7.5 | 14 | 39.7 | 24362.73 | 150.53 | 460.69 | 54.65 | 32.19 | 7285.32 | 0.59 | 0.75 | 1.47 | 0.43 | 1 | 10
27 | 95 | CONCLUIDO | 6.6831 | 14.96 | 11.94 | 47.74 | 0.7 | 15 | 196.03 | 53.44 | 7.75 | 13 | 39.84 | 24410.52 | 149.63 | 460.7 | 53.72 | 32.19 | 6828.08 | 0.6 | 0.75 | 1.47 | 0.4 | 1 | 10
28 | 95 | CONCLUIDO | 6.6869 | 14.95 | 11.93 | 47.71 | 0.72 | 15 | 196.41 | 53.44 | 8 | 13 | 39.98 | 24458.36 | 149.66 | 460.69 | 53.35 | 32.19 | 6643.6 | 0.6 | 0.75 | 1.47 | 0.39 | 1 | 10
29 | 95 | CONCLUIDO | 6.7187 | 14.88 | 11.89 | 50.98 | 0.74 | 14 | 196.8 | 53.44 | 8.25 | 12 | 40.12 | 24506.24 | 148.6 | 460.7 | 52.2 | 32.19 | 6073.44 | 0.62 | 0.75 | 1.47 | 0.36 | 1 | 10
30 | 95 | CONCLUIDO | 6.7192 | 14.88 | 11.89 | 50.97 | 0.77 | 14 | 197.19 | 53.44 | 8.5 | 12 | 40.26 | 24554.18 | 148.25 | 460.69 | 52.2 | 32.19 | 6070.39 | 0.62 | 0.75 | 1.47 | 0.36 | 1 | 10
31 | 95 | CONCLUIDO | 6.7113 | 14.9 | 11.91 | 51.05 | 0.79 | 14 | 197.58 | 53.44 | 8.75 | 12 | 40.39 | 24602.15 | 147.44 | 460.69 | 52.87 | 32.19 | 6408.47 | 0.61 | 0.75 | 1.47 | 0.38 | 1 | 10
32 | 95 | CONCLUIDO | 6.7389 | 14.84 | 11.89 | 54.86 | 0.81 | 13 | 197.97 | 53.44 | 9 | 11 | 40.53 | 24650.18 | 147.34 | 460.69 | 51.95 | 32.19 | 5953.91 | 0.62 | 0.75 | 1.47 | 0.35 | 1 | 10
33 | 95 | CONCLUIDO | 6.7445 | 14.83 | 11.87 | 54.81 | 0.83 | 13 | 198.36 | 53.44 | 9.25 | 11 | 40.67 | 24698.26 | 146.91 | 460.72 | 51.55 | 32.19 | 5752.19 | 0.62 | 0.75 | 1.47 | 0.34 | 1 | 10
34 | 95 | CONCLUIDO | 6.7809 | 14.75 | 11.83 | 59.16 | 0.85 | 12 | 198.75 | 53.44 | 9.5 | 10 | 40.81 | 24746.38 | 145.38 | 460.72 | 50.26 | 32.19 | 5110.31 | 0.64 | 0.76 | 1.46 | 0.3 | 1 | 10
35 | 95 | CONCLUIDO | 6.7758 | 14.76 | 11.84 | 59.22 | 0.87 | 12 | 199.14 | 53.44 | 9.75 | 10 | 40.95 | 24794.55 | 145.44 | 460.7 | 50.62 | 32.19 | 5292.9 | 0.64 | 0.75 | 1.46 | 0.31 | 1 | 10
36 | 95 | CONCLUIDO | 6.776 | 14.76 | 11.84 | 59.21 | 0.89 | 12 | 199.53 | 53.44 | 10 | 10 | 41.1 | 24842.77 | 144.99 | 460.7 | 50.62 | 32.19 | 5294.23 | 0.64 | 0.75 | 1.46 | 0.31 | 1 | 10
37 | 95 | CONCLUIDO | 6.7692 | 14.77 | 11.86 | 59.29 | 0.91 | 12 | 199.92 | 53.44 | 10.25 | 10 | 41.24 | 24891.03 | 144.1 | 460.69 | 50.93 | 32.19 | 5447.52 | 0.63 | 0.75 | 1.47 | 0.32 | 1 | 10
38 | 95 | CONCLUIDO | 6.8081 | 14.69 | 11.81 | 64.42 | 0.93 | 11 | 200.31 | 53.44 | 10.5 | 9 | 41.38 | 24939.35 | 142.84 | 460.69 | 49.54 | 32.19 | 4756.85 | 0.65 | 0.76 | 1.46 | 0.28 | 1 | 10
39 | 95 | CONCLUIDO | 6.8025 | 14.7 | 11.82 | 64.49 | 0.95 | 11 | 200.71 | 53.44 | 10.75 | 9 | 41.52 | 24987.71 | 143.62 | 460.71 | 49.74 | 32.19 | 4857.16 | 0.65 | 0.76 | 1.47 | 0.29 | 1 | 10
40 | 95 | CONCLUIDO | 6.8066 | 14.69 | 11.81 | 64.44 | 0.97 | 11 | 201.1 | 53.44 | 11 | 9 | 41.66 | 25036.12 | 142.93 | 460.7 | 49.61 | 32.19 | 4793.13 | 0.65 | 0.76 | 1.46 | 0.28 | 1 | 10
41 | 95 | CONCLUIDO | 6.8084 | 14.69 | 11.81 | 64.42 | 0.99 | 11 | 201.49 | 53.44 | 11.25 | 9 | 41.81 | 25084.58 | 141.97 | 460.69 | 49.52 | 32.19 | 4745.96 | 0.65 | 0.76 | 1.46 | 0.28 | 1 | 10
42 | 95 | CONCLUIDO | 6.8359 | 14.63 | 11.79 | 70.73 | 1.01 | 10 | 201.88 | 53.44 | 11.5 | 8 | 41.95 | 25133.09 | 141 | 460.72 | 48.69 | 32.19 | 4338.53 | 0.66 | 0.76 | 1.46 | 0.25 | 1 | 10
43 | 95 | CONCLUIDO | 6.8388 | 14.62 | 11.78 | 70.69 | 1.03 | 10 | 202.28 | 53.44 | 11.75 | 8 | 42.09 | 25181.64 | 140.72 | 460.69 | 48.71 | 32.19 | 4345.79 | 0.66 | 0.76 | 1.46 | 0.25 | 1 | 10
44 | 95 | CONCLUIDO | 6.8349 | 14.63 | 11.79 | 70.74 | 1.05 | 10 | 202.67 | 53.44 | 12 | 8 | 42.24 | 25230.25 | 140.24 | 460.69 | 48.85 | 32.19 | 4416.1 | 0.66 | 0.76 | 1.46 | 0.26 | 1 | 10
45 | 95 | CONCLUIDO | 6.8318 | 14.64 | 11.8 | 70.78 | 1.07 | 10 | 203.07 | 53.44 | 12.25 | 8 | 42.38 | 25279.03 | 139.14 | 460.69 | 49 | 32.19 | 4490.01 | 0.66 | 0.76 | 1.47 | 0.26 | 1 | 10
46 | 95 | CONCLUIDO | 6.8676 | 14.56 | 11.76 | 78.38 | 1.09 | 9 | 203.46 | 53.44 | 12.5 | 7 | 42.53 | 25327.74 | 138.21 | 460.69 | 47.71 | 32.19 | 3854.3 | 0.67 | 0.76 | 1.46 | 0.22 | 1 | 10
47 | 95 | CONCLUIDO | 6.8723 | 14.55 | 11.75 | 78.32 | 1.11 | 9 | 203.86 | 53.44 | 12.75 | 7 | 42.67 | 25376.49 | 138.31 | 460.69 | 47.37 | 32.19 | 3682.51 | 0.68 | 0.76 | 1.46 | 0.21 | 1 | 10
48 | 95 | CONCLUIDO | 6.8647 | 14.57 | 11.76 | 78.42 | 1.13 | 9 | 204.25 | 53.44 | 13 | 7 | 42.82 | 25425.3 | 138.63 | 460.69 | 47.98 | 32.19 | 3988.52 | 0.67 | 0.76 | 1.46 | 0.23 | 1 | 10
49 | 95 | CONCLUIDO | 6.8651 | 14.57 | 11.76 | 78.42 | 1.15 | 9 | 204.65 | 53.44 | 13.25 | 7 | 42.96 | 25474.16 | 138.3 | 460.69 | 47.94 | 32.19 | 3967.02 | 0.67 | 0.76 | 1.46 | 0.23 | 1 | 10
50 | 95 | CONCLUIDO | 6.8635 | 14.57 | 11.77 | 78.44 | 1.17 | 9 | 205.05 | 53.44 | 13.5 | 7 | 43.11 | 25523.06 | 136.74 | 460.69 | 48.16 | 32.19 | 4077.63 | 0.67 | 0.76 | 1.46 | 0.23 | 1 | 10
51 | 95 | CONCLUIDO | 6.8643 | 14.57 | 11.76 | 78.43 | 1.19 | 9 | 205.44 | 53.44 | 13.75 | 7 | 43.26 | 25572.02 | 136.4 | 460.7 | 47.97 | 32.19 | 3983.98 | 0.67 | 0.76 | 1.46 | 0.23 | 1 | 10
52 | 95 | CONCLUIDO | 6.8946 | 14.5 | 11.74 | 88.03 | 1.21 | 8 | 205.84 | 53.44 | 14 | 6 | 43.4 | 25621.03 | 135.37 | 460.69 | 47.22 | 32.19 | 3610.13 | 0.68 | 0.76 | 1.46 | 0.2 | 1 | 10
53 | 95 | CONCLUIDO | 6.8983 | 14.5 | 11.73 | 87.97 | 1.23 | 8 | 206.24 | 53.44 | 14.25 | 6 | 43.55 | 25670.09 | 134.94 | 460.69 | 46.82 | 32.19 | 3413.29 | 0.69 | 0.76 | 1.46 | 0.2 | 1 | 10
54 | 95 | CONCLUIDO | 6.9004 | 14.49 | 11.73 | 87.94 | 1.25 | 8 | 206.64 | 53.44 | 14.5 | 6 | 43.7 | 25719.19 | 134.58 | 460.76 | 46.71 | 32.19 | 3359.74 | 0.69 | 0.76 | 1.46 | 0.19 | 1 | 10
55 | 95 | CONCLUIDO | 6.9 | 14.49 | 11.73 | 87.95 | 1.27 | 8 | 207.03 | 53.44 | 14.75 | 6 | 43.85 | 25768.35 | 134.33 | 460.75 | 46.74 | 32.19 | 3371.9 | 0.69 | 0.76 | 1.46 | 0.19 | 1 | 10
56 | 95 | CONCLUIDO | 6.8973 | 14.5 | 11.73 | 87.99 | 1.28 | 8 | 207.43 | 53.44 | 15 | 6 | 44 | 25817.56 | 133.79 | 460.69 | 46.96 | 32.19 | 3484.65 | 0.69 | 0.76 | 1.46 | 0.2 | 1 | 10
57 | 95 | CONCLUIDO | 6.8979 | 14.5 | 11.73 | 87.98 | 1.3 | 8 | 207.83 | 53.44 | 15.25 | 6 | 44.15 | 25866.82 | 132.89 | 460.72 | 46.9 | 32.19 | 3450.64 | 0.69 | 0.76 | 1.46 | 0.2 | 1 | 10
58 | 95 | CONCLUIDO | 6.893 | 14.51 | 11.74 | 88.06 | 1.32 | 8 | 208.23 | 53.44 | 15.5 | 6 | 44.3 | 25916.13 | 131.36 | 460.69 | 47.29 | 32.19 | 3647.64 | 0.68 | 0.76 | 1.46 | 0.21 | 1 | 10
59 | 95 | CONCLUIDO | 6.9199 | 14.45 | 11.72 | 100.47 | 1.34 | 7 | 208.63 | 53.44 | 15.75 | 5 | 44.45 | 25965.5 | 131.46 | 460.69 | 46.61 | 32.19 | 3312.59 | 0.69 | 0.76 | 1.46 | 0.19 | 1 | 10
60 | 95 | CONCLUIDO | 6.9289 | 14.43 | 11.7 | 100.31 | 1.36 | 7 | 209.03 | 53.44 | 16 | 5 | 44.6 | 26014.91 | 131.11 | 460.69 | 46.02 | 32.19 | 3018.38 | 0.7 | 0.76 | 1.46 | 0.17 | 1 | 10
61 | 95 | CONCLUIDO | 6.9264 | 14.44 | 11.71 | 100.36 | 1.38 | 7 | 209.43 | 53.44 | 16.25 | 5 | 44.75 | 26064.38 | 131.3 | 460.69 | 46.31 | 32.19 | 3161.27 | 0.7 | 0.76 | 1.46 | 0.17 | 1 | 10
62 | 95 | CONCLUIDO | 6.9295 | 14.43 | 11.7 | 100.3 | 1.4 | 7 | 209.84 | 53.44 | 16.5 | 5 | 44.9 | 26113.9 | 131.06 | 460.72 | 45.99 | 32.19 | 3000.13 | 0.7 | 0.76 | 1.46 | 0.17 | 1 | 10
63 | 95 | CONCLUIDO | 6.9305 | 14.43 | 11.7 | 100.28 | 1.42 | 7 | 210.24 | 53.44 | 16.75 | 5 | 45.05 | 26163.47 | 130.06 | 460.72 | 45.97 | 32.19 | 2990.06 | 0.7 | 0.76 | 1.46 | 0.17 | 1 | 10
64 | 95 | CONCLUIDO | 6.9311 | 14.43 | 11.7 | 100.27 | 1.43 | 7 | 210.64 | 53.44 | 17 | 4 | 45.21 | 26213.09 | 129.14 | 460.69 | 45.83 | 32.19 | 2921.44 | 0.7 | 0.76 | 1.46 | 0.16 | 1 | 10
65 | 95 | CONCLUIDO | 6.9305 | 14.43 | 11.7 | 100.28 | 1.45 | 7 | 211.04 | 53.44 | 17.25 | 4 | 45.36 | 26262.77 | 129.1 | 460.69 | 45.91 | 32.19 | 2964.39 | 0.7 | 0.76 | 1.46 | 0.17 | 1 | 10
66 | 95 | CONCLUIDO | 6.9317 | 14.43 | 11.7 | 100.26 | 1.47 | 7 | 211.45 | 53.44 | 17.5 | 4 | 45.51 | 26312.5 | 128.76 | 460.69 | 45.73 | 32.19 | 2873.49 | 0.7 | 0.76 | 1.46 | 0.16 | 1 | 10
67 | 95 | CONCLUIDO | 6.9324 | 14.42 | 11.7 | 100.25 | 1.49 | 7 | 211.85 | 53.44 | 17.75 | 3 | 45.67 | 26362.28 | 127.95 | 460.69 | 45.7 | 32.19 | 2857.43 | 0.7 | 0.76 | 1.46 | 0.16 | 1 | 10
68 | 95 | CONCLUIDO | 6.9327 | 14.42 | 11.7 | 100.25 | 1.51 | 7 | 212.25 | 53.44 | 18 | 3 | 45.82 | 26412.11 | 127.75 | 460.69 | 45.63 | 32.19 | 2822.11 | 0.71 | 0.76 | 1.46 | 0.16 | 1 | 10
69 | 95 | CONCLUIDO | 6.9291 | 14.43 | 11.7 | 100.31 | 1.52 | 7 | 212.66 | 53.44 | 18.25 | 3 | 45.97 | 26462 | 127.1 | 460.69 | 45.97 | 32.19 | 2992.86 | 0.7 | 0.76 | 1.46 | 0.17 | 1 | 10
70 | 95 | CONCLUIDO | 6.9602 | 14.37 | 11.68 | 116.76 | 1.54 | 6 | 213.06 | 53.44 | 18.5 | 2 | 46.13 | 26511.94 | 126.14 | 460.69 | 45.01 | 32.19 | 2519.11 | 0.72 | 0.77 | 1.46 | 0.14 | 1 | 10
71 | 95 | CONCLUIDO | 6.9616 | 14.36 | 11.67 | 116.72 | 1.56 | 6 | 213.47 | 53.44 | 18.75 | 1 | 46.28 | 26561.93 | 126.19 | 460.69 | 44.94 | 32.19 | 2480.07 | 0.72 | 0.77 | 1.46 | 0.14 | 1 | 10
72 | 95 | CONCLUIDO | 6.9608 | 14.37 | 11.67 | 116.74 | 1.58 | 6 | 213.87 | 53.44 | 19 | 0 | 46.44 | 26611.98 | 126.42 | 460.69 | 44.9 | 32.19 | 2460.34 | 0.72 | 0.77 | 1.46 | 0.14 | 1 | 10

## RESULTADOS_9
Unnamed: 0 | Volume de calda [L] | STATUS | Capacidade operacional [ha/h] | Tempo de missao [h] | Tempo util [h] | Tempo por voo [min] | Autonomia Projetada [h] | N° Voos | MTOW [kg] | Massa Estrutura [kg] | Combustível [kg] | Abastecimentos | Massa gerador | Potência gerador [W] | Combustível consumido [L] | Calda cons [L] | Distância percorrida [km] | Distância Pulverizando [km] | RTL ACUMULADO[m] | EOC [km/km] | EOC [h/h] | Tempo de manobra [h] | Tempo rtl_rtw [h] | V pulv [m/s] | V desloc [m/s]
0 | 55 | CONCLUIDO | 5.2115 | 19.19 | 14.6 | 8.34 | 0.15 | 105 | 116.05 | 43.4 | 1 | 103 | 16.65 | 14546.17 | 143.84 | 460.94 | 140.06 | 32.19 | 49547.16 | 0.23 | 0.61 | 1.62 | 3.06 | 1 | 10
1 | 55 | CONCLUIDO | 5.6255 | 17.78 | 13.8 | 10.48 | 0.19 | 79 | 116.37 | 43.4 | 1.25 | 77 | 16.72 | 14585.96 | 135.23 | 460.8 | 114.49 | 32.19 | 36894.51 | 0.28 | 0.65 | 1.58 | 2.27 | 1 | 10
2 | 55 | CONCLUIDO | 5.8914 | 16.97 | 13.36 | 12.53 | 0.23 | 64 | 116.69 | 43.4 | 1.5 | 62 | 16.79 | 14625.77 | 130 | 460.87 | 100.31 | 32.19 | 29878.54 | 0.32 | 0.67 | 1.54 | 1.83 | 1 | 10
3 | 55 | CONCLUIDO | 6.096 | 16.4 | 13.05 | 14.78 | 0.26 | 53 | 117.01 | 43.4 | 1.75 | 51 | 16.86 | 14665.62 | 126.25 | 460.7 | 90.34 | 32.19 | 24945.68 | 0.36 | 0.68 | 1.52 | 1.52 | 1 | 10
4 | 55 | CONCLUIDO | 6.2373 | 16.03 | 12.85 | 16.76 | 0.3 | 46 | 117.34 | 43.4 | 2 | 44 | 16.94 | 14705.49 | 123.6 | 460.73 | 83.28 | 32.19 | 21453.61 | 0.39 | 0.7 | 1.53 | 1.32 | 1 | 10
5 | 55 | CONCLUIDO | 6.3694 | 15.7 | 12.66 | 18.99 | 0.34 | 40 | 117.66 | 43.4 | 2.25 | 38 | 17.01 | 14745.39 | 120.97 | 460.72 | 76.82 | 32.19 | 18250.64 | 0.42 | 0.71 | 1.52 | 1.13 | 1 | 10
6 | 55 | CONCLUIDO | 6.4815 | 15.43 | 12.51 | 21.44 | 0.37 | 35 | 117.98 | 43.4 | 2.5 | 33 | 17.08 | 14785.31 | 118.46 | 460.7 | 72 | 32.19 | 15868.81 | 0.45 | 0.71 | 1.51 | 0.97 | 1 | 10
7 | 55 | CONCLUIDO | 6.5407 | 15.29 | 12.44 | 23.33 | 0.41 | 32 | 118.31 | 43.4 | 2.75 | 30 | 17.16 | 14825.26 | 117.17 | 460.69 | 70.08 | 32.19 | 14923.72 | 0.46 | 0.72 | 1.5 | 0.91 | 1 | 10
8 | 55 | CONCLUIDO | 6.6123 | 15.12 | 12.35 | 25.54 | 0.45 | 29 | 118.63 | 43.4 | 3 | 27 | 17.23 | 14865.24 | 115.56 | 460.69 | 67.28 | 32.19 | 13538.86 | 0.48 | 0.72 | 1.49 | 0.81 | 1 | 10
9 | 55 | CONCLUIDO | 6.664 | 15.01 | 12.28 | 27.28 | 0.48 | 27 | 118.96 | 43.4 | 3.25 | 25 | 17.31 | 14905.25 | 114.12 | 460.74 | 64.69 | 32.19 | 12250.33 | 0.5 | 0.73 | 1.49 | 0.74 | 1 | 10
10 | 55 | CONCLUIDO | 6.7338 | 14.85 | 12.19 | 30.48 | 0.52 | 24 | 119.28 | 43.4 | 3.5 | 22 | 17.38 | 14945.29 | 112.32 | 460.71 | 61.96 | 32.19 | 10904.17 | 0.52 | 0.73 | 1.49 | 0.66 | 1 | 10
11 | 55 | CONCLUIDO | 6.755 | 14.8 | 12.17 | 31.75 | 0.55 | 23 | 119.61 | 43.4 | 3.75 | 21 | 17.46 | 14985.35 | 111.5 | 460.71 | 61.26 | 32.19 | 10558.56 | 0.53 | 0.73 | 1.48 | 0.64 | 1 | 10
12 | 55 | CONCLUIDO | 6.8019 | 14.7 | 12.12 | 34.62 | 0.59 | 21 | 119.93 | 43.4 | 4 | 19 | 17.53 | 15025.44 | 109.77 | 460.69 | 59.37 | 32.19 | 9624.85 | 0.54 | 0.74 | 1.48 | 0.58 | 1 | 10
13 | 55 | CONCLUIDO | 6.8261 | 14.65 | 12.09 | 36.26 | 0.62 | 20 | 120.26 | 43.4 | 4.25 | 18 | 17.61 | 15065.56 | 108.93 | 460.71 | 58.39 | 32.19 | 9135.86 | 0.55 | 0.74 | 1.48 | 0.55 | 1 | 10
14 | 55 | CONCLUIDO | 6.8549 | 14.59 | 12.05 | 38.05 | 0.66 | 19 | 120.58 | 43.4 | 4.5 | 17 | 17.68 | 15105.7 | 107.68 | 460.69 | 57.36 | 32.19 | 8629.28 | 0.56 | 0.74 | 1.48 | 0.52 | 1 | 10
15 | 55 | CONCLUIDO | 6.9079 | 14.48 | 11.99 | 42.3 | 0.69 | 17 | 120.91 | 43.4 | 4.75 | 15 | 17.76 | 15145.88 | 105.62 | 460.69 | 55.19 | 32.19 | 7553 | 0.58 | 0.75 | 1.47 | 0.45 | 1 | 10
16 | 55 | CONCLUIDO | 6.8983 | 14.5 | 12.01 | 42.37 | 0.73 | 17 | 121.23 | 43.4 | 5 | 15 | 17.83 | 15186.08 | 105.29 | 460.69 | 55.91 | 32.19 | 7914.08 | 0.58 | 0.74 | 1.47 | 0.47 | 1 | 10
17 | 55 | CONCLUIDO | 6.9288 | 14.43 | 11.97 | 44.87 | 0.76 | 16 | 121.56 | 43.4 | 5.25 | 14 | 17.91 | 15226.31 | 104.31 | 460.7 | 54.49 | 32.19 | 7208.09 | 0.59 | 0.75 | 1.47 | 0.43 | 1 | 10
18 | 55 | CONCLUIDO | 6.9593 | 14.37 | 11.93 | 47.71 | 0.8 | 15 | 121.89 | 43.4 | 5.5 | 13 | 17.99 | 15266.56 | 103.64 | 460.8 | 53.34 | 32.19 | 6639.46 | 0.6 | 0.75 | 1.47 | 0.39 | 1 | 10
19 | 55 | CONCLUIDO | 6.9857 | 14.32 | 11.9 | 50.98 | 0.83 | 14 | 122.21 | 43.4 | 5.75 | 12 | 18.06 | 15306.85 | 102.42 | 460.69 | 52.29 | 32.19 | 6117.89 | 0.62 | 0.75 | 1.47 | 0.36 | 1 | 10
20 | 55 | CONCLUIDO | 6.9761 | 14.33 | 11.92 | 51.07 | 0.86 | 14 | 122.54 | 43.4 | 6 | 12 | 18.14 | 15347.16 | 100.94 | 460.69 | 53 | 32.19 | 6473.18 | 0.61 | 0.75 | 1.47 | 0.38 | 1 | 10
21 | 55 | CONCLUIDO | 7.0043 | 14.28 | 11.88 | 54.84 | 0.9 | 13 | 122.87 | 43.4 | 6.25 | 11 | 18.22 | 15387.5 | 100.81 | 460.7 | 51.82 | 32.19 | 5886.32 | 0.62 | 0.75 | 1.47 | 0.35 | 1 | 10
22 | 55 | CONCLUIDO | 7.0307 | 14.22 | 11.85 | 59.26 | 0.93 | 12 | 123.19 | 43.4 | 6.5 | 10 | 18.29 | 15427.87 | 98.27 | 460.7 | 50.86 | 32.19 | 5410.42 | 0.63 | 0.75 | 1.47 | 0.32 | 1 | 10
23 | 55 | CONCLUIDO | 7.0354 | 14.21 | 11.84 | 59.22 | 0.96 | 12 | 123.52 | 43.4 | 6.75 | 10 | 18.37 | 15468.27 | 97.24 | 460.7 | 50.55 | 32.19 | 5256 | 0.64 | 0.75 | 1.47 | 0.31 | 1 | 10
24 | 55 | CONCLUIDO | 7.0634 | 14.16 | 11.81 | 64.42 | 1 | 11 | 123.85 | 43.4 | 7 | 9 | 18.45 | 15508.69 | 95.51 | 460.7 | 49.5 | 32.19 | 4738.3 | 0.65 | 0.76 | 1.46 | 0.28 | 1 | 10
25 | 55 | CONCLUIDO | 7.0627 | 14.16 | 11.81 | 64.43 | 1.03 | 11 | 124.18 | 43.4 | 7.25 | 8 | 18.53 | 15549.15 | 96.12 | 460.7 | 49.38 | 32.19 | 4675.48 | 0.65 | 0.76 | 1.47 | 0.28 | 1 | 10
26 | 55 | CONCLUIDO | 7.0585 | 14.17 | 11.82 | 64.47 | 1.06 | 11 | 124.51 | 43.4 | 7.5 | 6 | 18.61 | 15589.63 | 94.8 | 460.69 | 49.76 | 32.19 | 4869.31 | 0.65 | 0.76 | 1.47 | 0.29 | 1 | 10
27 | 55 | CONCLUIDO | 7.0837 | 14.12 | 11.79 | 70.76 | 1.1 | 10 | 124.83 | 43.4 | 7.75 | 4 | 18.68 | 15630.14 | 94.54 | 460.7 | 48.69 | 32.19 | 4337.76 | 0.66 | 0.76 | 1.47 | 0.26 | 1 | 10
28 | 55 | CONCLUIDO | 7.0856 | 14.11 | 11.79 | 70.74 | 1.13 | 10 | 125.16 | 43.4 | 8 | 3 | 18.76 | 15670.68 | 93.68 | 460.69 | 48.61 | 32.19 | 4298.21 | 0.66 | 0.76 | 1.47 | 0.26 | 1 | 10
29 | 55 | CONCLUIDO | 7.0858 | 14.11 | 11.79 | 70.74 | 1.16 | 10 | 125.49 | 43.4 | 8.25 | 2 | 18.84 | 15711.24 | 93.44 | 460.72 | 48.42 | 32.19 | 4200.39 | 0.66 | 0.76 | 1.47 | 0.26 | 1 | 10
30 | 55 | CONCLUIDO | 7.0823 | 14.12 | 11.8 | 70.78 | 1.19 | 10 | 125.82 | 43.4 | 8.5 | 1 | 18.92 | 15751.84 | 93.54 | 460.69 | 48.68 | 32.19 | 4334.81 | 0.66 | 0.76 | 1.47 | 0.26 | 1 | 10
31 | 55 | CONCLUIDO | 7.0819 | 14.12 | 11.8 | 70.79 | 1.22 | 10 | 126.15 | 43.4 | 8.75 | 0 | 19 | 15792.46 | 93.72 | 460.69 | 48.67 | 32.19 | 4325.03 | 0.66 | 0.76 | 1.48 | 0.26 | 1 | 10

## resultados
Unnamed: 0 | Volume de calda [L] | STATUS | Capacidade operacional [ha/h] | Tempo de missao [h] | Tempo util [h] | Tempo por voo [min] | Autonomia Projetada [h] | N° Voos | MTOW [kg] | Massa Estrutura [kg] | Combustível [kg] | Abastecimentos | Massa gerador | Potência gerador [W] | Combustível consumido [L] | Calda cons [L] | Distância percorrida [km] | Distância Pulverizando [km] | RTL ACUMULADO[m] | EOC [km/km] | EOC [h/h] | Tempo de manobra [h] | Tempo rtl_rtw [h] | V pulv [m/s] | V desloc [m/s]
0 | 100 | CONCLUIDO | 3.9058 | 25.6 | 16.55 | 5.91 | 0.09 | 168 | 194.77 | 54.38 | 1 | 166 | 39.4 | 24256.19 | 230.54 | 460.79 | 203.88 | 32.19 | 81144.03 | 0.16 | 0.54 | 1.74 | 5.02 | 1 | 10
1 | 100 | CONCLUIDO | 4.4563 | 22.44 | 15.14 | 7.39 | 0.11 | 123 | 195.16 | 54.38 | 1.25 | 121 | 39.53 | 24303.87 | 210.38 | 460.78 | 158.07 | 32.19 | 58461.45 | 0.2 | 0.59 | 1.65 | 3.6 | 1 | 10
2 | 100 | CONCLUIDO | 4.842 | 20.65 | 14.36 | 8.88 | 0.14 | 97 | 195.55 | 54.38 | 1.5 | 95 | 39.67 | 24351.61 | 199.16 | 460.75 | 132.73 | 32.19 | 45923.62 | 0.24 | 0.62 | 1.61 | 2.83 | 1 | 10
3 | 100 | CONCLUIDO | 5.1379 | 19.46 | 13.84 | 10.38 | 0.16 | 80 | 195.93 | 54.38 | 1.75 | 78 | 39.81 | 24399.39 | 191.29 | 460.83 | 115.57 | 32.19 | 37425.97 | 0.28 | 0.65 | 1.57 | 2.3 | 1 | 10
4 | 100 | CONCLUIDO | 5.3582 | 18.66 | 13.5 | 11.91 | 0.18 | 68 | 196.32 | 54.38 | 2 | 66 | 39.95 | 24447.22 | 186.37 | 460.87 | 104.33 | 32.19 | 31869.22 | 0.31 | 0.66 | 1.56 | 1.97 | 1 | 10
5 | 100 | CONCLUIDO | 5.5247 | 18.1 | 13.25 | 13.25 | 0.2 | 60 | 196.71 | 54.38 | 2.25 | 58 | 40.08 | 24495.09 | 182.36 | 460.76 | 96.45 | 32.19 | 27966.54 | 0.33 | 0.67 | 1.54 | 1.71 | 1 | 10
6 | 100 | CONCLUIDO | 5.6684 | 17.64 | 13.06 | 14.79 | 0.23 | 53 | 197.1 | 54.38 | 2.5 | 51 | 40.22 | 24543.01 | 179.45 | 460.78 | 90.5 | 32.19 | 25029.8 | 0.36 | 0.68 | 1.53 | 1.53 | 1 | 10
7 | 100 | CONCLUIDO | 5.7813 | 17.3 | 12.91 | 16.14 | 0.25 | 48 | 197.49 | 54.38 | 2.75 | 46 | 40.36 | 24590.98 | 177.01 | 460.7 | 85.37 | 32.19 | 22488.96 | 0.38 | 0.69 | 1.53 | 1.38 | 1 | 10
8 | 100 | CONCLUIDO | 5.9039 | 16.94 | 12.75 | 17.79 | 0.27 | 43 | 197.88 | 54.38 | 3 | 41 | 40.5 | 24639 | 174.34 | 460.76 | 80.24 | 32.19 | 19948.17 | 0.4 | 0.7 | 1.51 | 1.21 | 1 | 10
9 | 100 | CONCLUIDO | 5.974 | 16.74 | 12.67 | 19 | 0.29 | 40 | 198.27 | 54.38 | 3.25 | 38 | 40.64 | 24687.06 | 172.74 | 460.73 | 77.34 | 32.19 | 18510.93 | 0.42 | 0.71 | 1.51 | 1.13 | 1 | 10
10 | 100 | CONCLUIDO | 6.0723 | 16.47 | 12.55 | 20.92 | 0.31 | 36 | 198.66 | 54.38 | 3.5 | 34 | 40.78 | 24735.17 | 170.59 | 460.7 | 73.48 | 32.19 | 16603.08 | 0.44 | 0.71 | 1.51 | 1.02 | 1 | 10
11 | 100 | CONCLUIDO | 6.124 | 16.33 | 12.49 | 22.04 | 0.33 | 34 | 199.05 | 54.38 | 3.75 | 32 | 40.92 | 24783.33 | 169.52 | 460.72 | 71.66 | 32.19 | 15703.82 | 0.45 | 0.72 | 1.5 | 0.96 | 1 | 10
12 | 100 | CONCLUIDO | 6.1624 | 16.23 | 12.47 | 23.37 | 0.36 | 32 | 199.44 | 54.38 | 4 | 30 | 41.06 | 24831.54 | 168.86 | 460.79 | 70.82 | 32.19 | 15292.75 | 0.45 | 0.72 | 1.5 | 0.93 | 1 | 10
13 | 100 | CONCLUIDO | 6.2353 | 16.04 | 12.35 | 24.71 | 0.38 | 30 | 199.83 | 54.38 | 4.25 | 28 | 41.2 | 24879.79 | 166.82 | 460.71 | 67.36 | 32.19 | 13574.01 | 0.48 | 0.72 | 1.49 | 0.82 | 1 | 10
14 | 100 | CONCLUIDO | 6.2817 | 15.92 | 12.31 | 26.39 | 0.4 | 28 | 200.22 | 54.38 | 4.5 | 26 | 41.35 | 24928.09 | 165.85 | 460.76 | 65.73 | 32.19 | 12765.37 | 0.49 | 0.73 | 1.5 | 0.78 | 1 | 10
15 | 100 | CONCLUIDO | 6.3367 | 15.78 | 12.25 | 28.28 | 0.42 | 26 | 200.61 | 54.38 | 4.75 | 24 | 41.49 | 24976.45 | 164.84 | 460.83 | 63.85 | 32.19 | 11836 | 0.5 | 0.73 | 1.49 | 0.72 | 1 | 10
16 | 100 | CONCLUIDO | 6.3614 | 15.72 | 12.23 | 29.35 | 0.44 | 25 | 201.01 | 54.38 | 5 | 23 | 41.63 | 25024.84 | 163.96 | 460.69 | 63.25 | 32.19 | 11544.34 | 0.51 | 0.73 | 1.49 | 0.7 | 1 | 10
17 | 100 | CONCLUIDO | 6.3956 | 15.64 | 12.19 | 30.46 | 0.46 | 24 | 201.4 | 54.38 | 5.25 | 22 | 41.77 | 25073.29 | 163.18 | 460.77 | 61.88 | 32.19 | 10861.59 | 0.52 | 0.73 | 1.48 | 0.65 | 1 | 10
18 | 100 | CONCLUIDO | 6.4181 | 15.58 | 12.17 | 31.75 | 0.48 | 23 | 201.79 | 54.38 | 5.5 | 21 | 41.92 | 25121.79 | 162.59 | 460.76 | 61.16 | 32.19 | 10507.04 | 0.53 | 0.73 | 1.49 | 0.63 | 1 | 10
19 | 100 | CONCLUIDO | 6.4502 | 15.5 | 12.13 | 33.08 | 0.51 | 22 | 202.19 | 54.38 | 5.75 | 20 | 42.06 | 25170.34 | 161.5 | 460.73 | 60.15 | 32.19 | 10009.12 | 0.54 | 0.74 | 1.48 | 0.6 | 1 | 10
20 | 100 | CONCLUIDO | 6.482 | 15.43 | 12.09 | 34.55 | 0.53 | 21 | 202.58 | 54.38 | 6 | 19 | 42.2 | 25218.93 | 160.56 | 460.72 | 58.68 | 32.19 | 9276.1 | 0.55 | 0.74 | 1.48 | 0.56 | 1 | 10
21 | 100 | CONCLUIDO | 6.5039 | 15.38 | 12.08 | 36.24 | 0.55 | 20 | 202.98 | 54.38 | 6.25 | 18 | 42.35 | 25267.7 | 160.04 | 460.69 | 58.41 | 32.19 | 9148.3 | 0.55 | 0.74 | 1.48 | 0.55 | 1 | 10
22 | 100 | CONCLUIDO | 6.5378 | 15.3 | 12.04 | 38.02 | 0.57 | 19 | 203.37 | 54.38 | 6.5 | 17 | 42.49 | 25316.39 | 159.11 | 460.85 | 57.02 | 32.19 | 8457.34 | 0.56 | 0.74 | 1.47 | 0.51 | 1 | 10
23 | 100 | CONCLUIDO | 6.5582 | 15.25 | 12.03 | 40.1 | 0.59 | 18 | 203.77 | 54.38 | 6.75 | 16 | 42.64 | 25365.14 | 158.58 | 460.69 | 56.71 | 32.19 | 8308.82 | 0.57 | 0.74 | 1.48 | 0.5 | 1 | 10
24 | 100 | CONCLUIDO | 6.5612 | 15.24 | 12.02 | 40.08 | 0.61 | 18 | 204.16 | 54.38 | 7 | 16 | 42.78 | 25413.94 | 157.85 | 460.73 | 56.51 | 32.19 | 8209.47 | 0.57 | 0.74 | 1.48 | 0.49 | 1 | 10
25 | 100 | CONCLUIDO | 6.6008 | 15.15 | 11.97 | 42.25 | 0.63 | 17 | 204.56 | 54.38 | 7.25 | 15 | 42.93 | 25462.78 | 157.05 | 460.69 | 54.8 | 32.19 | 7357.51 | 0.59 | 0.75 | 1.47 | 0.44 | 1 | 10
26 | 100 | CONCLUIDO | 6.6134 | 15.12 | 11.98 | 44.93 | 0.65 | 16 | 204.95 | 54.38 | 7.5 | 14 | 43.08 | 25511.67 | 156.6 | 460.71 | 55.1 | 32.19 | 7512.64 | 0.58 | 0.75 | 1.47 | 0.45 | 1 | 10
27 | 100 | CONCLUIDO | 6.6192 | 15.11 | 11.97 | 44.88 | 0.67 | 16 | 205.35 | 54.38 | 7.75 | 14 | 43.22 | 25560.62 | 155.96 | 460.69 | 54.68 | 32.19 | 7303.6 | 0.59 | 0.75 | 1.47 | 0.43 | 1 | 10
28 | 100 | CONCLUIDO | 6.6515 | 15.03 | 11.93 | 47.74 | 0.69 | 15 | 205.75 | 54.38 | 8 | 13 | 43.37 | 25609.61 | 154.9 | 460.69 | 53.59 | 32.19 | 6761.48 | 0.6 | 0.75 | 1.47 | 0.4 | 1 | 10
29 | 100 | CONCLUIDO | 6.6547 | 15.03 | 11.93 | 47.71 | 0.71 | 15 | 206.15 | 54.38 | 8.25 | 13 | 43.52 | 25658.66 | 155.17 | 460.7 | 53.26 | 32.19 | 6597.71 | 0.6 | 0.75 | 1.47 | 0.39 | 1 | 10
30 | 100 | CONCLUIDO | 6.6833 | 14.96 | 11.9 | 51.01 | 0.73 | 14 | 206.54 | 54.38 | 8.5 | 12 | 43.67 | 25707.76 | 154.08 | 460.7 | 52.44 | 32.19 | 6192.98 | 0.61 | 0.75 | 1.47 | 0.37 | 1 | 10
31 | 100 | CONCLUIDO | 6.6811 | 14.97 | 11.91 | 51.03 | 0.75 | 14 | 206.94 | 54.38 | 8.75 | 12 | 43.81 | 25756.9 | 154.13 | 460.72 | 52.6 | 32.19 | 6270.49 | 0.61 | 0.75 | 1.47 | 0.37 | 1 | 10
32 | 100 | CONCLUIDO | 6.6816 | 14.97 | 11.91 | 51.02 | 0.77 | 14 | 207.34 | 54.38 | 9 | 12 | 43.96 | 25806.1 | 152.95 | 460.69 | 52.61 | 32.19 | 6277.16 | 0.61 | 0.75 | 1.47 | 0.37 | 1 | 10
33 | 100 | CONCLUIDO | 6.6985 | 14.93 | 11.91 | 54.95 | 0.79 | 13 | 207.74 | 54.38 | 9.25 | 11 | 44.11 | 25855.35 | 153.21 | 460.74 | 52.42 | 32.19 | 6185.19 | 0.61 | 0.75 | 1.48 | 0.37 | 1 | 10
34 | 100 | CONCLUIDO | 6.7084 | 14.91 | 11.88 | 54.85 | 0.81 | 13 | 208.14 | 54.38 | 9.5 | 11 | 44.26 | 25904.65 | 152.75 | 460.7 | 51.97 | 32.19 | 5963.88 | 0.62 | 0.75 | 1.47 | 0.35 | 1 | 10
35 | 100 | CONCLUIDO | 6.7092 | 14.9 | 11.88 | 54.84 | 0.83 | 13 | 208.54 | 54.38 | 9.75 | 11 | 44.41 | 25954 | 152.03 | 460.69 | 51.78 | 32.19 | 5866.94 | 0.62 | 0.75 | 1.47 | 0.35 | 1 | 10
36 | 100 | CONCLUIDO | 6.7438 | 14.83 | 11.85 | 59.23 | 0.85 | 12 | 208.94 | 54.38 | 10 | 10 | 44.56 | 26003.41 | 150.67 | 460.69 | 50.84 | 32.19 | 5401.86 | 0.63 | 0.75 | 1.46 | 0.31 | 1 | 10
37 | 100 | CONCLUIDO | 6.748 | 14.82 | 11.84 | 59.18 | 0.87 | 12 | 209.34 | 54.38 | 10.25 | 10 | 44.71 | 26052.86 | 150.78 | 460.69 | 50.36 | 32.19 | 5161.78 | 0.64 | 0.75 | 1.46 | 0.3 | 1 | 10
38 | 100 | CONCLUIDO | 6.7413 | 14.83 | 11.85 | 59.25 | 0.89 | 12 | 209.74 | 54.38 | 10.5 | 10 | 44.87 | 26102.37 | 149.67 | 460.69 | 50.85 | 32.19 | 5409.77 | 0.63 | 0.75 | 1.47 | 0.32 | 1 | 10
39 | 100 | CONCLUIDO | 6.7777 | 14.75 | 11.81 | 64.42 | 0.91 | 11 | 210.14 | 54.38 | 10.75 | 9 | 45.02 | 26151.93 | 148.71 | 460.7 | 49.41 | 32.19 | 4691.52 | 0.65 | 0.76 | 1.47 | 0.28 | 1 | 10
40 | 100 | CONCLUIDO | 6.7775 | 14.75 | 11.81 | 64.42 | 0.93 | 11 | 210.55 | 54.38 | 11 | 9 | 45.17 | 26201.54 | 148.62 | 460.69 | 49.57 | 32.19 | 4770.08 | 0.65 | 0.76 | 1.46 | 0.28 | 1 | 10
41 | 100 | CONCLUIDO | 6.7765 | 14.76 | 11.81 | 64.43 | 0.95 | 11 | 210.95 | 54.38 | 11.25 | 9 | 45.32 | 26251.2 | 148.85 | 460.71 | 49.43 | 32.19 | 4701.86 | 0.65 | 0.76 | 1.47 | 0.28 | 1 | 10
42 | 100 | CONCLUIDO | 6.774 | 14.76 | 11.82 | 64.46 | 0.97 | 11 | 211.35 | 54.38 | 11.5 | 9 | 45.48 | 26300.92 | 148.27 | 460.69 | 49.78 | 32.19 | 4879.34 | 0.65 | 0.76 | 1.46 | 0.28 | 1 | 10
43 | 100 | CONCLUIDO | 6.8066 | 14.69 | 11.79 | 70.72 | 0.99 | 10 | 211.76 | 54.38 | 11.75 | 8 | 45.63 | 26350.68 | 147.26 | 460.71 | 48.77 | 32.19 | 4377.43 | 0.66 | 0.76 | 1.46 | 0.25 | 1 | 10
44 | 100 | CONCLUIDO | 6.811 | 14.68 | 11.78 | 70.66 | 1 | 10 | 212.16 | 54.38 | 12 | 8 | 45.78 | 26400.51 | 146.38 | 460.76 | 48.43 | 32.19 | 4205.42 | 0.66 | 0.76 | 1.46 | 0.24 | 1 | 10
45 | 100 | CONCLUIDO | 6.8081 | 14.69 | 11.78 | 70.7 | 1.02 | 10 | 212.56 | 54.38 | 12.25 | 8 | 45.94 | 26450.38 | 146.53 | 460.69 | 48.66 | 32.19 | 4322.73 | 0.66 | 0.76 | 1.46 | 0.25 | 1 | 10
46 | 100 | CONCLUIDO | 6.8035 | 14.7 | 11.79 | 70.76 | 1.04 | 10 | 212.97 | 54.38 | 12.5 | 8 | 46.09 | 26500.31 | 145.89 | 460.69 | 48.91 | 32.19 | 4448.02 | 0.66 | 0.76 | 1.46 | 0.26 | 1 | 10
47 | 100 | CONCLUIDO | 6.8013 | 14.7 | 11.8 | 70.79 | 1.06 | 10 | 213.37 | 54.38 | 12.75 | 8 | 46.25 | 26550.29 | 144.71 | 460.69 | 48.96 | 32.19 | 4472.36 | 0.66 | 0.76 | 1.47 | 0.26 | 1 | 10
48 | 100 | CONCLUIDO | 6.836 | 14.63 | 11.76 | 78.41 | 1.08 | 9 | 213.78 | 54.38 | 13 | 7 | 46.4 | 26600.32 | 144 | 460.69 | 47.78 | 32.19 | 3885.56 | 0.67 | 0.76 | 1.47 | 0.23 | 1 | 10
49 | 100 | CONCLUIDO | 6.8399 | 14.62 | 11.75 | 78.36 | 1.1 | 9 | 214.19 | 54.38 | 13.25 | 7 | 46.56 | 26650.41 | 144.16 | 460.71 | 47.56 | 32.19 | 3778.52 | 0.68 | 0.76 | 1.46 | 0.22 | 1 | 10
50 | 100 | CONCLUIDO | 6.8351 | 14.63 | 11.76 | 78.42 | 1.12 | 9 | 214.59 | 54.38 | 13.5 | 7 | 46.72 | 26700.55 | 144.26 | 460.73 | 47.93 | 32.19 | 3963.3 | 0.67 | 0.76 | 1.46 | 0.23 | 1 | 10
51 | 100 | CONCLUIDO | 6.8319 | 14.64 | 11.77 | 78.47 | 1.14 | 9 | 215 | 54.38 | 13.75 | 7 | 46.87 | 26750.75 | 144.43 | 460.69 | 48.19 | 32.19 | 4092.98 | 0.67 | 0.76 | 1.46 | 0.24 | 1 | 10
52 | 100 | CONCLUIDO | 6.8336 | 14.63 | 11.77 | 78.45 | 1.15 | 9 | 215.41 | 54.38 | 14 | 7 | 47.03 | 26801 | 142.96 | 460.69 | 48.11 | 32.19 | 4050.9 | 0.67 | 0.76 | 1.46 | 0.23 | 1 | 10
53 | 100 | CONCLUIDO | 6.8306 | 14.64 | 11.77 | 78.49 | 1.17 | 9 | 215.82 | 54.38 | 14.25 | 7 | 47.19 | 26851.31 | 142.99 | 460.69 | 48.22 | 32.19 | 4108.62 | 0.67 | 0.76 | 1.46 | 0.24 | 1 | 10
54 | 100 | CONCLUIDO | 6.87 | 14.56 | 11.73 | 87.96 | 1.19 | 8 | 216.22 | 54.38 | 14.5 | 6 | 47.35 | 26901.66 | 140.97 | 460.7 | 46.8 | 32.19 | 3401.06 | 0.69 | 0.76 | 1.46 | 0.19 | 1 | 10
55 | 100 | CONCLUIDO | 6.8708 | 14.55 | 11.73 | 87.95 | 1.21 | 8 | 216.63 | 54.38 | 14.75 | 6 | 47.51 | 26952.08 | 140.9 | 460.7 | 46.79 | 32.19 | 3397.25 | 0.69 | 0.76 | 1.46 | 0.19 | 1 | 10
56 | 100 | CONCLUIDO | 6.8708 | 14.55 | 11.73 | 87.95 | 1.23 | 8 | 217.04 | 54.38 | 15 | 6 | 47.66 | 27002.55 | 140.76 | 460.69 | 46.81 | 32.19 | 3408.15 | 0.69 | 0.76 | 1.46 | 0.19 | 1 | 10
57 | 100 | CONCLUIDO | 6.8681 | 14.56 | 11.73 | 87.99 | 1.25 | 8 | 217.45 | 54.38 | 15.25 | 6 | 47.82 | 27053.07 | 140.41 | 460.69 | 46.88 | 32.19 | 3443.13 | 0.69 | 0.76 | 1.46 | 0.2 | 1 | 10
58 | 100 | CONCLUIDO | 6.8693 | 14.56 | 11.73 | 87.97 | 1.26 | 8 | 217.86 | 54.38 | 15.5 | 6 | 47.98 | 27103.65 | 140.1 | 460.72 | 46.8 | 32.19 | 3401.43 | 0.69 | 0.76 | 1.46 | 0.2 | 1 | 10
59 | 100 | CONCLUIDO | 6.8679 | 14.56 | 11.73 | 88 | 1.28 | 8 | 218.27 | 54.38 | 15.75 | 6 | 48.15 | 27154.29 | 139.41 | 460.69 | 46.99 | 32.19 | 3495.38 | 0.69 | 0.76 | 1.46 | 0.2 | 1 | 10
60 | 100 | CONCLUIDO | 6.8664 | 14.56 | 11.74 | 88.02 | 1.3 | 8 | 218.68 | 54.38 | 16 | 6 | 48.31 | 27204.98 | 138.57 | 460.69 | 47.02 | 32.19 | 3514.5 | 0.68 | 0.76 | 1.46 | 0.2 | 1 | 10
61 | 100 | CONCLUIDO | 6.8645 | 14.57 | 11.74 | 88.05 | 1.32 | 8 | 219.09 | 54.38 | 16.25 | 6 | 48.47 | 27255.72 | 137.06 | 460.69 | 47.26 | 32.19 | 3633.61 | 0.68 | 0.76 | 1.46 | 0.21 | 1 | 10
62 | 100 | CONCLUIDO | 6.8936 | 14.51 | 11.72 | 100.43 | 1.34 | 7 | 219.51 | 54.38 | 16.5 | 5 | 48.63 | 27306.53 | 137.3 | 460.7 | 46.59 | 32.19 | 3304.89 | 0.69 | 0.76 | 1.46 | 0.18 | 1 | 10
63 | 100 | CONCLUIDO | 6.8976 | 14.5 | 11.71 | 100.36 | 1.35 | 7 | 219.92 | 54.38 | 16.75 | 5 | 48.79 | 27357.38 | 137.05 | 460.7 | 46.1 | 32.19 | 3059.91 | 0.7 | 0.76 | 1.46 | 0.17 | 1 | 10
64 | 100 | CONCLUIDO | 6.8948 | 14.5 | 11.71 | 100.41 | 1.37 | 7 | 220.33 | 54.38 | 17 | 5 | 48.95 | 27408.3 | 137.41 | 460.69 | 46.36 | 32.19 | 3188.79 | 0.69 | 0.76 | 1.46 | 0.18 | 1 | 10
65 | 100 | CONCLUIDO | 6.8997 | 14.49 | 11.7 | 100.32 | 1.39 | 7 | 220.74 | 54.38 | 17.25 | 5 | 49.12 | 27459.27 | 137.14 | 460.69 | 45.92 | 32.19 | 2969.77 | 0.7 | 0.76 | 1.46 | 0.17 | 1 | 10
66 | 100 | CONCLUIDO | 6.9044 | 14.48 | 11.69 | 100.24 | 1.41 | 7 | 221.16 | 54.38 | 17.5 | 5 | 49.28 | 27510.3 | 136.07 | 460.7 | 45.74 | 32.19 | 2879.9 | 0.7 | 0.76 | 1.46 | 0.16 | 1 | 10
67 | 100 | CONCLUIDO | 6.9012 | 14.49 | 11.7 | 100.3 | 1.42 | 7 | 221.57 | 54.38 | 17.75 | 5 | 49.45 | 27561.39 | 135.39 | 460.7 | 45.95 | 32.19 | 2981.53 | 0.7 | 0.76 | 1.46 | 0.17 | 1 | 10
68 | 100 | CONCLUIDO | 6.9014 | 14.49 | 11.7 | 100.29 | 1.44 | 7 | 221.99 | 54.38 | 18 | 5 | 49.61 | 27612.53 | 135.01 | 460.7 | 46.01 | 32.19 | 3010.88 | 0.7 | 0.76 | 1.46 | 0.17 | 1 | 10
69 | 100 | CONCLUIDO | 6.9006 | 14.49 | 11.7 | 100.31 | 1.46 | 7 | 222.4 | 54.38 | 18.25 | 5 | 49.78 | 27663.85 | 134.1 | 460.69 | 45.97 | 32.19 | 2993.64 | 0.7 | 0.76 | 1.46 | 0.17 | 1 | 10
70 | 100 | CONCLUIDO | 6.9005 | 14.49 | 11.7 | 100.31 | 1.48 | 7 | 222.82 | 54.38 | 18.5 | 5 | 49.94 | 27715.11 | 133.51 | 460.69 | 46.03 | 32.19 | 3020.46 | 0.7 | 0.76 | 1.46 | 0.17 | 1 | 10
71 | 100 | CONCLUIDO | 6.9008 | 14.49 | 11.7 | 100.3 | 1.49 | 7 | 223.23 | 54.38 | 18.75 | 5 | 50.11 | 27766.43 | 131.83 | 460.69 | 45.98 | 32.19 | 2995.66 | 0.7 | 0.76 | 1.46 | 0.17 | 1 | 10
72 | 100 | CONCLUIDO | 6.9316 | 14.43 | 11.68 | 116.77 | 1.51 | 6 | 223.65 | 54.38 | 19 | 3 | 50.27 | 27817.81 | 131.21 | 460.69 | 45.09 | 32.19 | 2557.38 | 0.71 | 0.77 | 1.46 | 0.14 | 1 | 10
73 | 100 | CONCLUIDO | 6.9343 | 14.42 | 11.67 | 116.71 | 1.53 | 6 | 224.07 | 54.38 | 19.25 | 3 | 50.44 | 27869.24 | 131.21 | 460.69 | 44.97 | 32.19 | 2498.54 | 0.72 | 0.77 | 1.46 | 0.14 | 1 | 10
74 | 100 | CONCLUIDO | 6.9328 | 14.42 | 11.67 | 116.74 | 1.54 | 6 | 224.49 | 54.38 | 19.5 | 3 | 50.61 | 27920.73 | 131.27 | 460.69 | 45.1 | 32.19 | 2564.1 | 0.71 | 0.77 | 1.46 | 0.14 | 1 | 10
75 | 100 | CONCLUIDO | 6.9308 | 14.43 | 11.68 | 116.78 | 1.56 | 6 | 224.9 | 54.38 | 19.75 | 1 | 50.78 | 27972.28 | 131.61 | 460.73 | 45.15 | 32.19 | 2588.09 | 0.71 | 0.77 | 1.46 | 0.14 | 1 | 10
76 | 100 | CONCLUIDO | 6.9303 | 14.43 | 11.68 | 116.79 | 1.58 | 6 | 225.32 | 54.38 | 20 | 1 | 50.95 | 28023.89 | 131.75 | 460.73 | 45.12 | 32.19 | 2574.81 | 0.71 | 0.77 | 1.46 | 0.15 | 1 | 10
77 | 100 | CONCLUIDO | 6.9325 | 14.42 | 11.67 | 116.75 | 1.59 | 6 | 225.74 | 54.38 | 20.25 | 1 | 51.11 | 28075.56 | 131.78 | 460.73 | 45.02 | 32.19 | 2521.96 | 0.71 | 0.77 | 1.46 | 0.14 | 1 | 10
78 | 100 | CONCLUIDO | 6.9309 | 14.43 | 11.68 | 116.78 | 1.61 | 6 | 226.16 | 54.38 | 20.5 | 0 | 51.28 | 28127.29 | 131.92 | 460.73 | 45.02 | 32.19 | 2520.09 | 0.72 | 0.77 | 1.46 | 0.14 | 1 | 10
0 | 140 | CONCLUIDO | 2.9469 | 33.93 | 18.71 | 4.76 | 0.06 | 236 | 274.09 | 60.56 | 1 | 234 | 72.53 | 34038.11 | 324.01 | 461.16 | 275.24 | 32.19 | 116483.32 | 0.12 | 0.48 | 1.83 | 7.16 | 1 | 10
1 | 140 | CONCLUIDO | 3.5623 | 28.07 | 16.5 | 5.96 | 0.08 | 166 | 274.57 | 60.56 | 1.25 | 164 | 72.76 | 34097.72 | 285.48 | 460.83 | 201.88 | 32.19 | 80151.84 | 0.16 | 0.54 | 1.75 | 4.96 | 1 | 10
2 | 140 | CONCLUIDO | 4.0053 | 24.97 | 15.33 | 7.13 | 0.1 | 129 | 275.05 | 60.56 | 1.5 | 127 | 73 | 34157.42 | 264.92 | 460.79 | 164.33 | 32.19 | 61560.12 | 0.2 | 0.58 | 1.66 | 3.79 | 1 | 10
3 | 140 | CONCLUIDO | 4.3528 | 22.97 | 14.59 | 8.34 | 0.11 | 105 | 275.54 | 60.56 | 1.75 | 103 | 73.23 | 34217.22 | 251.82 | 460.76 | 139.98 | 32.19 | 49506.88 | 0.23 | 0.61 | 1.62 | 3.05 | 1 | 10
4 | 140 | CONCLUIDO | 4.6172 | 21.66 | 14.11 | 9.51 | 0.13 | 89 | 276.02 | 60.56 | 2 | 87 | 73.47 | 34277.1 | 243.34 | 460.73 | 124.26 | 32.19 | 41729.64 | 0.26 | 0.63 | 1.59 | 2.57 | 1 | 10
5 | 140 | CONCLUIDO | 4.8398 | 20.66 | 13.74 | 10.71 | 0.14 | 77 | 276.51 | 60.56 | 2.25 | 75 | 73.71 | 34337.08 | 236.68 | 460.8 | 112.41 | 32.19 | 35861.52 | 0.29 | 0.65 | 1.57 | 2.2 | 1 | 10
6 | 140 | CONCLUIDO | 5.0109 | 19.96 | 13.5 | 11.92 | 0.16 | 68 | 277 | 60.56 | 2.5 | 66 | 73.94 | 34397.15 | 232.41 | 460.76 | 104.79 | 32.19 | 32096.54 | 0.31 | 0.66 | 1.55 | 1.97 | 1 | 10
7 | 140 | CONCLUIDO | 5.1588 | 19.38 | 13.3 | 13.08 | 0.18 | 61 | 277.48 | 60.56 | 2.75 | 59 | 74.18 | 34457.31 | 228.63 | 460.74 | 98.05 | 32.19 | 28761.91 | 0.33 | 0.67 | 1.55 | 1.76 | 1 | 10
8 | 140 | CONCLUIDO | 5.3005 | 18.87 | 13.09 | 14.28 | 0.19 | 55 | 277.97 | 60.56 | 3 | 53 | 74.42 | 34517.57 | 224.84 | 460.75 | 91.26 | 32.19 | 25395.96 | 0.35 | 0.68 | 1.54 | 1.56 | 1 | 10
9 | 140 | CONCLUIDO | 5.3878 | 18.56 | 13 | 15.29 | 0.21 | 51 | 278.46 | 60.56 | 3.25 | 49 | 74.66 | 34577.92 | 223.04 | 460.76 | 87.89 | 32.19 | 23731.61 | 0.37 | 0.69 | 1.54 | 1.46 | 1 | 10
10 | 140 | CONCLUIDO | 5.4862 | 18.23 | 12.87 | 16.43 | 0.22 | 47 | 278.95 | 60.56 | 3.5 | 45 | 74.9 | 34638.36 | 220.69 | 460.74 | 83.93 | 32.19 | 21772.18 | 0.38 | 0.69 | 1.53 | 1.34 | 1 | 10
11 | 140 | CONCLUIDO | 5.5843 | 17.91 | 12.76 | 17.81 | 0.24 | 43 | 279.44 | 60.56 | 3.75 | 41 | 75.14 | 34698.9 | 218.54 | 460.75 | 80.4 | 32.19 | 20028.97 | 0.4 | 0.7 | 1.52 | 1.23 | 1 | 10
12 | 140 | CONCLUIDO | 5.6688 | 17.64 | 12.65 | 18.98 | 0.25 | 40 | 279.94 | 60.56 | 4 | 38 | 75.38 | 34759.54 | 216.37 | 460.76 | 76.46 | 32.19 | 18071.71 | 0.42 | 0.71 | 1.52 | 1.11 | 1 | 10
13 | 140 | CONCLUIDO | 5.7197 | 17.48 | 12.6 | 19.89 | 0.27 | 38 | 280.43 | 60.56 | 4.25 | 36 | 75.62 | 34820.27 | 215.21 | 460.71 | 75.21 | 32.19 | 17457.92 | 0.43 | 0.71 | 1.51 | 1.06 | 1 | 10
14 | 140 | CONCLUIDO | 5.8016 | 17.24 | 12.51 | 21.44 | 0.29 | 35 | 280.92 | 60.56 | 4.5 | 33 | 75.87 | 34881.09 | 213.42 | 460.72 | 72.13 | 32.19 | 15934.85 | 0.45 | 0.71 | 1.51 | 0.97 | 1 | 10
15 | 140 | CONCLUIDO | 5.8224 | 17.18 | 12.5 | 22.06 | 0.3 | 34 | 281.41 | 60.56 | 4.75 | 32 | 76.11 | 34942.02 | 213.11 | 460.74 | 71.92 | 32.19 | 15834.25 | 0.45 | 0.72 | 1.5 | 0.96 | 1 | 10
16 | 140 | CONCLUIDO | 5.8742 | 17.02 | 12.45 | 23.35 | 0.32 | 32 | 281.91 | 60.56 | 5 | 30 | 76.35 | 35003.04 | 212.18 | 460.71 | 70.3 | 32.19 | 15031.5 | 0.46 | 0.72 | 1.5 | 0.92 | 1 | 10
17 | 140 | CONCLUIDO | 5.9288 | 16.87 | 12.4 | 24.8 | 0.33 | 30 | 282.4 | 60.56 | 5.25 | 28 | 76.6 | 35064.15 | 211.09 | 460.71 | 68.51 | 32.19 | 14149.15 | 0.47 | 0.72 | 1.5 | 0.86 | 1 | 10
18 | 140 | CONCLUIDO | 5.9655 | 16.76 | 12.35 | 25.55 | 0.35 | 29 | 282.9 | 60.56 | 5.5 | 27 | 76.85 | 35125.37 | 210.03 | 460.74 | 66.82 | 32.19 | 13305.86 | 0.48 | 0.72 | 1.5 | 0.81 | 1 | 10
19 | 140 | CONCLUIDO | 6.0267 | 16.59 | 12.28 | 27.29 | 0.36 | 27 | 283.4 | 60.56 | 5.75 | 25 | 77.09 | 35186.68 | 208.61 | 460.71 | 64.81 | 32.19 | 12314.12 | 0.5 | 0.73 | 1.49 | 0.75 | 1 | 10
20 | 140 | CONCLUIDO | 6.0536 | 16.52 | 12.26 | 28.29 | 0.38 | 26 | 283.9 | 60.56 | 6 | 24 | 77.34 | 35248.1 | 208.12 | 460.69 | 63.96 | 32.19 | 11892.91 | 0.5 | 0.73 | 1.5 | 0.73 | 1 | 10
21 | 140 | CONCLUIDO | 6.0848 | 16.43 | 12.23 | 29.35 | 0.39 | 25 | 284.4 | 60.56 | 6.25 | 23 | 77.59 | 35309.61 | 207.33 | 460.75 | 63.18 | 32.19 | 11505.46 | 0.51 | 0.73 | 1.49 | 0.69 | 1 | 10
22 | 140 | CONCLUIDO | 6.1203 | 16.34 | 12.18 | 30.46 | 0.41 | 24 | 284.89 | 60.56 | 6.5 | 22 | 77.84 | 35371.22 | 206.41 | 460.73 | 61.76 | 32.19 | 10803.8 | 0.52 | 0.73 | 1.48 | 0.65 | 1 | 10
23 | 140 | CONCLUIDO | 6.1434 | 16.28 | 12.18 | 31.76 | 0.42 | 23 | 285.39 | 60.56 | 6.75 | 21 | 78.09 | 35432.93 | 205.99 | 460.69 | 61.13 | 32.19 | 10491.38 | 0.53 | 0.73 | 1.49 | 0.64 | 1 | 10
24 | 140 | CONCLUIDO | 6.1411 | 16.28 | 12.18 | 31.78 | 0.44 | 23 | 285.9 | 60.56 | 7 | 21 | 78.34 | 35494.74 | 206.03 | 460.69 | 61.32 | 32.19 | 10588.61 | 0.52 | 0.73 | 1.49 | 0.65 | 1 | 10
25 | 140 | CONCLUIDO | 6.1786 | 16.18 | 12.13 | 33.1 | 0.45 | 22 | 286.4 | 60.56 | 7.25 | 20 | 78.59 | 35556.78 | 204.77 | 460.72 | 60.15 | 32.19 | 10009.72 | 0.54 | 0.74 | 1.48 | 0.6 | 1 | 10
26 | 140 | CONCLUIDO | 6.2094 | 16.1 | 12.11 | 34.59 | 0.47 | 21 | 286.9 | 60.56 | 7.5 | 19 | 78.85 | 35618.8 | 204.17 | 460.69 | 59.32 | 32.19 | 9595.15 | 0.54 | 0.74 | 1.48 | 0.57 | 1 | 10
27 | 140 | CONCLUIDO | 6.2413 | 16.02 | 12.08 | 36.23 | 0.48 | 20 | 287.41 | 60.56 | 7.75 | 18 | 79.1 | 35680.92 | 203.68 | 460.69 | 58.01 | 32.19 | 8946.01 | 0.55 | 0.74 | 1.48 | 0.54 | 1 | 10
28 | 140 | CONCLUIDO | 6.2381 | 16.03 | 12.09 | 36.26 | 0.49 | 20 | 287.91 | 60.56 | 8 | 18 | 79.36 | 35743.15 | 203.43 | 460.73 | 58.43 | 32.19 | 9156.6 | 0.55 | 0.74 | 1.48 | 0.55 | 1 | 10
29 | 140 | CONCLUIDO | 6.2774 | 15.93 | 12.04 | 38.01 | 0.51 | 19 | 288.42 | 60.56 | 8.25 | 17 | 79.61 | 35805.48 | 202.46 | 460.71 | 56.81 | 32.19 | 8351.9 | 0.57 | 0.74 | 1.48 | 0.5 | 1 | 10
30 | 140 | CONCLUIDO | 6.3073 | 15.85 | 12.01 | 40.05 | 0.52 | 18 | 288.92 | 60.56 | 8.5 | 16 | 79.87 | 35867.91 | 201.8 | 460.69 | 55.99 | 32.19 | 7946.45 | 0.57 | 0.74 | 1.48 | 0.48 | 1 | 10
31 | 140 | CONCLUIDO | 6.3027 | 15.87 | 12.03 | 40.08 | 0.54 | 18 | 289.43 | 60.56 | 8.75 | 16 | 80.12 | 35930.44 | 201.97 | 460.72 | 56.53 | 32.19 | 8219.26 | 0.57 | 0.74 | 1.48 | 0.49 | 1 | 10
32 | 140 | CONCLUIDO | 6.3364 | 15.78 | 11.99 | 42.33 | 0.55 | 17 | 289.94 | 60.56 | 9 | 15 | 80.38 | 35993.08 | 200.66 | 460.72 | 55.34 | 32.19 | 7625.49 | 0.58 | 0.75 | 1.48 | 0.46 | 1 | 10
33 | 140 | CONCLUIDO | 6.3429 | 15.77 | 11.98 | 42.27 | 0.57 | 17 | 290.45 | 60.56 | 9.25 | 15 | 80.64 | 36055.83 | 200.7 | 460.7 | 54.97 | 32.19 | 7440.21 | 0.59 | 0.75 | 1.47 | 0.44 | 1 | 10
34 | 140 | CONCLUIDO | 6.3319 | 15.79 | 12 | 42.37 | 0.58 | 17 | 290.96 | 60.56 | 9.5 | 15 | 80.9 | 36118.68 | 200.67 | 460.7 | 55.91 | 32.19 | 7912.91 | 0.58 | 0.74 | 1.47 | 0.47 | 1 | 10
35 | 140 | CONCLUIDO | 6.3658 | 15.71 | 11.97 | 44.9 | 0.6 | 16 | 291.47 | 60.56 | 9.75 | 14 | 81.16 | 36181.64 | 199.97 | 460.7 | 54.59 | 32.19 | 7259.35 | 0.59 | 0.75 | 1.48 | 0.44 | 1 | 10
36 | 140 | CONCLUIDO | 6.3701 | 15.7 | 11.96 | 44.86 | 0.61 | 16 | 291.98 | 60.56 | 10 | 14 | 81.42 | 36244.71 | 199.9 | 460.72 | 54.53 | 32.19 | 7225.37 | 0.59 | 0.75 | 1.47 | 0.43 | 1 | 10
37 | 140 | CONCLUIDO | 6.4023 | 15.62 | 11.94 | 47.74 | 0.62 | 15 | 292.49 | 60.56 | 10.25 | 13 | 81.68 | 36307.88 | 198.95 | 460.74 | 53.43 | 32.19 | 6683.02 | 0.6 | 0.75 | 1.47 | 0.4 | 1 | 10
38 | 140 | CONCLUIDO | 6.4055 | 15.61 | 11.93 | 47.71 | 0.64 | 15 | 293 | 60.56 | 10.5 | 13 | 81.95 | 36371.17 | 198.86 | 460.7 | 53.24 | 32.19 | 6587.71 | 0.6 | 0.75 | 1.47 | 0.39 | 1 | 10
39 | 140 | CONCLUIDO | 6.4071 | 15.61 | 11.92 | 47.69 | 0.65 | 15 | 293.52 | 60.56 | 10.75 | 13 | 82.21 | 36434.56 | 198.76 | 460.7 | 53.04 | 32.19 | 6485.61 | 0.61 | 0.75 | 1.47 | 0.39 | 1 | 10
40 | 140 | CONCLUIDO | 6.4406 | 15.53 | 11.89 | 50.98 | 0.67 | 14 | 294.03 | 60.56 | 11 | 12 | 82.48 | 36498.06 | 198.02 | 460.69 | 52.21 | 32.19 | 6079.15 | 0.62 | 0.75 | 1.47 | 0.36 | 1 | 10
41 | 140 | CONCLUIDO | 6.4359 | 15.54 | 11.91 | 51.02 | 0.68 | 14 | 294.55 | 60.56 | 11.25 | 12 | 82.74 | 36561.67 | 198.28 | 460.71 | 52.52 | 32.19 | 6230.71 | 0.61 | 0.75 | 1.47 | 0.37 | 1 | 10
42 | 140 | CONCLUIDO | 6.4321 | 15.55 | 11.91 | 51.06 | 0.69 | 14 | 295.06 | 60.56 | 11.5 | 12 | 83.01 | 36625.39 | 197.92 | 460.69 | 52.8 | 32.19 | 6372.79 | 0.61 | 0.75 | 1.47 | 0.38 | 1 | 10
43 | 140 | CONCLUIDO | 6.4663 | 15.46 | 11.88 | 54.85 | 0.71 | 13 | 295.58 | 60.56 | 11.75 | 11 | 83.28 | 36689.22 | 196.84 | 460.73 | 52.01 | 32.19 | 5982.73 | 0.62 | 0.75 | 1.46 | 0.35 | 1 | 10
44 | 140 | CONCLUIDO | 6.4633 | 15.47 | 11.89 | 54.89 | 0.72 | 13 | 296.1 | 60.56 | 12 | 11 | 83.54 | 36753.16 | 197.58 | 460.72 | 52.12 | 32.19 | 6039.23 | 0.62 | 0.75 | 1.47 | 0.36 | 1 | 10
45 | 140 | CONCLUIDO | 6.4671 | 15.46 | 11.88 | 54.84 | 0.74 | 13 | 296.62 | 60.56 | 12.25 | 11 | 83.81 | 36817.22 | 197.26 | 460.71 | 51.93 | 32.19 | 5944.73 | 0.62 | 0.75 | 1.47 | 0.35 | 1 | 10
46 | 140 | CONCLUIDO | 6.4723 | 15.45 | 11.87 | 54.79 | 0.75 | 13 | 297.14 | 60.56 | 12.5 | 11 | 84.08 | 36881.39 | 196.84 | 460.71 | 51.46 | 32.19 | 5707.08 | 0.63 | 0.75 | 1.47 | 0.34 | 1 | 10
47 | 140 | CONCLUIDO | 6.5076 | 15.37 | 11.84 | 59.19 | 0.76 | 12 | 297.66 | 60.56 | 12.75 | 10 | 84.36 | 36945.67 | 195.47 | 460.69 | 50.38 | 32.19 | 5170.29 | 0.64 | 0.75 | 1.47 | 0.3 | 1 | 10
48 | 140 | CONCLUIDO | 6.5032 | 15.38 | 11.85 | 59.25 | 0.78 | 12 | 298.18 | 60.56 | 13 | 10 | 84.63 | 37010.06 | 195.59 | 460.69 | 50.8 | 32.19 | 5380.42 | 0.63 | 0.75 | 1.47 | 0.32 | 1 | 10
49 | 140 | CONCLUIDO | 6.5047 | 15.37 | 11.85 | 59.23 | 0.79 | 12 | 298.71 | 60.56 | 13.25 | 10 | 84.9 | 37074.57 | 195.77 | 460.69 | 50.74 | 32.19 | 5350.06 | 0.63 | 0.75 | 1.46 | 0.31 | 1 | 10
50 | 140 | CONCLUIDO | 6.5054 | 15.37 | 11.84 | 59.22 | 0.8 | 12 | 299.23 | 60.56 | 13.5 | 10 | 85.18 | 37139.2 | 195.45 | 460.71 | 50.6 | 32.19 | 5282.12 | 0.64 | 0.75 | 1.47 | 0.31 | 1 | 10
51 | 140 | CONCLUIDO | 6.5043 | 15.37 | 11.85 | 59.23 | 0.82 | 12 | 299.76 | 60.56 | 13.75 | 10 | 85.45 | 37204.07 | 194.59 | 460.69 | 50.77 | 32.19 | 5369.66 | 0.63 | 0.75 | 1.46 | 0.31 | 1 | 10
52 | 140 | CONCLUIDO | 6.5425 | 15.28 | 11.81 | 64.41 | 0.83 | 11 | 300.28 | 60.56 | 14 | 9 | 85.73 | 37268.93 | 193.82 | 460.75 | 49.45 | 32.19 | 4711.26 | 0.65 | 0.76 | 1.46 | 0.28 | 1 | 10
53 | 140 | CONCLUIDO | 6.5392 | 15.29 | 11.82 | 64.46 | 0.84 | 11 | 300.81 | 60.56 | 14.25 | 9 | 86 | 37333.9 | 193.72 | 460.71 | 49.64 | 32.19 | 4807.03 | 0.65 | 0.76 | 1.47 | 0.28 | 1 | 10
54 | 140 | CONCLUIDO | 6.5409 | 15.29 | 11.81 | 64.43 | 0.86 | 11 | 301.34 | 60.56 | 14.5 | 9 | 86.28 | 37399 | 194.23 | 460.75 | 49.6 | 32.19 | 4788.52 | 0.65 | 0.76 | 1.46 | 0.28 | 1 | 10
55 | 140 | CONCLUIDO | 6.5419 | 15.29 | 11.81 | 64.42 | 0.87 | 11 | 301.86 | 60.56 | 14.75 | 9 | 86.56 | 37464.21 | 194.2 | 460.7 | 49.42 | 32.19 | 4695 | 0.65 | 0.76 | 1.47 | 0.28 | 1 | 10
56 | 140 | CONCLUIDO | 6.5383 | 15.29 | 11.82 | 64.47 | 0.88 | 11 | 302.39 | 60.56 | 15 | 9 | 86.84 | 37529.55 | 193.95 | 460.69 | 49.62 | 32.19 | 4795.82 | 0.65 | 0.76 | 1.47 | 0.29 | 1 | 10
57 | 140 | CONCLUIDO | 6.5425 | 15.28 | 11.81 | 64.41 | 0.9 | 11 | 302.92 | 60.56 | 15.25 | 9 | 87.12 | 37595 | 193.11 | 460.73 | 49.51 | 32.19 | 4742.95 | 0.65 | 0.76 | 1.46 | 0.28 | 1 | 10
58 | 140 | CONCLUIDO | 6.5728 | 15.21 | 11.79 | 70.74 | 0.91 | 10 | 303.46 | 60.56 | 15.5 | 8 | 87.4 | 37660.57 | 193.03 | 460.69 | 48.79 | 32.19 | 4387.44 | 0.66 | 0.76 | 1.46 | 0.26 | 1 | 10
59 | 140 | CONCLUIDO | 6.5786 | 15.2 | 11.78 | 70.66 | 0.92 | 10 | 303.99 | 60.56 | 15.75 | 8 | 87.68 | 37726.27 | 192.26 | 460.71 | 48.49 | 32.19 | 4238.11 | 0.66 | 0.76 | 1.46 | 0.24 | 1 | 10
60 | 140 | CONCLUIDO | 6.5731 | 15.21 | 11.79 | 70.74 | 0.94 | 10 | 304.52 | 60.56 | 16 | 8 | 87.97 | 37792.08 | 192.43 | 460.71 | 49.08 | 32.19 | 4531.8 | 0.66 | 0.76 | 1.46 | 0.26 | 1 | 10
61 | 140 | CONCLUIDO | 6.5714 | 15.22 | 11.79 | 70.77 | 0.95 | 10 | 305.06 | 60.56 | 16.25 | 8 | 88.25 | 37858.02 | 192.61 | 460.69 | 49.01 | 32.19 | 4498.54 | 0.66 | 0.76 | 1.46 | 0.26 | 1 | 10
62 | 140 | CONCLUIDO | 6.5728 | 15.21 | 11.79 | 70.74 | 0.96 | 10 | 305.59 | 60.56 | 16.5 | 8 | 88.54 | 37924.08 | 192.12 | 460.69 | 48.87 | 32.19 | 4427 | 0.66 | 0.76 | 1.46 | 0.26 | 1 | 10
63 | 140 | CONCLUIDO | 6.5713 | 15.22 | 11.79 | 70.77 | 0.97 | 10 | 306.13 | 60.56 | 16.75 | 8 | 88.83 | 37990.27 | 191.71 | 460.7 | 49.06 | 32.19 | 4521.07 | 0.66 | 0.76 | 1.46 | 0.26 | 1 | 10
64 | 140 | CONCLUIDO | 6.5735 | 15.21 | 11.79 | 70.73 | 0.99 | 10 | 306.67 | 60.56 | 17 | 8 | 89.11 | 38056.58 | 191.06 | 460.7 | 48.79 | 32.19 | 4387.69 | 0.66 | 0.76 | 1.46 | 0.26 | 1 | 10
65 | 140 | CONCLUIDO | 6.6102 | 15.13 | 11.76 | 78.38 | 1 | 9 | 307.21 | 60.56 | 17.25 | 7 | 89.4 | 38123.01 | 190.41 | 460.69 | 47.66 | 32.19 | 3825.52 | 0.68 | 0.76 | 1.46 | 0.22 | 1 | 10
66 | 140 | CONCLUIDO | 6.6118 | 15.12 | 11.75 | 78.36 | 1.01 | 9 | 307.75 | 60.56 | 17.5 | 7 | 89.69 | 38189.58 | 190.38 | 460.7 | 47.62 | 32.19 | 3805 | 0.68 | 0.76 | 1.46 | 0.22 | 1 | 10
67 | 140 | CONCLUIDO | 6.6131 | 15.12 | 11.75 | 78.34 | 1.03 | 9 | 308.29 | 60.56 | 17.75 | 7 | 89.98 | 38256.26 | 190.67 | 460.69 | 47.58 | 32.19 | 3789.32 | 0.68 | 0.76 | 1.46 | 0.22 | 1 | 10
68 | 140 | CONCLUIDO | 6.6054 | 15.14 | 11.77 | 78.45 | 1.04 | 9 | 308.83 | 60.56 | 18 | 7 | 90.27 | 38323.08 | 190.97 | 460.69 | 48.14 | 32.19 | 4068.43 | 0.67 | 0.76 | 1.46 | 0.23 | 1 | 10
69 | 140 | CONCLUIDO | 6.6055 | 15.14 | 11.77 | 78.45 | 1.05 | 9 | 309.37 | 60.56 | 18.25 | 7 | 90.57 | 38390.02 | 191.23 | 460.69 | 48.14 | 32.19 | 4067.42 | 0.67 | 0.76 | 1.46 | 0.23 | 1 | 10
70 | 140 | CONCLUIDO | 6.6095 | 15.13 | 11.76 | 78.39 | 1.06 | 9 | 309.91 | 60.56 | 18.5 | 7 | 90.86 | 38457.09 | 190.37 | 460.69 | 47.82 | 32.19 | 3905.56 | 0.67 | 0.76 | 1.46 | 0.23 | 1 | 10
71 | 140 | CONCLUIDO | 6.6054 | 15.14 | 11.77 | 78.45 | 1.08 | 9 | 310.46 | 60.56 | 18.75 | 7 | 91.16 | 38524.29 | 189.74 | 460.71 | 48.13 | 32.19 | 4062.14 | 0.67 | 0.76 | 1.46 | 0.23 | 1 | 10
72 | 140 | CONCLUIDO | 6.606 | 15.14 | 11.77 | 78.44 | 1.09 | 9 | 311.01 | 60.56 | 19 | 7 | 91.45 | 38591.62 | 190.1 | 460.69 | 48.04 | 32.19 | 4017.98 | 0.67 | 0.76 | 1.46 | 0.23 | 1 | 10
73 | 140 | CONCLUIDO | 6.61 | 15.13 | 11.76 | 78.38 | 1.1 | 9 | 311.55 | 60.56 | 19.25 | 7 | 91.75 | 38659.08 | 189.32 | 460.69 | 47.85 | 32.19 | 3924.72 | 0.67 | 0.76 | 1.46 | 0.22 | 1 | 10
74 | 140 | CONCLUIDO | 6.6428 | 15.05 | 11.73 | 88.01 | 1.11 | 8 | 312.1 | 60.56 | 19.5 | 6 | 92.05 | 38726.8 | 188.54 | 460.7 | 47.02 | 32.19 | 3512.75 | 0.68 | 0.76 | 1.46 | 0.2 | 1 | 10
75 | 140 | CONCLUIDO | 6.6459 | 15.05 | 11.73 | 87.96 | 1.13 | 8 | 312.65 | 60.56 | 19.75 | 6 | 92.35 | 38794.53 | 188.57 | 460.69 | 46.78 | 32.19 | 3392.45 | 0.69 | 0.76 | 1.46 | 0.19 | 1 | 10
76 | 140 | CONCLUIDO | 6.6462 | 15.05 | 11.73 | 87.95 | 1.14 | 8 | 313.2 | 60.56 | 20 | 6 | 92.65 | 38862.4 | 188.69 | 460.69 | 46.8 | 32.19 | 3403.88 | 0.69 | 0.76 | 1.46 | 0.19 | 1 | 10
77 | 140 | CONCLUIDO | 6.651 | 15.04 | 11.72 | 87.87 | 1.15 | 8 | 313.75 | 60.56 | 20.25 | 6 | 92.95 | 38930.39 | 188.3 | 460.69 | 46.54 | 32.19 | 3274.11 | 0.69 | 0.76 | 1.46 | 0.18 | 1 | 10
78 | 140 | CONCLUIDO | 6.6466 | 15.05 | 11.73 | 87.95 | 1.16 | 8 | 314.3 | 60.56 | 20.5 | 6 | 93.25 | 38998.53 | 188.21 | 460.71 | 46.72 | 32.19 | 3360.02 | 0.69 | 0.76 | 1.46 | 0.19 | 1 | 10
79 | 140 | CONCLUIDO | 6.6438 | 15.05 | 11.73 | 88 | 1.17 | 8 | 314.86 | 60.56 | 20.75 | 6 | 93.55 | 39066.8 | 188.42 | 460.69 | 46.97 | 32.19 | 3488.69 | 0.69 | 0.76 | 1.46 | 0.2 | 1 | 10
80 | 140 | CONCLUIDO | 6.6459 | 15.05 | 11.73 | 87.96 | 1.19 | 8 | 315.41 | 60.56 | 21 | 6 | 93.86 | 39135.2 | 188.08 | 460.69 | 46.85 | 32.19 | 3427.53 | 0.69 | 0.76 | 1.46 | 0.19 | 1 | 10
81 | 140 | CONCLUIDO | 6.6449 | 15.05 | 11.73 | 87.98 | 1.2 | 8 | 315.97 | 60.56 | 21.25 | 6 | 94.16 | 39203.74 | 187.79 | 460.69 | 46.92 | 32.19 | 3464.26 | 0.69 | 0.76 | 1.46 | 0.2 | 1 | 10
82 | 140 | CONCLUIDO | 6.6461 | 15.05 | 11.73 | 87.96 | 1.21 | 8 | 316.53 | 60.56 | 21.5 | 6 | 94.47 | 39272.42 | 187.33 | 460.69 | 46.84 | 32.19 | 3420.35 | 0.69 | 0.76 | 1.46 | 0.19 | 1 | 10
83 | 140 | CONCLUIDO | 6.6453 | 15.05 | 11.73 | 87.97 | 1.22 | 8 | 317.08 | 60.56 | 21.75 | 6 | 94.78 | 39341.24 | 186.81 | 460.69 | 46.96 | 32.19 | 3481.41 | 0.69 | 0.76 | 1.46 | 0.2 | 1 | 10
84 | 140 | CONCLUIDO | 6.6388 | 15.06 | 11.74 | 88.08 | 1.23 | 8 | 317.64 | 60.56 | 22 | 6 | 95.09 | 39410.2 | 186.4 | 460.69 | 47.29 | 32.19 | 3645.34 | 0.68 | 0.76 | 1.46 | 0.21 | 1 | 10
85 | 140 | CONCLUIDO | 6.6741 | 14.98 | 11.72 | 100.43 | 1.25 | 7 | 318.2 | 60.56 | 22.25 | 5 | 95.4 | 39479.3 | 185.89 | 460.69 | 46.55 | 32.19 | 3282.69 | 0.69 | 0.76 | 1.46 | 0.18 | 1 | 10
86 | 140 | CONCLUIDO | 6.6721 | 14.99 | 11.72 | 100.47 | 1.26 | 7 | 318.76 | 60.56 | 22.5 | 5 | 95.71 | 39548.54 | 186.35 | 460.69 | 46.63 | 32.19 | 3321.17 | 0.69 | 0.76 | 1.46 | 0.19 | 1 | 10
87 | 140 | CONCLUIDO | 6.6773 | 14.98 | 11.71 | 100.37 | 1.27 | 7 | 319.33 | 60.56 | 22.75 | 5 | 96.02 | 39617.93 | 185.84 | 460.69 | 46.23 | 32.19 | 3120.09 | 0.7 | 0.76 | 1.46 | 0.18 | 1 | 10
88 | 140 | CONCLUIDO | 6.678 | 14.97 | 11.71 | 100.35 | 1.28 | 7 | 319.89 | 60.56 | 23 | 5 | 96.34 | 39687.46 | 186.05 | 460.69 | 46.22 | 32.19 | 3115.37 | 0.7 | 0.76 | 1.46 | 0.17 | 1 | 10
89 | 140 | CONCLUIDO | 6.6777 | 14.98 | 11.71 | 100.36 | 1.29 | 7 | 320.46 | 60.56 | 23.25 | 5 | 96.65 | 39757.13 | 186.6 | 460.69 | 46.1 | 32.19 | 3055.71 | 0.7 | 0.76 | 1.46 | 0.17 | 1 | 10
90 | 140 | CONCLUIDO | 6.6808 | 14.97 | 11.7 | 100.3 | 1.3 | 7 | 321.02 | 60.56 | 23.5 | 5 | 96.97 | 39826.95 | 186.61 | 460.69 | 45.99 | 32.19 | 2999.98 | 0.7 | 0.76 | 1.46 | 0.17 | 1 | 10
91 | 140 | CONCLUIDO | 6.6763 | 14.98 | 11.71 | 100.39 | 1.32 | 7 | 321.59 | 60.56 | 23.75 | 5 | 97.28 | 39896.91 | 186.61 | 460.69 | 46.23 | 32.19 | 3122.55 | 0.7 | 0.76 | 1.46 | 0.18 | 1 | 10
92 | 140 | CONCLUIDO | 6.6833 | 14.96 | 11.7 | 100.25 | 1.33 | 7 | 322.16 | 60.56 | 24 | 5 | 97.6 | 39967.02 | 185.9 | 460.72 | 45.75 | 32.19 | 2883.95 | 0.7 | 0.76 | 1.46 | 0.16 | 1 | 10
93 | 140 | CONCLUIDO | 6.6824 | 14.96 | 11.7 | 100.27 | 1.34 | 7 | 322.73 | 60.56 | 24.25 | 5 | 97.92 | 40037.28 | 185.81 | 460.69 | 45.88 | 32.19 | 2947.24 | 0.7 | 0.76 | 1.46 | 0.16 | 1 | 10
94 | 140 | CONCLUIDO | 6.6813 | 14.97 | 11.7 | 100.29 | 1.35 | 7 | 323.3 | 60.56 | 24.5 | 5 | 98.24 | 40107.81 | 185.45 | 460.69 | 45.89 | 32.19 | 2953.54 | 0.7 | 0.76 | 1.46 | 0.17 | 1 | 10
95 | 140 | CONCLUIDO | 6.6824 | 14.96 | 11.7 | 100.27 | 1.36 | 7 | 323.87 | 60.56 | 24.75 | 5 | 98.57 | 40178.37 | 185.23 | 460.69 | 45.86 | 32.19 | 2939.33 | 0.7 | 0.76 | 1.46 | 0.16 | 1 | 10
96 | 140 | CONCLUIDO | 6.6813 | 14.97 | 11.7 | 100.29 | 1.37 | 7 | 324.44 | 60.56 | 25 | 5 | 98.89 | 40249.08 | 184.93 | 460.69 | 45.88 | 32.19 | 2945.28 | 0.7 | 0.76 | 1.46 | 0.17 | 1 | 10
97 | 140 | CONCLUIDO | 6.6824 | 14.96 | 11.7 | 100.27 | 1.38 | 7 | 325.02 | 60.56 | 25.25 | 5 | 99.21 | 40319.95 | 184.39 | 460.69 | 45.88 | 32.19 | 2946.13 | 0.7 | 0.76 | 1.46 | 0.16 | 1 | 10
98 | 140 | CONCLUIDO | 6.6821 | 14.97 | 11.7 | 100.27 | 1.4 | 7 | 325.59 | 60.56 | 25.5 | 5 | 99.54 | 40390.96 | 184.05 | 460.69 | 45.79 | 32.19 | 2900.38 | 0.7 | 0.76 | 1.46 | 0.16 | 1 | 10
99 | 140 | CONCLUIDO | 6.6782 | 14.97 | 11.71 | 100.35 | 1.41 | 7 | 326.17 | 60.56 | 25.75 | 5 | 99.87 | 40462.13 | 183.88 | 460.69 | 46.18 | 32.19 | 3095.56 | 0.7 | 0.76 | 1.46 | 0.17 | 1 | 10
100 | 140 | CONCLUIDO | 6.6778 | 14.98 | 11.71 | 100.36 | 1.42 | 7 | 326.75 | 60.56 | 26 | 5 | 100.2 | 40533.46 | 183.24 | 460.69 | 46.14 | 32.19 | 3076.06 | 0.7 | 0.76 | 1.46 | 0.17 | 1 | 10
101 | 140 | CONCLUIDO | 6.7203 | 14.88 | 11.67 | 116.66 | 1.43 | 6 | 327.33 | 60.56 | 26.25 | 4 | 100.52 | 40604.94 | 182.19 | 460.69 | 44.77 | 32.19 | 2398.06 | 0.72 | 0.77 | 1.46 | 0.13 | 1 | 10
102 | 140 | CONCLUIDO | 6.7165 | 14.89 | 11.67 | 116.74 | 1.44 | 6 | 327.91 | 60.56 | 26.5 | 4 | 100.86 | 40676.58 | 182.23 | 460.69 | 45.08 | 32.19 | 2553.4 | 0.71 | 0.77 | 1.46 | 0.14 | 1 | 10
103 | 140 | CONCLUIDO | 6.7144 | 14.89 | 11.68 | 116.79 | 1.45 | 6 | 328.49 | 60.56 | 26.75 | 4 | 101.19 | 40748.37 | 182.68 | 460.69 | 45.03 | 32.19 | 2525.27 | 0.71 | 0.77 | 1.46 | 0.15 | 1 | 10
104 | 140 | CONCLUIDO | 6.7194 | 14.88 | 11.67 | 116.68 | 1.46 | 6 | 329.08 | 60.56 | 27 | 4 | 101.52 | 40820.32 | 182.53 | 460.69 | 44.91 | 32.19 | 2467.99 | 0.72 | 0.77 | 1.45 | 0.13 | 1 | 10
105 | 140 | CONCLUIDO | 6.7179 | 14.89 | 11.67 | 116.71 | 1.47 | 6 | 329.66 | 60.56 | 27.25 | 4 | 101.86 | 40892.44 | 182.86 | 460.71 | 44.96 | 32.19 | 2490.24 | 0.72 | 0.77 | 1.46 | 0.14 | 1 | 10
106 | 140 | CONCLUIDO | 6.7196 | 14.88 | 11.67 | 116.67 | 1.48 | 6 | 330.25 | 60.56 | 27.5 | 4 | 102.19 | 40964.71 | 182.92 | 460.69 | 44.79 | 32.19 | 2408.29 | 0.72 | 0.77 | 1.46 | 0.13 | 1 | 10
107 | 140 | CONCLUIDO | 6.7194 | 14.88 | 11.67 | 116.68 | 1.49 | 6 | 330.83 | 60.56 | 27.75 | 4 | 102.53 | 41037.15 | 183 | 460.69 | 44.92 | 32.19 | 2470.59 | 0.72 | 0.77 | 1.45 | 0.13 | 1 | 10
108 | 140 | CONCLUIDO | 6.716 | 14.89 | 11.68 | 116.75 | 1.51 | 6 | 331.42 | 60.56 | 28 | 4 | 102.87 | 41109.75 | 182.89 | 460.69 | 45.03 | 32.19 | 2525.62 | 0.71 | 0.77 | 1.46 | 0.14 | 1 | 10
109 | 140 | CONCLUIDO | 6.7169 | 14.89 | 11.67 | 116.73 | 1.52 | 6 | 332.01 | 60.56 | 28.25 | 4 | 103.21 | 41182.52 | 182.76 | 460.69 | 45.03 | 32.19 | 2525.42 | 0.71 | 0.77 | 1.46 | 0.14 | 1 | 10
110 | 140 | CONCLUIDO | 6.7169 | 14.89 | 11.67 | 116.73 | 1.53 | 6 | 332.6 | 60.56 | 28.5 | 4 | 103.55 | 41255.45 | 182.59 | 460.69 | 45.06 | 32.19 | 2542.17 | 0.71 | 0.77 | 1.46 | 0.14 | 1 | 10
111 | 140 | CONCLUIDO | 6.7163 | 14.89 | 11.67 | 116.75 | 1.54 | 6 | 333.2 | 60.56 | 28.75 | 4 | 103.89 | 41328.54 | 182.54 | 460.73 | 45.08 | 32.19 | 2551.21 | 0.71 | 0.77 | 1.46 | 0.14 | 1 | 10
112 | 140 | CONCLUIDO | 6.7175 | 14.89 | 11.67 | 116.72 | 1.55 | 6 | 333.79 | 60.56 | 29 | 4 | 104.24 | 41401.93 | 182.28 | 460.69 | 45.03 | 32.19 | 2526.2 | 0.71 | 0.77 | 1.46 | 0.14 | 1 | 10
113 | 140 | CONCLUIDO | 6.7198 | 14.88 | 11.67 | 116.67 | 1.56 | 6 | 334.39 | 60.56 | 29.25 | 4 | 104.58 | 41475.37 | 181.74 | 460.72 | 44.73 | 32.19 | 2376.23 | 0.72 | 0.77 | 1.46 | 0.13 | 1 | 10
114 | 140 | CONCLUIDO | 6.7164 | 14.89 | 11.67 | 116.74 | 1.57 | 6 | 334.98 | 60.56 | 29.5 | 4 | 104.93 | 41548.98 | 180.78 | 460.69 | 45.08 | 32.19 | 2553.67 | 0.71 | 0.77 | 1.46 | 0.14 | 1 | 10
115 | 140 | CONCLUIDO | 6.7142 | 14.89 | 11.68 | 116.79 | 1.58 | 6 | 335.58 | 60.56 | 29.75 | 4 | 105.28 | 41622.76 | 181.11 | 460.69 | 45.2 | 32.19 | 2612.65 | 0.71 | 0.77 | 1.46 | 0.15 | 1 | 10
116 | 140 | CONCLUIDO | 6.7149 | 14.89 | 11.68 | 116.78 | 1.59 | 6 | 336.18 | 60.56 | 30 | 4 | 105.63 | 41696.71 | 181.09 | 460.69 | 45.11 | 32.19 | 2568.34 | 0.71 | 0.77 | 1.46 | 0.14 | 1 | 10
117 | 140 | CONCLUIDO | 6.7145 | 14.89 | 11.68 | 116.79 | 1.6 | 6 | 336.78 | 60.56 | 30.25 | 4 | 105.98 | 41770.83 | 180.5 | 460.69 | 45.11 | 32.19 | 2566.44 | 0.71 | 0.77 | 1.46 | 0.14 | 1 | 10
118 | 140 | CONCLUIDO | 6.715 | 14.89 | 11.68 | 116.78 | 1.61 | 6 | 337.39 | 60.56 | 30.5 | 4 | 106.33 | 41845.13 | 179.51 | 460.69 | 45.13 | 32.19 | 2578.44 | 0.71 | 0.77 | 1.46 | 0.14 | 1 | 10
119 | 140 | CONCLUIDO | 6.7168 | 14.89 | 11.67 | 116.74 | 1.62 | 6 | 337.99 | 60.56 | 30.75 | 4 | 106.68 | 41919.61 | 179.03 | 460.69 | 45.1 | 32.19 | 2563.21 | 0.71 | 0.77 | 1.46 | 0.14 | 1 | 10
120 | 140 | CONCLUIDO | 6.7165 | 14.89 | 11.67 | 116.74 | 1.63 | 6 | 338.59 | 60.56 | 31 | 4 | 107.04 | 41994.26 | 178.64 | 460.69 | 45.14 | 32.19 | 2582.51 | 0.71 | 0.77 | 1.45 | 0.14 | 1 | 10
121 | 140 | CONCLUIDO | 6.7163 | 14.89 | 11.67 | 116.75 | 1.64 | 6 | 339.2 | 60.56 | 31.25 | 4 | 107.4 | 42069.09 | 177.43 | 460.7 | 45.08 | 32.19 | 2554.82 | 0.71 | 0.77 | 1.46 | 0.14 | 1 | 10
122 | 140 | CONCLUIDO | 6.7167 | 14.89 | 11.67 | 116.74 | 1.65 | 6 | 339.81 | 60.56 | 31.5 | 4 | 107.75 | 42144.11 | 177.65 | 460.69 | 45.07 | 32.19 | 2549.37 | 0.71 | 0.77 | 1.46 | 0.14 | 1 | 10
123 | 140 | CONCLUIDO | 6.7543 | 14.81 | 11.64 | 139.72 | 1.66 | 5 | 340.42 | 60.56 | 31.75 | 3 | 108.11 | 42219.3 | 177.02 | 460.69 | 44.05 | 32.19 | 2043.94 | 0.73 | 0.77 | 1.45 | 0.11 | 1 | 10
124 | 140 | CONCLUIDO | 6.7528 | 14.81 | 11.65 | 139.76 | 1.67 | 5 | 341.03 | 60.56 | 32 | 3 | 108.48 | 42294.68 | 177.39 | 460.69 | 44.22 | 32.19 | 2126.41 | 0.73 | 0.77 | 1.45 | 0.11 | 1 | 10
125 | 140 | CONCLUIDO | 6.7532 | 14.81 | 11.65 | 139.75 | 1.68 | 5 | 341.64 | 60.56 | 32.25 | 3 | 108.84 | 42370.23 | 177.76 | 460.69 | 44.11 | 32.19 | 2074 | 0.73 | 0.77 | 1.46 | 0.11 | 1 | 10
126 | 140 | CONCLUIDO | 6.7551 | 14.8 | 11.64 | 139.7 | 1.69 | 5 | 342.26 | 60.56 | 32.5 | 3 | 109.2 | 42445.98 | 178.3 | 460.69 | 43.93 | 32.19 | 1981.9 | 0.73 | 0.77 | 1.46 | 0.11 | 1 | 10
127 | 140 | CONCLUIDO | 6.7573 | 14.8 | 11.64 | 139.64 | 1.7 | 5 | 342.87 | 60.56 | 32.75 | 3 | 109.57 | 42521.91 | 178.44 | 460.69 | 43.85 | 32.19 | 1942.76 | 0.73 | 0.77 | 1.45 | 0.1 | 1 | 10
128 | 140 | CONCLUIDO | 6.7543 | 14.81 | 11.64 | 139.72 | 1.71 | 5 | 343.49 | 60.56 | 33 | 3 | 109.94 | 42598.03 | 178.95 | 460.69 | 44.01 | 32.19 | 2024.05 | 0.73 | 0.77 | 1.46 | 0.11 | 1 | 10
129 | 140 | CONCLUIDO | 6.7543 | 14.81 | 11.64 | 139.72 | 1.72 | 5 | 344.11 | 60.56 | 33.25 | 3 | 110.3 | 42674.47 | 179.27 | 460.69 | 44.09 | 32.19 | 2060.64 | 0.73 | 0.77 | 1.45 | 0.11 | 1 | 10
130 | 140 | CONCLUIDO | 6.7543 | 14.81 | 11.64 | 139.72 | 1.73 | 5 | 344.73 | 60.56 | 33.5 | 3 | 110.67 | 42750.97 | 179.06 | 460.69 | 44.05 | 32.19 | 2041 | 0.73 | 0.77 | 1.45 | 0.11 | 1 | 10
131 | 140 | CONCLUIDO | 6.7517 | 14.81 | 11.65 | 139.79 | 1.74 | 5 | 345.35 | 60.56 | 33.75 | 3 | 111.05 | 42827.67 | 179.63 | 460.69 | 44.23 | 32.19 | 2133.08 | 0.73 | 0.77 | 1.46 | 0.12 | 1 | 10
132 | 140 | CONCLUIDO | 6.7566 | 14.8 | 11.64 | 139.66 | 1.75 | 5 | 345.97 | 60.56 | 34 | 3 | 111.42 | 42904.56 | 178.99 | 460.69 | 43.87 | 32.19 | 1952.21 | 0.73 | 0.77 | 1.45 | 0.1 | 1 | 10
133 | 140 | CONCLUIDO | 6.7542 | 14.81 | 11.64 | 139.72 | 1.76 | 5 | 346.6 | 60.56 | 34.25 | 3 | 111.8 | 42981.64 | 179.07 | 460.69 | 44.15 | 32.19 | 2090.42 | 0.73 | 0.77 | 1.45 | 0.11 | 1 | 10
134 | 140 | CONCLUIDO | 6.758 | 14.8 | 11.63 | 139.62 | 1.77 | 5 | 347.23 | 60.56 | 34.5 | 3 | 112.17 | 43058.93 | 178.56 | 460.69 | 43.85 | 32.19 | 1943.12 | 0.73 | 0.77 | 1.45 | 0.1 | 1 | 10
135 | 140 | CONCLUIDO | 6.7551 | 14.8 | 11.64 | 139.7 | 1.78 | 5 | 347.85 | 60.56 | 34.75 | 3 | 112.55 | 43136.41 | 178.96 | 460.69 | 43.92 | 32.19 | 1977.86 | 0.73 | 0.77 | 1.46 | 0.11 | 1 | 10
136 | 140 | CONCLUIDO | 6.7538 | 14.81 | 11.64 | 139.73 | 1.79 | 5 | 348.48 | 60.56 | 35 | 3 | 112.93 | 43214.09 | 179.1 | 460.69 | 44.07 | 32.19 | 2054.34 | 0.73 | 0.77 | 1.46 | 0.11 | 1 | 10
137 | 140 | CONCLUIDO | 6.7546 | 14.8 | 11.64 | 139.71 | 1.8 | 5 | 349.12 | 60.56 | 35.25 | 3 | 113.31 | 43291.97 | 178.96 | 460.69 | 44.02 | 32.19 | 2027.61 | 0.73 | 0.77 | 1.46 | 0.11 | 1 | 10
138 | 140 | CONCLUIDO | 6.7603 | 14.79 | 11.63 | 139.56 | 1.81 | 5 | 349.75 | 60.56 | 35.5 | 3 | 113.69 | 43370.05 | 178.25 | 460.69 | 43.54 | 32.19 | 1785.08 | 0.74 | 0.77 | 1.46 | 0.1 | 1 | 10
139 | 140 | CONCLUIDO | 6.7593 | 14.79 | 11.63 | 139.59 | 1.82 | 5 | 350.38 | 60.56 | 35.75 | 3 | 114.08 | 43448.34 | 178.04 | 460.69 | 43.74 | 32.19 | 1885.75 | 0.74 | 0.77 | 1.45 | 0.1 | 1 | 10
140 | 140 | CONCLUIDO | 6.757 | 14.8 | 11.64 | 139.65 | 1.83 | 5 | 351.02 | 60.56 | 36 | 2 | 114.47 | 43526.84 | 178.08 | 460.7 | 43.84 | 32.19 | 1936.63 | 0.73 | 0.77 | 1.45 | 0.1 | 1 | 10
141 | 140 | CONCLUIDO | 6.7561 | 14.8 | 11.64 | 139.67 | 1.84 | 5 | 351.66 | 60.56 | 36.25 | 1 | 114.85 | 43605.54 | 178.28 | 460.74 | 43.8 | 32.19 | 1916.43 | 0.73 | 0.77 | 1.46 | 0.1 | 1 | 10
142 | 140 | CONCLUIDO | 6.7556 | 14.8 | 11.64 | 139.68 | 1.85 | 5 | 352.3 | 60.56 | 36.5 | 1 | 115.24 | 43684.46 | 178.41 | 460.74 | 43.77 | 32.19 | 1902.56 | 0.74 | 0.77 | 1.46 | 0.11 | 1 | 10
143 | 140 | CONCLUIDO | 6.7573 | 14.8 | 11.64 | 139.64 | 1.86 | 5 | 352.94 | 60.56 | 36.75 | 1 | 115.64 | 43763.7 | 178.42 | 460.74 | 43.7 | 32.19 | 1866.55 | 0.74 | 0.77 | 1.46 | 0.1 | 1 | 10
144 | 140 | CONCLUIDO | 6.759 | 14.8 | 11.63 | 139.59 | 1.87 | 5 | 353.58 | 60.56 | 37 | 1 | 116.03 | 43843.04 | 178.45 | 460.74 | 43.55 | 32.19 | 1794.81 | 0.74 | 0.77 | 1.46 | 0.1 | 1 | 10
145 | 140 | CONCLUIDO | 6.7588 | 14.8 | 11.63 | 139.6 | 1.87 | 5 | 354.23 | 60.56 | 37.25 | 1 | 116.42 | 43922.6 | 178.56 | 460.74 | 43.53 | 32.19 | 1782.9 | 0.74 | 0.77 | 1.46 | 0.1 | 1 | 10
146 | 140 | CONCLUIDO | 6.7583 | 14.8 | 11.63 | 139.61 | 1.88 | 5 | 354.88 | 60.56 | 37.5 | 1 | 116.82 | 44002.37 | 178.68 | 460.74 | 43.58 | 32.19 | 1808.51 | 0.74 | 0.77 | 1.46 | 0.1 | 1 | 10
147 | 140 | CONCLUIDO | 6.7583 | 14.8 | 11.63 | 139.61 | 1.89 | 5 | 355.52 | 60.56 | 37.75 | 1 | 117.22 | 44082.36 | 178.81 | 460.74 | 43.54 | 32.19 | 1788.69 | 0.74 | 0.77 | 1.46 | 0.1 | 1 | 10
148 | 140 | CONCLUIDO | 6.7584 | 14.8 | 11.63 | 139.61 | 1.9 | 5 | 356.17 | 60.56 | 38 | 1 | 117.62 | 44162.57 | 178.96 | 460.74 | 43.58 | 32.19 | 1806.77 | 0.74 | 0.77 | 1.46 | 0.1 | 1 | 10
149 | 140 | CONCLUIDO | 6.758 | 14.8 | 11.63 | 139.62 | 1.91 | 5 | 356.83 | 60.56 | 38.25 | 1 | 118.02 | 44243 | 179.1 | 460.74 | 43.61 | 32.19 | 1823.37 | 0.74 | 0.77 | 1.46 | 0.1 | 1 | 10
150 | 140 | CONCLUIDO | 6.7584 | 14.8 | 11.63 | 139.61 | 1.92 | 5 | 357.48 | 60.56 | 38.5 | 1 | 118.43 | 44323.66 | 179.2 | 460.74 | 43.62 | 32.19 | 1825.27 | 0.74 | 0.77 | 1.46 | 0.1 | 1 | 10
151 | 140 | CONCLUIDO | 6.7574 | 14.8 | 11.64 | 139.64 | 1.93 | 5 | 358.14 | 60.56 | 38.75 | 1 | 118.83 | 44404.54 | 179.35 | 460.74 | 43.68 | 32.19 | 1855.72 | 0.74 | 0.77 | 1.46 | 0.1 | 1 | 10
152 | 140 | CONCLUIDO | 6.7562 | 14.8 | 11.64 | 139.67 | 1.94 | 5 | 358.79 | 60.56 | 39 | 0 | 119.24 | 44485.65 | 179.57 | 460.74 | 43.71 | 32.19 | 1871.11 | 0.74 | 0.77 | 1.46 | 0.1 | 1 | 10
0 | 40 | CONCLUIDO | 5.7196 | 17.48 | 13.96 | 9.97 | 0.2 | 84 | 89.87 | 37.55 | 1 | 82 | 11.32 | 11317.98 | 114.61 | 460.72 | 119.4 | 32.19 | 39322.8 | 0.27 | 0.64 | 1.59 | 2.42 | 1 | 10
1 | 40 | CONCLUIDO | 6.053 | 16.52 | 13.37 | 12.54 | 0.24 | 64 | 90.18 | 37.55 | 1.25 | 62 | 11.37 | 11355.7 | 108.72 | 460.77 | 100.44 | 32.19 | 29943.18 | 0.32 | 0.67 | 1.55 | 1.83 | 1 | 10
2 | 40 | CONCLUIDO | 6.2937 | 15.89 | 12.99 | 15.28 | 0.29 | 51 | 90.48 | 37.55 | 1.5 | 49 | 11.43 | 11393.43 | 104.45 | 460.73 | 87.69 | 32.19 | 23633.17 | 0.37 | 0.69 | 1.53 | 1.45 | 1 | 10
3 | 40 | CONCLUIDO | 6.4483 | 15.51 | 12.76 | 17.8 | 0.34 | 43 | 90.79 | 37.55 | 1.75 | 41 | 11.49 | 11431.19 | 101.75 | 460.72 | 80.26 | 32.19 | 19959.01 | 0.4 | 0.7 | 1.52 | 1.22 | 1 | 10
4 | 40 | CONCLUIDO | 6.5799 | 15.2 | 12.56 | 20.37 | 0.39 | 37 | 91.1 | 37.55 | 2 | 35 | 11.54 | 11468.97 | 98.7 | 460.74 | 74.13 | 32.19 | 16922.25 | 0.43 | 0.71 | 1.5 | 1.02 | 1 | 10
5 | 40 | CONCLUIDO | 6.6803 | 14.97 | 12.43 | 23.3 | 0.43 | 32 | 91.4 | 37.55 | 2.25 | 30 | 11.6 | 11506.78 | 96.74 | 460.8 | 69.34 | 32.19 | 14552.72 | 0.46 | 0.72 | 1.5 | 0.89 | 1 | 10
6 | 40 | CONCLUIDO | 6.7536 | 14.81 | 12.32 | 25.49 | 0.48 | 29 | 91.71 | 37.55 | 2.5 | 27 | 11.66 | 11544.61 | 95.04 | 460.72 | 66.08 | 32.19 | 12938.87 | 0.49 | 0.73 | 1.49 | 0.78 | 1 | 10
7 | 40 | CONCLUIDO | 6.8093 | 14.69 | 12.25 | 28.28 | 0.52 | 26 | 92.02 | 37.55 | 2.75 | 24 | 11.71 | 11582.46 | 93.24 | 460.71 | 64.23 | 32.19 | 12028.92 | 0.5 | 0.73 | 1.48 | 0.72 | 1 | 10
8 | 40 | CONCLUIDO | 6.8789 | 14.54 | 12.16 | 31.73 | 0.57 | 23 | 92.32 | 37.55 | 3 | 21 | 11.77 | 11620.34 | 91.08 | 460.69 | 61.09 | 32.19 | 10473.45 | 0.53 | 0.73 | 1.48 | 0.63 | 1 | 10
9 | 40 | CONCLUIDO | 6.9199 | 14.45 | 12.11 | 34.61 | 0.62 | 21 | 92.63 | 37.55 | 3.25 | 19 | 11.83 | 11658.24 | 89.42 | 460.7 | 59.33 | 32.19 | 9602.22 | 0.54 | 0.74 | 1.48 | 0.58 | 1 | 10
10 | 40 | CONCLUIDO | 6.9643 | 14.36 | 12.06 | 38.08 | 0.66 | 19 | 92.94 | 37.55 | 3.5 | 17 | 11.88 | 11696.16 | 88 | 460.69 | 57.59 | 32.19 | 8741.56 | 0.56 | 0.74 | 1.48 | 0.53 | 1 | 10
11 | 40 | CONCLUIDO | 6.9942 | 14.3 | 12.02 | 40.06 | 0.71 | 18 | 93.24 | 37.55 | 3.75 | 16 | 11.94 | 11734.1 | 86.52 | 460.69 | 56.2 | 32.19 | 8054.15 | 0.57 | 0.74 | 1.48 | 0.48 | 1 | 10
12 | 40 | CONCLUIDO | 7.0092 | 14.27 | 12.01 | 42.37 | 0.75 | 17 | 93.55 | 37.55 | 4 | 15 | 12 | 11772.07 | 84.97 | 460.71 | 55.92 | 32.19 | 7918.09 | 0.58 | 0.74 | 1.47 | 0.47 | 1 | 10
13 | 40 | CONCLUIDO | 7.0635 | 14.16 | 11.93 | 47.74 | 0.8 | 15 | 93.86 | 37.55 | 4.25 | 13 | 12.06 | 11810.06 | 82.81 | 460.7 | 53.5 | 32.19 | 6715.5 | 0.6 | 0.75 | 1.47 | 0.4 | 1 | 10
14 | 40 | CONCLUIDO | 7.0664 | 14.15 | 11.93 | 47.71 | 0.84 | 15 | 94.17 | 37.55 | 4.5 | 12 | 12.12 | 11848.08 | 82.3 | 460.73 | 53.21 | 32.19 | 6572.22 | 0.6 | 0.75 | 1.47 | 0.39 | 1 | 10
15 | 40 | CONCLUIDO | 7.0872 | 14.11 | 11.91 | 51.02 | 0.88 | 14 | 94.48 | 37.55 | 4.75 | 7 | 12.17 | 11886.12 | 81.12 | 460.72 | 52.4 | 32.19 | 6170.17 | 0.61 | 0.75 | 1.48 | 0.37 | 1 | 10
16 | 40 | CONCLUIDO | 7.1068 | 14.07 | 11.89 | 54.86 | 0.93 | 13 | 94.79 | 37.55 | 5 | 4 | 12.23 | 11924.18 | 80.1 | 460.72 | 51.76 | 32.19 | 5858.03 | 0.62 | 0.75 | 1.47 | 0.35 | 1 | 10
17 | 40 | CONCLUIDO | 7.1072 | 14.07 | 11.88 | 54.85 | 0.97 | 13 | 95.09 | 37.55 | 5.25 | 2 | 12.29 | 11962.27 | 80.61 | 460.71 | 51.6 | 32.19 | 5777.96 | 0.62 | 0.75 | 1.48 | 0.35 | 1 | 10
18 | 40 | CONCLUIDO | 7.109 | 14.07 | 11.88 | 54.84 | 1.01 | 13 | 95.4 | 37.55 | 5.5 | 2 | 12.35 | 12000.38 | 80.69 | 460.71 | 51.48 | 32.19 | 5718.92 | 0.63 | 0.75 | 1.48 | 0.35 | 1 | 10
19 | 40 | CONCLUIDO | 7.108 | 14.07 | 11.88 | 54.84 | 1.06 | 13 | 95.71 | 37.55 | 5.75 | 0 | 12.41 | 12038.51 | 80.86 | 460.71 | 51.45 | 32.19 | 5700.93 | 0.63 | 0.75 | 1.48 | 0.35 | 1 | 10
0 | 125 | CONCLUIDO | 3.2918 | 30.38 | 17.8 | 5.13 | 0.07 | 208 | 242.64 | 58.47 | 1 | 206 | 58.17 | 30160.1 | 285.4 | 460.92 | 245.3 | 32.19 | 101651.15 | 0.13 | 0.5 | 1.78 | 6.26 | 1 | 10
1 | 125 | CONCLUIDO | 3.882 | 25.76 | 15.97 | 6.43 | 0.09 | 149 | 243.08 | 58.47 | 1.25 | 147 | 58.36 | 30214.33 | 255.64 | 460.96 | 185.11 | 32.19 | 71850.14 | 0.17 | 0.56 | 1.69 | 4.43 | 1 | 10
2 | 125 | CONCLUIDO | 4.3142 | 23.18 | 14.94 | 7.73 | 0.11 | 116 | 243.52 | 58.47 | 1.5 | 114 | 58.55 | 30268.64 | 238.92 | 460.82 | 151.53 | 32.19 | 55229.05 | 0.21 | 0.6 | 1.65 | 3.41 | 1 | 10
3 | 125 | CONCLUIDO | 4.6218 | 21.64 | 14.35 | 8.97 | 0.13 | 96 | 243.96 | 58.47 | 1.75 | 94 | 58.74 | 30323.01 | 229.06 | 460.8 | 132.06 | 32.19 | 45591.35 | 0.24 | 0.62 | 1.61 | 2.81 | 1 | 10
4 | 125 | CONCLUIDO | 4.8865 | 20.46 | 13.88 | 10.28 | 0.15 | 81 | 244.41 | 58.47 | 2 | 79 | 58.93 | 30377.45 | 221.35 | 460.73 | 116.75 | 32.19 | 38010.57 | 0.28 | 0.64 | 1.59 | 2.35 | 1 | 10
5 | 125 | CONCLUIDO | 5.0975 | 19.62 | 13.55 | 11.62 | 0.16 | 70 | 244.85 | 58.47 | 2.25 | 68 | 59.12 | 30431.96 | 215.77 | 460.7 | 106.02 | 32.19 | 32704.32 | 0.3 | 0.66 | 1.57 | 2.02 | 1 | 10
6 | 125 | CONCLUIDO | 5.2615 | 19.01 | 13.32 | 12.89 | 0.18 | 62 | 245.29 | 58.47 | 2.5 | 60 | 59.32 | 30486.54 | 211.79 | 460.71 | 98.33 | 32.19 | 28895.89 | 0.33 | 0.67 | 1.56 | 1.79 | 1 | 10
7 | 125 | CONCLUIDO | 5.3932 | 18.54 | 13.14 | 14.08 | 0.2 | 56 | 245.73 | 58.47 | 2.75 | 54 | 59.51 | 30541.19 | 208.64 | 460.7 | 92.62 | 32.19 | 26071.2 | 0.35 | 0.68 | 1.55 | 1.61 | 1 | 10
8 | 125 | CONCLUIDO | 5.5064 | 18.16 | 13 | 15.29 | 0.22 | 51 | 246.18 | 58.47 | 3 | 49 | 59.7 | 30595.91 | 206.01 | 460.82 | 87.99 | 32.19 | 23782.45 | 0.37 | 0.69 | 1.53 | 1.46 | 1 | 10
9 | 125 | CONCLUIDO | 5.6316 | 17.76 | 12.83 | 16.73 | 0.23 | 46 | 246.62 | 58.47 | 3.25 | 44 | 59.9 | 30650.7 | 203.16 | 460.69 | 82.81 | 32.19 | 21216.53 | 0.39 | 0.7 | 1.52 | 1.29 | 1 | 10
10 | 125 | CONCLUIDO | 5.7045 | 17.53 | 12.74 | 17.78 | 0.25 | 43 | 247.07 | 58.47 | 3.5 | 41 | 60.09 | 30705.56 | 201.49 | 460.7 | 79.48 | 32.19 | 19566.09 | 0.4 | 0.7 | 1.53 | 1.21 | 1 | 10
11 | 125 | CONCLUIDO | 5.7796 | 17.3 | 12.66 | 18.98 | 0.27 | 40 | 247.51 | 58.47 | 3.75 | 38 | 60.29 | 30760.49 | 199.75 | 460.78 | 76.92 | 32.19 | 18303.46 | 0.42 | 0.71 | 1.51 | 1.12 | 1 | 10
12 | 125 | CONCLUIDO | 5.8553 | 17.08 | 12.57 | 20.39 | 0.29 | 37 | 247.96 | 58.47 | 4 | 35 | 60.48 | 30815.5 | 198.21 | 460.78 | 74.37 | 32.19 | 17041.82 | 0.43 | 0.71 | 1.51 | 1.04 | 1 | 10
13 | 125 | CONCLUIDO | 5.9036 | 16.94 | 12.53 | 21.48 | 0.3 | 35 | 248.4 | 58.47 | 4.25 | 33 | 60.68 | 30870.57 | 197.21 | 460.7 | 72.77 | 32.19 | 16254.19 | 0.44 | 0.71 | 1.51 | 0.99 | 1 | 10
14 | 125 | CONCLUIDO | 5.9676 | 16.76 | 12.44 | 22.62 | 0.32 | 33 | 248.85 | 58.47 | 4.5 | 31 | 60.88 | 30925.72 | 195.64 | 460.77 | 69.9 | 32.19 | 14828.74 | 0.46 | 0.72 | 1.5 | 0.91 | 1 | 10
15 | 125 | CONCLUIDO | 6.0153 | 16.62 | 12.4 | 24.01 | 0.34 | 31 | 249.3 | 58.47 | 4.75 | 29 | 61.07 | 30980.93 | 194.52 | 460.83 | 68.71 | 32.19 | 14242.49 | 0.47 | 0.72 | 1.5 | 0.87 | 1 | 10
16 | 125 | CONCLUIDO | 6.0695 | 16.48 | 12.35 | 25.55 | 0.36 | 29 | 249.75 | 58.47 | 5 | 27 | 61.27 | 31036.22 | 193.44 | 460.7 | 67.22 | 32.19 | 13505.67 | 0.48 | 0.72 | 1.49 | 0.81 | 1 | 10
17 | 125 | CONCLUIDO | 6.0989 | 16.4 | 12.32 | 26.39 | 0.37 | 28 | 250.2 | 58.47 | 5.25 | 26 | 61.47 | 31091.59 | 192.78 | 460.71 | 65.99 | 32.19 | 12899.16 | 0.49 | 0.73 | 1.5 | 0.78 | 1 | 10
18 | 125 | CONCLUIDO | 6.1627 | 16.23 | 12.24 | 28.25 | 0.39 | 26 | 250.64 | 58.47 | 5.5 | 24 | 61.67 | 31147.02 | 191.42 | 460.69 | 63.28 | 32.19 | 11551.99 | 0.51 | 0.73 | 1.49 | 0.71 | 1 | 10
19 | 125 | CONCLUIDO | 6.1858 | 16.17 | 12.23 | 29.35 | 0.41 | 25 | 251.09 | 58.47 | 5.75 | 23 | 61.87 | 31202.53 | 190.9 | 460.69 | 63.11 | 32.19 | 11469.95 | 0.51 | 0.73 | 1.49 | 0.69 | 1 | 10
20 | 125 | CONCLUIDO | 6.2211 | 16.07 | 12.18 | 30.46 | 0.42 | 24 | 251.55 | 58.47 | 6 | 22 | 62.07 | 31258.11 | 189.97 | 460.72 | 61.74 | 32.19 | 10791.54 | 0.52 | 0.73 | 1.48 | 0.65 | 1 | 10
21 | 125 | CONCLUIDO | 6.2495 | 16 | 12.16 | 31.72 | 0.44 | 23 | 252 | 58.47 | 6.25 | 21 | 62.27 | 31313.77 | 189.09 | 460.69 | 61.07 | 32.19 | 10462.43 | 0.53 | 0.73 | 1.48 | 0.62 | 1 | 10
22 | 125 | CONCLUIDO | 6.2764 | 15.93 | 12.14 | 33.1 | 0.46 | 22 | 252.45 | 58.47 | 6.5 | 20 | 62.47 | 31369.49 | 188.65 | 460.69 | 60.25 | 32.19 | 10056.55 | 0.53 | 0.74 | 1.48 | 0.6 | 1 | 10
23 | 125 | CONCLUIDO | 6.3143 | 15.84 | 12.09 | 34.54 | 0.47 | 21 | 252.9 | 58.47 | 6.75 | 19 | 62.68 | 31425.3 | 187.5 | 460.69 | 58.46 | 32.19 | 9167.78 | 0.55 | 0.74 | 1.48 | 0.55 | 1 | 10
24 | 125 | CONCLUIDO | 6.3129 | 15.84 | 12.09 | 34.55 | 0.49 | 21 | 253.35 | 58.47 | 7 | 19 | 62.88 | 31481.17 | 187.32 | 460.77 | 58.62 | 32.19 | 9247.42 | 0.55 | 0.74 | 1.48 | 0.56 | 1 | 10
25 | 125 | CONCLUIDO | 6.3377 | 15.78 | 12.08 | 36.23 | 0.51 | 20 | 253.81 | 58.47 | 7.25 | 18 | 63.08 | 31537.13 | 187.04 | 460.72 | 58.1 | 32.19 | 8990.47 | 0.55 | 0.74 | 1.48 | 0.54 | 1 | 10
26 | 125 | CONCLUIDO | 6.3611 | 15.72 | 12.07 | 38.1 | 0.52 | 19 | 254.26 | 58.47 | 7.5 | 17 | 63.29 | 31593.16 | 186.6 | 460.75 | 57.72 | 32.19 | 8805.11 | 0.56 | 0.74 | 1.48 | 0.53 | 1 | 10
27 | 125 | CONCLUIDO | 6.3682 | 15.7 | 12.05 | 38.05 | 0.54 | 19 | 254.72 | 58.47 | 7.75 | 17 | 63.49 | 31649.26 | 185.89 | 460.7 | 57.4 | 32.19 | 8647.47 | 0.56 | 0.74 | 1.47 | 0.51 | 1 | 10
28 | 125 | CONCLUIDO | 6.3965 | 15.63 | 12.03 | 40.09 | 0.56 | 18 | 255.17 | 58.47 | 8 | 16 | 63.7 | 31705.44 | 185.48 | 460.69 | 56.53 | 32.19 | 8219.52 | 0.57 | 0.74 | 1.48 | 0.49 | 1 | 10
29 | 125 | CONCLUIDO | 6.4321 | 15.55 | 11.99 | 42.31 | 0.57 | 17 | 255.63 | 58.47 | 8.25 | 15 | 63.91 | 31761.69 | 183.92 | 460.7 | 55.3 | 32.19 | 7608.96 | 0.58 | 0.75 | 1.47 | 0.45 | 1 | 10
30 | 125 | CONCLUIDO | 6.4365 | 15.54 | 11.98 | 42.27 | 0.59 | 17 | 256.09 | 58.47 | 8.5 | 15 | 64.11 | 31818.02 | 184.03 | 460.69 | 54.89 | 32.19 | 7402.78 | 0.59 | 0.75 | 1.47 | 0.44 | 1 | 10
31 | 125 | CONCLUIDO | 6.458 | 15.48 | 11.97 | 44.9 | 0.61 | 16 | 256.54 | 58.47 | 8.75 | 14 | 64.32 | 31874.43 | 183.36 | 460.7 | 54.8 | 32.19 | 7362.88 | 0.59 | 0.75 | 1.47 | 0.44 | 1 | 10
32 | 125 | CONCLUIDO | 6.4604 | 15.48 | 11.97 | 44.87 | 0.62 | 16 | 257 | 58.47 | 9 | 14 | 64.53 | 31931.04 | 183.06 | 460.7 | 54.52 | 32.19 | 7222.01 | 0.59 | 0.75 | 1.48 | 0.43 | 1 | 10
33 | 125 | CONCLUIDO | 6.4642 | 15.47 | 11.96 | 44.84 | 0.64 | 16 | 257.46 | 58.47 | 9.25 | 14 | 64.74 | 31987.61 | 182.8 | 460.7 | 54.3 | 32.19 | 7110.05 | 0.59 | 0.75 | 1.47 | 0.42 | 1 | 10
34 | 125 | CONCLUIDO | 6.4875 | 15.41 | 11.95 | 47.8 | 0.66 | 15 | 257.92 | 58.47 | 9.5 | 13 | 64.95 | 32044.25 | 182.45 | 460.69 | 54.12 | 32.19 | 7025.75 | 0.59 | 0.75 | 1.47 | 0.42 | 1 | 10
35 | 125 | CONCLUIDO | 6.4969 | 15.39 | 11.93 | 47.71 | 0.67 | 15 | 258.38 | 58.47 | 9.75 | 13 | 65.16 | 32100.97 | 182.12 | 460.69 | 53.35 | 32.19 | 6641.8 | 0.6 | 0.75 | 1.47 | 0.39 | 1 | 10
36 | 125 | CONCLUIDO | 6.5281 | 15.32 | 11.9 | 51 | 0.69 | 14 | 258.84 | 58.47 | 10 | 12 | 65.37 | 32157.77 | 181.24 | 460.69 | 52.43 | 32.19 | 6187.45 | 0.61 | 0.75 | 1.47 | 0.37 | 1 | 10
37 | 125 | CONCLUIDO | 6.5293 | 15.32 | 11.9 | 50.99 | 0.7 | 14 | 259.3 | 58.47 | 10.25 | 12 | 65.58 | 32214.64 | 181.18 | 460.72 | 52.41 | 32.19 | 6177.76 | 0.61 | 0.75 | 1.47 | 0.36 | 1 | 10
38 | 125 | CONCLUIDO | 6.5228 | 15.33 | 11.91 | 51.05 | 0.72 | 14 | 259.76 | 58.47 | 10.5 | 12 | 65.79 | 32271.6 | 180.92 | 460.69 | 52.84 | 32.19 | 6393.73 | 0.61 | 0.75 | 1.47 | 0.38 | 1 | 10
39 | 125 | CONCLUIDO | 6.5564 | 15.25 | 11.88 | 54.84 | 0.74 | 13 | 260.23 | 58.47 | 10.75 | 11 | 66 | 32328.64 | 179.94 | 460.69 | 52.02 | 32.19 | 5988.55 | 0.62 | 0.75 | 1.46 | 0.35 | 1 | 10
40 | 125 | CONCLUIDO | 6.5528 | 15.26 | 11.89 | 54.88 | 0.75 | 13 | 260.69 | 58.47 | 11 | 11 | 66.21 | 32385.75 | 180.36 | 460.69 | 52.09 | 32.19 | 6020.07 | 0.62 | 0.75 | 1.47 | 0.36 | 1 | 10
41 | 125 | CONCLUIDO | 6.5579 | 15.25 | 11.88 | 54.82 | 0.77 | 13 | 261.15 | 58.47 | 11.25 | 11 | 66.43 | 32442.95 | 180 | 460.72 | 51.73 | 32.19 | 5842.01 | 0.62 | 0.75 | 1.47 | 0.34 | 1 | 10
42 | 125 | CONCLUIDO | 6.5552 | 15.26 | 11.88 | 54.85 | 0.78 | 13 | 261.62 | 58.47 | 11.5 | 11 | 66.64 | 32500.22 | 179.67 | 460.71 | 51.89 | 32.19 | 5920.78 | 0.62 | 0.75 | 1.47 | 0.35 | 1 | 10
43 | 125 | CONCLUIDO | 6.5912 | 15.17 | 11.85 | 59.24 | 0.8 | 12 | 262.08 | 58.47 | 11.75 | 10 | 66.86 | 32557.58 | 178.36 | 460.69 | 50.62 | 32.19 | 5291.43 | 0.64 | 0.75 | 1.47 | 0.31 | 1 | 10
44 | 125 | CONCLUIDO | 6.594 | 15.17 | 11.84 | 59.21 | 0.81 | 12 | 262.55 | 58.47 | 12 | 10 | 67.07 | 32615.02 | 178.52 | 460.69 | 50.58 | 32.19 | 5273.2 | 0.64 | 0.75 | 1.46 | 0.31 | 1 | 10
45 | 125 | CONCLUIDO | 6.5921 | 15.17 | 11.85 | 59.23 | 0.83 | 12 | 263.01 | 58.47 | 12.25 | 10 | 67.29 | 32672.53 | 178.25 | 460.7 | 50.59 | 32.19 | 5276.54 | 0.64 | 0.75 | 1.47 | 0.31 | 1 | 10
46 | 125 | CONCLUIDO | 6.5917 | 15.17 | 11.85 | 59.23 | 0.84 | 12 | 263.48 | 58.47 | 12.5 | 10 | 67.51 | 32730.13 | 177.4 | 460.69 | 50.79 | 32.19 | 5376.93 | 0.63 | 0.75 | 1.46 | 0.31 | 1 | 10
47 | 125 | CONCLUIDO | 6.6282 | 15.09 | 11.81 | 64.42 | 0.86 | 11 | 263.95 | 58.47 | 12.75 | 9 | 67.72 | 32787.82 | 176.51 | 460.72 | 49.41 | 32.19 | 4694.2 | 0.65 | 0.76 | 1.47 | 0.28 | 1 | 10
48 | 125 | CONCLUIDO | 6.6269 | 15.09 | 11.81 | 64.44 | 0.87 | 11 | 264.42 | 58.47 | 13 | 9 | 67.94 | 32845.58 | 176.43 | 460.71 | 49.48 | 32.19 | 4725.77 | 0.65 | 0.76 | 1.47 | 0.28 | 1 | 10
49 | 125 | CONCLUIDO | 6.6254 | 15.09 | 11.82 | 64.46 | 0.89 | 11 | 264.89 | 58.47 | 13.25 | 9 | 68.16 | 32903.43 | 176.94 | 460.69 | 49.68 | 32.19 | 4828.96 | 0.65 | 0.76 | 1.47 | 0.28 | 1 | 10
50 | 125 | CONCLUIDO | 6.6273 | 15.09 | 11.81 | 64.43 | 0.91 | 11 | 265.36 | 58.47 | 13.5 | 9 | 68.38 | 32961.36 | 176.68 | 460.69 | 49.47 | 32.19 | 4720.13 | 0.65 | 0.76 | 1.47 | 0.28 | 1 | 10
51 | 125 | CONCLUIDO | 6.6242 | 15.1 | 11.82 | 64.47 | 0.92 | 11 | 265.83 | 58.47 | 13.75 | 9 | 68.6 | 33019.37 | 176.22 | 460.69 | 49.87 | 32.19 | 4921.8 | 0.65 | 0.76 | 1.46 | 0.29 | 1 | 10
52 | 125 | CONCLUIDO | 6.6589 | 15.02 | 11.79 | 70.73 | 0.94 | 10 | 266.3 | 58.47 | 14 | 8 | 68.82 | 33077.47 | 175.34 | 460.69 | 48.73 | 32.19 | 4359.1 | 0.66 | 0.76 | 1.46 | 0.25 | 1 | 10
53 | 125 | CONCLUIDO | 6.6623 | 15.01 | 11.78 | 70.68 | 0.95 | 10 | 266.77 | 58.47 | 14.25 | 8 | 69.04 | 33135.65 | 174.9 | 460.69 | 48.49 | 32.19 | 4235.33 | 0.66 | 0.76 | 1.46 | 0.25 | 1 | 10
54 | 125 | CONCLUIDO | 6.6563 | 15.02 | 11.79 | 70.77 | 0.97 | 10 | 267.24 | 58.47 | 14.5 | 8 | 69.27 | 33193.92 | 174.84 | 460.69 | 49.09 | 32.19 | 4536.39 | 0.66 | 0.76 | 1.46 | 0.26 | 1 | 10
55 | 125 | CONCLUIDO | 6.6559 | 15.02 | 11.79 | 70.77 | 0.98 | 10 | 267.71 | 58.47 | 14.75 | 8 | 69.49 | 33252.27 | 174.91 | 460.69 | 49.02 | 32.19 | 4500.96 | 0.66 | 0.76 | 1.46 | 0.26 | 1 | 10
56 | 125 | CONCLUIDO | 6.6593 | 15.02 | 11.79 | 70.72 | 1 | 10 | 268.19 | 58.47 | 15 | 8 | 69.71 | 33310.7 | 174.17 | 460.69 | 48.78 | 32.19 | 4384.41 | 0.66 | 0.76 | 1.46 | 0.25 | 1 | 10
57 | 125 | CONCLUIDO | 6.653 | 15.03 | 11.8 | 70.81 | 1.01 | 10 | 268.66 | 58.47 | 15.25 | 8 | 69.94 | 33369.22 | 173.52 | 460.72 | 49.2 | 32.19 | 4591.36 | 0.65 | 0.76 | 1.46 | 0.27 | 1 | 10
58 | 125 | CONCLUIDO | 6.7 | 14.93 | 11.74 | 78.29 | 1.03 | 9 | 269.14 | 58.47 | 15.5 | 7 | 70.16 | 33427.83 | 172.24 | 460.69 | 47.38 | 32.19 | 3689.29 | 0.68 | 0.76 | 1.46 | 0.21 | 1 | 10
59 | 125 | CONCLUIDO | 6.6913 | 14.94 | 11.76 | 78.42 | 1.04 | 9 | 269.61 | 58.47 | 15.75 | 7 | 70.39 | 33486.53 | 172.67 | 460.7 | 47.85 | 32.19 | 3922.53 | 0.67 | 0.76 | 1.46 | 0.23 | 1 | 10
60 | 125 | CONCLUIDO | 6.6978 | 14.93 | 11.75 | 78.32 | 1.05 | 9 | 270.09 | 58.47 | 16 | 7 | 70.62 | 33545.31 | 172.51 | 460.73 | 47.35 | 32.19 | 3674.04 | 0.68 | 0.76 | 1.46 | 0.21 | 1 | 10
61 | 125 | CONCLUIDO | 6.6919 | 14.94 | 11.76 | 78.41 | 1.07 | 9 | 270.57 | 58.47 | 16.25 | 7 | 70.84 | 33604.17 | 172.85 | 460.73 | 48 | 32.19 | 3996.11 | 0.67 | 0.76 | 1.46 | 0.23 | 1 | 10
62 | 125 | CONCLUIDO | 6.6881 | 14.95 | 11.77 | 78.47 | 1.08 | 9 | 271.05 | 58.47 | 16.5 | 7 | 71.07 | 33663.13 | 173.09 | 460.69 | 48.2 | 32.19 | 4095.33 | 0.67 | 0.76 | 1.46 | 0.24 | 1 | 10
63 | 125 | CONCLUIDO | 6.6927 | 14.94 | 11.76 | 78.4 | 1.1 | 9 | 271.52 | 58.47 | 16.75 | 7 | 71.3 | 33722.17 | 172.16 | 460.69 | 47.83 | 32.19 | 3911.54 | 0.67 | 0.76 | 1.46 | 0.23 | 1 | 10
64 | 125 | CONCLUIDO | 6.6897 | 14.95 | 11.77 | 78.44 | 1.11 | 9 | 272 | 58.47 | 17 | 7 | 71.53 | 33781.3 | 171.67 | 460.69 | 48.15 | 32.19 | 4073.52 | 0.67 | 0.76 | 1.46 | 0.23 | 1 | 10
65 | 125 | CONCLUIDO | 6.688 | 14.95 | 11.77 | 78.47 | 1.13 | 9 | 272.48 | 58.47 | 17.25 | 7 | 71.76 | 33840.65 | 171.65 | 460.69 | 48.21 | 32.19 | 4100.59 | 0.67 | 0.76 | 1.46 | 0.24 | 1 | 10
66 | 125 | CONCLUIDO | 6.7288 | 14.86 | 11.73 | 87.95 | 1.14 | 8 | 272.97 | 58.47 | 17.5 | 6 | 71.99 | 33899.96 | 170.03 | 460.69 | 46.69 | 32.19 | 3348.93 | 0.69 | 0.76 | 1.46 | 0.19 | 1 | 10
67 | 125 | CONCLUIDO | 6.7263 | 14.87 | 11.73 | 87.99 | 1.16 | 8 | 273.45 | 58.47 | 17.75 | 6 | 72.22 | 33959.36 | 170.22 | 460.69 | 46.97 | 32.19 | 3488.2 | 0.69 | 0.76 | 1.46 | 0.2 | 1 | 10
68 | 125 | CONCLUIDO | 6.7285 | 14.86 | 11.73 | 87.96 | 1.17 | 8 | 273.93 | 58.47 | 18 | 6 | 72.46 | 34018.85 | 169.98 | 460.72 | 46.77 | 32.19 | 3385.02 | 0.69 | 0.76 | 1.46 | 0.19 | 1 | 10
69 | 125 | CONCLUIDO | 6.7327 | 14.85 | 11.72 | 87.89 | 1.18 | 8 | 274.41 | 58.47 | 18.25 | 6 | 72.69 | 34078.44 | 169.84 | 460.7 | 46.53 | 32.19 | 3265.81 | 0.69 | 0.76 | 1.46 | 0.18 | 1 | 10
70 | 125 | CONCLUIDO | 6.7282 | 14.86 | 11.73 | 87.96 | 1.2 | 8 | 274.9 | 58.47 | 18.5 | 6 | 72.92 | 34138.11 | 169.49 | 460.69 | 46.89 | 32.19 | 3449.54 | 0.69 | 0.76 | 1.46 | 0.19 | 1 | 10
71 | 125 | CONCLUIDO | 6.7288 | 14.86 | 11.73 | 87.95 | 1.21 | 8 | 275.38 | 58.47 | 18.75 | 6 | 73.16 | 34197.87 | 169.69 | 460.69 | 46.79 | 32.19 | 3395.76 | 0.69 | 0.76 | 1.46 | 0.19 | 1 | 10
72 | 125 | CONCLUIDO | 6.7265 | 14.87 | 11.73 | 87.99 | 1.23 | 8 | 275.87 | 58.47 | 19 | 6 | 73.39 | 34257.73 | 169.39 | 460.69 | 46.92 | 32.19 | 3463.16 | 0.69 | 0.76 | 1.46 | 0.2 | 1 | 10
73 | 125 | CONCLUIDO | 6.7276 | 14.86 | 11.73 | 87.97 | 1.24 | 8 | 276.35 | 58.47 | 19.25 | 6 | 73.63 | 34317.68 | 168.7 | 460.72 | 46.88 | 32.19 | 3441.17 | 0.69 | 0.76 | 1.46 | 0.2 | 1 | 10
74 | 125 | CONCLUIDO | 6.7257 | 14.87 | 11.73 | 88 | 1.25 | 8 | 276.84 | 58.47 | 19.5 | 6 | 73.87 | 34377.72 | 168.03 | 460.69 | 46.99 | 32.19 | 3498.12 | 0.68 | 0.76 | 1.46 | 0.2 | 1 | 10
75 | 125 | CONCLUIDO | 6.7219 | 14.88 | 11.74 | 88.06 | 1.27 | 8 | 277.33 | 58.47 | 19.75 | 6 | 74.1 | 34437.85 | 167.31 | 460.69 | 47.27 | 32.19 | 3636.02 | 0.68 | 0.76 | 1.46 | 0.21 | 1 | 10
76 | 125 | CONCLUIDO | 6.7554 | 14.8 | 11.72 | 100.42 | 1.28 | 7 | 277.82 | 58.47 | 20 | 5 | 74.34 | 34498.07 | 167.03 | 460.69 | 46.51 | 32.19 | 3262.49 | 0.69 | 0.76 | 1.46 | 0.18 | 1 | 10
77 | 125 | CONCLUIDO | 6.7585 | 14.8 | 11.71 | 100.36 | 1.3 | 7 | 278.3 | 58.47 | 20.25 | 5 | 74.58 | 34558.39 | 167.07 | 460.69 | 46.28 | 32.19 | 3147.49 | 0.7 | 0.76 | 1.46 | 0.17 | 1 | 10
78 | 125 | CONCLUIDO | 6.7603 | 14.79 | 11.7 | 100.33 | 1.31 | 7 | 278.79 | 58.47 | 20.5 | 5 | 74.82 | 34618.81 | 167.07 | 460.69 | 46.08 | 32.19 | 3045.17 | 0.7 | 0.76 | 1.46 | 0.17 | 1 | 10
79 | 125 | CONCLUIDO | 6.7574 | 14.8 | 11.71 | 100.38 | 1.32 | 7 | 279.28 | 58.47 | 20.75 | 5 | 75.06 | 34679.32 | 167.43 | 460.71 | 46.3 | 32.19 | 3155.68 | 0.7 | 0.76 | 1.46 | 0.18 | 1 | 10
80 | 125 | CONCLUIDO | 6.7618 | 14.79 | 11.7 | 100.3 | 1.34 | 7 | 279.78 | 58.47 | 21 | 5 | 75.3 | 34739.92 | 167.29 | 460.69 | 46.06 | 32.19 | 3037.26 | 0.7 | 0.76 | 1.46 | 0.17 | 1 | 10
81 | 125 | CONCLUIDO | 6.7592 | 14.79 | 11.71 | 100.35 | 1.35 | 7 | 280.27 | 58.47 | 21.25 | 5 | 75.54 | 34800.62 | 167.31 | 460.7 | 46.14 | 32.19 | 3078.46 | 0.7 | 0.76 | 1.46 | 0.17 | 1 | 10
82 | 125 | CONCLUIDO | 6.7632 | 14.79 | 11.7 | 100.27 | 1.36 | 7 | 280.76 | 58.47 | 21.5 | 5 | 75.79 | 34861.41 | 166.53 | 460.7 | 45.79 | 32.19 | 2904.81 | 0.7 | 0.76 | 1.46 | 0.16 | 1 | 10
83 | 125 | CONCLUIDO | 6.7622 | 14.79 | 11.7 | 100.29 | 1.38 | 7 | 281.25 | 58.47 | 21.75 | 5 | 76.03 | 34922.31 | 166.06 | 460.69 | 45.9 | 32.19 | 2958.69 | 0.7 | 0.76 | 1.46 | 0.17 | 1 | 10
84 | 125 | CONCLUIDO | 6.7644 | 14.78 | 11.7 | 100.25 | 1.39 | 7 | 281.75 | 58.47 | 22 | 5 | 76.28 | 34983.29 | 165.87 | 460.69 | 45.83 | 32.19 | 2922.82 | 0.7 | 0.76 | 1.46 | 0.16 | 1 | 10
85 | 125 | CONCLUIDO | 6.7601 | 14.79 | 11.71 | 100.33 | 1.4 | 7 | 282.24 | 58.47 | 22.25 | 5 | 76.52 | 35044.38 | 165.44 | 460.69 | 46 | 32.19 | 3007.34 | 0.7 | 0.76 | 1.46 | 0.17 | 1 | 10
86 | 125 | CONCLUIDO | 6.763 | 14.79 | 11.7 | 100.28 | 1.42 | 7 | 282.74 | 58.47 | 22.5 | 5 | 76.77 | 35105.56 | 164.74 | 460.69 | 45.91 | 32.19 | 2962.22 | 0.7 | 0.76 | 1.46 | 0.17 | 1 | 10
87 | 125 | CONCLUIDO | 6.7631 | 14.79 | 11.7 | 100.27 | 1.43 | 7 | 283.24 | 58.47 | 22.75 | 5 | 77.01 | 35166.85 | 164.03 | 460.7 | 45.81 | 32.19 | 2913.48 | 0.7 | 0.76 | 1.46 | 0.16 | 1 | 10
88 | 125 | CONCLUIDO | 6.7599 | 14.79 | 11.71 | 100.33 | 1.44 | 7 | 283.74 | 58.47 | 23 | 5 | 77.26 | 35228.23 | 163.71 | 460.69 | 46.1 | 32.19 | 3057.43 | 0.7 | 0.76 | 1.46 | 0.17 | 1 | 10
89 | 125 | CONCLUIDO | 6.7987 | 14.71 | 11.67 | 116.68 | 1.46 | 6 | 284.23 | 58.47 | 23.25 | 4 | 77.51 | 35289.71 | 162.25 | 460.69 | 44.93 | 32.19 | 2479.02 | 0.72 | 0.77 | 1.45 | 0.13 | 1 | 10
90 | 125 | CONCLUIDO | 6.7951 | 14.72 | 11.68 | 116.76 | 1.47 | 6 | 284.73 | 58.47 | 23.5 | 4 | 77.76 | 35351.29 | 162.25 | 460.69 | 45.11 | 32.19 | 2567.83 | 0.71 | 0.77 | 1.46 | 0.14 | 1 | 10
91 | 125 | CONCLUIDO | 6.798 | 14.71 | 11.67 | 116.7 | 1.48 | 6 | 285.23 | 58.47 | 23.75 | 4 | 78.01 | 35412.96 | 162.38 | 460.7 | 44.96 | 32.19 | 2494.69 | 0.72 | 0.77 | 1.45 | 0.14 | 1 | 10
92 | 125 | CONCLUIDO | 6.7969 | 14.71 | 11.67 | 116.72 | 1.5 | 6 | 285.73 | 58.47 | 24 | 4 | 78.26 | 35474.75 | 162.43 | 460.69 | 45.02 | 32.19 | 2521.04 | 0.71 | 0.77 | 1.46 | 0.14 | 1 | 10
93 | 125 | CONCLUIDO | 6.798 | 14.71 | 11.67 | 116.7 | 1.51 | 6 | 286.24 | 58.47 | 24.25 | 4 | 78.51 | 35536.63 | 162.57 | 460.69 | 44.97 | 32.19 | 2497.7 | 0.72 | 0.77 | 1.45 | 0.14 | 1 | 10
94 | 125 | CONCLUIDO | 6.7991 | 14.71 | 11.67 | 116.67 | 1.52 | 6 | 286.74 | 58.47 | 24.5 | 4 | 78.77 | 35598.74 | 162.67 | 460.71 | 44.84 | 32.19 | 2433.87 | 0.72 | 0.77 | 1.46 | 0.13 | 1 | 10
95 | 125 | CONCLUIDO | 6.798 | 14.71 | 11.67 | 116.7 | 1.53 | 6 | 287.24 | 58.47 | 24.75 | 4 | 79.02 | 35660.82 | 162.44 | 460.69 | 44.91 | 32.19 | 2468.23 | 0.72 | 0.77 | 1.46 | 0.14 | 1 | 10
96 | 125 | CONCLUIDO | 6.7977 | 14.71 | 11.67 | 116.71 | 1.55 | 6 | 287.75 | 58.47 | 25 | 4 | 79.27 | 35723.02 | 162.27 | 460.69 | 45.02 | 32.19 | 2522.99 | 0.71 | 0.77 | 1.45 | 0.14 | 1 | 10
97 | 125 | CONCLUIDO | 6.798 | 14.71 | 11.67 | 116.7 | 1.56 | 6 | 288.25 | 58.47 | 25.25 | 4 | 79.53 | 35785.31 | 161.77 | 460.69 | 44.88 | 32.19 | 2451.6 | 0.72 | 0.77 | 1.46 | 0.14 | 1 | 10
98 | 125 | CONCLUIDO | 6.7962 | 14.71 | 11.67 | 116.74 | 1.57 | 6 | 288.76 | 58.47 | 25.5 | 4 | 79.78 | 35847.71 | 162.1 | 460.69 | 45.01 | 32.19 | 2516.41 | 0.72 | 0.77 | 1.46 | 0.14 | 1 | 10
99 | 125 | CONCLUIDO | 6.8008 | 14.7 | 11.66 | 116.64 | 1.59 | 6 | 289.26 | 58.47 | 25.75 | 4 | 80.04 | 35910.21 | 160.84 | 460.72 | 44.75 | 32.19 | 2385.34 | 0.72 | 0.77 | 1.45 | 0.13 | 1 | 10
100 | 125 | CONCLUIDO | 6.796 | 14.71 | 11.67 | 116.74 | 1.6 | 6 | 289.77 | 58.47 | 26 | 4 | 80.3 | 35972.82 | 159.8 | 460.69 | 45.05 | 32.19 | 2539.33 | 0.71 | 0.77 | 1.46 | 0.14 | 1 | 10
101 | 125 | CONCLUIDO | 6.7923 | 14.72 | 11.68 | 116.82 | 1.61 | 6 | 290.28 | 58.47 | 26.25 | 4 | 80.56 | 36035.53 | 160.13 | 460.7 | 45.24 | 32.19 | 2633.16 | 0.71 | 0.76 | 1.46 | 0.15 | 1 | 10
102 | 125 | CONCLUIDO | 6.7982 | 14.71 | 11.67 | 116.69 | 1.62 | 6 | 290.79 | 58.47 | 26.5 | 4 | 80.82 | 36098.35 | 159.76 | 460.79 | 44.94 | 32.19 | 2483.08 | 0.72 | 0.77 | 1.46 | 0.14 | 1 | 10
103 | 125 | CONCLUIDO | 6.795 | 14.72 | 11.68 | 116.76 | 1.64 | 6 | 291.3 | 58.47 | 26.75 | 4 | 81.08 | 36161.27 | 158.48 | 460.73 | 45.14 | 32.19 | 2581.8 | 0.71 | 0.77 | 1.46 | 0.14 | 1 | 10
104 | 125 | CONCLUIDO | 6.7962 | 14.71 | 11.67 | 116.74 | 1.65 | 6 | 291.81 | 58.47 | 27 | 4 | 81.34 | 36224.3 | 157.8 | 460.69 | 45.09 | 32.19 | 2559.74 | 0.71 | 0.77 | 1.46 | 0.14 | 1 | 10
105 | 125 | CONCLUIDO | 6.7948 | 14.72 | 11.68 | 116.77 | 1.66 | 6 | 292.32 | 58.47 | 27.25 | 4 | 81.6 | 36287.44 | 157.04 | 460.69 | 45.19 | 32.19 | 2607.77 | 0.71 | 0.77 | 1.46 | 0.14 | 1 | 10
106 | 125 | CONCLUIDO | 6.7967 | 14.71 | 11.67 | 116.73 | 1.67 | 6 | 292.84 | 58.47 | 27.5 | 4 | 81.86 | 36350.69 | 155.59 | 460.72 | 45 | 32.19 | 2511.93 | 0.72 | 0.77 | 1.46 | 0.14 | 1 | 10
107 | 125 | CONCLUIDO | 6.7945 | 14.72 | 11.68 | 116.78 | 1.68 | 6 | 293.35 | 58.47 | 27.75 | 4 | 82.13 | 36414.05 | 156 | 460.69 | 45.06 | 32.19 | 2544.28 | 0.71 | 0.77 | 1.46 | 0.14 | 1 | 10
108 | 125 | CONCLUIDO | 6.832 | 14.64 | 11.64 | 139.73 | 1.7 | 5 | 293.86 | 58.47 | 28 | 3 | 82.39 | 36477.51 | 155.57 | 460.69 | 44.18 | 32.19 | 2105.34 | 0.73 | 0.77 | 1.45 | 0.11 | 1 | 10
109 | 125 | CONCLUIDO | 6.8338 | 14.63 | 11.64 | 139.68 | 1.71 | 5 | 294.38 | 58.47 | 28.25 | 3 | 82.66 | 36541.09 | 155.56 | 460.69 | 43.97 | 32.19 | 2003.34 | 0.73 | 0.77 | 1.45 | 0.11 | 1 | 10
110 | 125 | CONCLUIDO | 6.8344 | 14.63 | 11.64 | 139.67 | 1.72 | 5 | 294.9 | 58.47 | 28.5 | 2 | 82.92 | 36604.77 | 156.44 | 460.69 | 43.85 | 32.19 | 1940.46 | 0.73 | 0.77 | 1.46 | 0.11 | 1 | 10
111 | 125 | CONCLUIDO | 6.8328 | 14.64 | 11.64 | 139.71 | 1.73 | 5 | 295.41 | 58.47 | 28.75 | 1 | 83.19 | 36668.57 | 156.72 | 460.69 | 43.91 | 32.19 | 1974.46 | 0.73 | 0.77 | 1.46 | 0.11 | 1 | 10
112 | 125 | CONCLUIDO | 6.8328 | 14.64 | 11.64 | 139.71 | 1.75 | 5 | 295.93 | 58.47 | 29 | 1 | 83.46 | 36732.47 | 156.95 | 460.69 | 43.83 | 32.19 | 1932.34 | 0.73 | 0.77 | 1.46 | 0.11 | 1 | 10
113 | 125 | CONCLUIDO | 6.8336 | 14.63 | 11.64 | 139.69 | 1.76 | 5 | 296.45 | 58.47 | 29.25 | 1 | 83.73 | 36796.49 | 157.17 | 460.69 | 43.8 | 32.19 | 1917.53 | 0.73 | 0.77 | 1.46 | 0.11 | 1 | 10
114 | 125 | CONCLUIDO | 6.8336 | 14.63 | 11.64 | 139.69 | 1.77 | 5 | 296.97 | 58.47 | 29.5 | 1 | 84 | 36860.62 | 157.39 | 460.69 | 43.8 | 32.19 | 1918.81 | 0.73 | 0.77 | 1.46 | 0.11 | 1 | 10
115 | 125 | CONCLUIDO | 6.8331 | 14.63 | 11.64 | 139.7 | 1.78 | 5 | 297.49 | 58.47 | 29.75 | 1 | 84.27 | 36924.87 | 157.63 | 460.69 | 43.87 | 32.19 | 1954.86 | 0.73 | 0.77 | 1.46 | 0.11 | 1 | 10
116 | 125 | CONCLUIDO | 6.8327 | 14.64 | 11.64 | 139.71 | 1.79 | 5 | 298.01 | 58.47 | 30 | 1 | 84.54 | 36989.23 | 157.76 | 460.69 | 43.89 | 32.19 | 1960.43 | 0.73 | 0.77 | 1.46 | 0.11 | 1 | 10
117 | 125 | CONCLUIDO | 6.8323 | 14.64 | 11.64 | 139.72 | 1.8 | 5 | 298.54 | 58.47 | 30.25 | 1 | 84.81 | 37053.7 | 157.91 | 460.69 | 43.89 | 32.19 | 1961.58 | 0.73 | 0.77 | 1.46 | 0.11 | 1 | 10
118 | 125 | CONCLUIDO | 6.8335 | 14.63 | 11.64 | 139.69 | 1.82 | 5 | 299.06 | 58.47 | 30.5 | 1 | 85.09 | 37118.29 | 158.03 | 460.69 | 43.81 | 32.19 | 1920.35 | 0.73 | 0.77 | 1.46 | 0.11 | 1 | 10
119 | 125 | CONCLUIDO | 6.8316 | 14.64 | 11.64 | 139.74 | 1.83 | 5 | 299.59 | 58.47 | 30.75 | 1 | 85.36 | 37183.12 | 158.23 | 460.69 | 43.95 | 32.19 | 1994.71 | 0.73 | 0.77 | 1.46 | 0.11 | 1 | 10
120 | 125 | CONCLUIDO | 6.8301 | 14.64 | 11.65 | 139.78 | 1.84 | 5 | 300.11 | 58.47 | 31 | 0 | 85.64 | 37247.94 | 158.5 | 460.69 | 44.02 | 32.19 | 2028.26 | 0.73 | 0.77 | 1.46 | 0.11 | 1 | 10
0 | 30 | CONCLUIDO | 6.0839 | 16.44 | 13.52 | 11.76 | 0.24 | 69 | 71.52 | 32.27 | 1 | 67 | 8.25 | 9054.6 | 93.43 | 460.7 | 105.47 | 32.19 | 32431.42 | 0.31 | 0.66 | 1.55 | 1.98 | 1 | 10
1 | 30 | CONCLUIDO | 6.3815 | 15.67 | 13.02 | 15.02 | 0.3 | 52 | 71.81 | 32.27 | 1.25 | 50 | 8.29 | 9090.98 | 88.53 | 460.75 | 88.52 | 32.19 | 24042.1 | 0.36 | 0.69 | 1.54 | 1.48 | 1 | 10
2 | 30 | CONCLUIDO | 6.575 | 15.21 | 12.71 | 18.16 | 0.36 | 42 | 72.11 | 32.27 | 1.5 | 40 | 8.34 | 9127.38 | 85.19 | 460.73 | 78.79 | 32.19 | 19226.14 | 0.41 | 0.7 | 1.52 | 1.18 | 1 | 10
3 | 30 | CONCLUIDO | 6.7048 | 14.91 | 12.53 | 21.47 | 0.42 | 35 | 72.4 | 32.27 | 1.75 | 33 | 8.38 | 9163.8 | 82.07 | 460.74 | 72.94 | 32.19 | 16336.06 | 0.44 | 0.71 | 1.5 | 0.99 | 1 | 10
4 | 30 | CONCLUIDO | 6.8067 | 14.69 | 12.38 | 24.76 | 0.48 | 30 | 72.7 | 32.27 | 2 | 28 | 8.43 | 9200.25 | 80.05 | 460.71 | 68.01 | 32.19 | 13898.98 | 0.47 | 0.72 | 1.5 | 0.85 | 1 | 10
5 | 30 | CONCLUIDO | 6.8917 | 14.51 | 12.26 | 28.3 | 0.54 | 26 | 73 | 32.27 | 2.25 | 24 | 8.48 | 9236.71 | 77.5 | 460.72 | 63.98 | 32.19 | 11904.64 | 0.5 | 0.73 | 1.5 | 0.73 | 1 | 10
6 | 30 | CONCLUIDO | 6.9651 | 14.36 | 12.16 | 31.71 | 0.6 | 23 | 73.29 | 32.27 | 2.5 | 21 | 8.52 | 9273.2 | 75.24 | 460.69 | 60.84 | 32.19 | 10345.6 | 0.53 | 0.74 | 1.48 | 0.62 | 1 | 10
7 | 30 | CONCLUIDO | 7.004 | 14.28 | 12.11 | 34.59 | 0.65 | 21 | 73.59 | 32.27 | 2.75 | 18 | 8.57 | 9309.7 | 73.44 | 460.69 | 59.09 | 32.19 | 9483.46 | 0.54 | 0.74 | 1.48 | 0.57 | 1 | 10
8 | 30 | CONCLUIDO | 7.048 | 14.19 | 12.05 | 38.05 | 0.71 | 19 | 73.88 | 32.27 | 3 | 13 | 8.61 | 9346.23 | 71.61 | 460.78 | 56.96 | 32.19 | 8428.75 | 0.57 | 0.74 | 1.49 | 0.51 | 1 | 10
9 | 30 | CONCLUIDO | 7.0645 | 14.16 | 12.03 | 40.1 | 0.77 | 18 | 74.18 | 32.27 | 3.25 | 8 | 8.66 | 9382.78 | 71.06 | 460.73 | 56.48 | 32.19 | 8193.03 | 0.57 | 0.74 | 1.48 | 0.5 | 1 | 10
10 | 30 | CONCLUIDO | 7.0827 | 14.12 | 12.01 | 42.39 | 0.82 | 17 | 74.48 | 32.27 | 3.5 | 3 | 8.71 | 9419.35 | 70.35 | 460.69 | 55.48 | 32.19 | 7699.54 | 0.58 | 0.74 | 1.49 | 0.48 | 1 | 10
11 | 30 | CONCLUIDO | 7.0865 | 14.11 | 12 | 42.36 | 0.88 | 17 | 74.77 | 32.27 | 3.75 | 2 | 8.75 | 9455.94 | 70.21 | 460.7 | 55.35 | 32.19 | 7633.71 | 0.58 | 0.74 | 1.49 | 0.47 | 1 | 10
12 | 30 | CONCLUIDO | 7.0824 | 14.12 | 12.01 | 42.39 | 0.93 | 17 | 75.07 | 32.27 | 4 | 0 | 8.8 | 9492.55 | 70.52 | 460.73 | 55.37 | 32.19 | 7643.9 | 0.58 | 0.74 | 1.49 | 0.48 | 1 | 10
0 | 15 | CONCLUIDO | 6.7634 | 14.79 | 12.65 | 19.47 | 0.43 | 39 | 39.78 | 19.54 | 1 | 27 | 4.24 | 5140 | 51.25 | 460.74 | 76.51 | 32.19 | 18103.35 | 0.42 | 0.71 | 1.53 | 1.12 | 1 | 10
1 | 15 | CONCLUIDO | 6.871 | 14.55 | 12.49 | 22.71 | 0.53 | 33 | 40.06 | 19.54 | 1.25 | 10 | 4.26 | 5174.29 | 49.29 | 460.88 | 70.84 | 32.19 | 15299.14 | 0.45 | 0.72 | 1.52 | 0.95 | 1 | 10
2 | 15 | CONCLUIDO | 6.8865 | 14.52 | 12.47 | 23.38 | 0.64 | 32 | 40.34 | 19.54 | 1.5 | 0 | 4.29 | 5208.6 | 49.16 | 460.99 | 69.58 | 32.19 | 14670.8 | 0.46 | 0.72 | 1.54 | 0.93 | 1 | 10
0 | 70 | CONCLUIDO | 4.7513 | 21.05 | 15.21 | 7.3 | 0.12 | 125 | 141.81 | 47.83 | 1 | 123 | 22.98 | 17723.39 | 171.87 | 460.8 | 160.71 | 32.19 | 59770.58 | 0.2 | 0.59 | 1.64 | 3.67 | 1 | 10
1 | 70 | CONCLUIDO | 5.2073 | 19.2 | 14.26 | 9.1 | 0.16 | 94 | 142.15 | 47.83 | 1.25 | 92 | 23.07 | 17765.46 | 160.51 | 460.77 | 129.26 | 32.19 | 44202.42 | 0.25 | 0.63 | 1.6 | 2.72 | 1 | 10
2 | 70 | CONCLUIDO | 5.5317 | 18.08 | 13.68 | 10.95 | 0.19 | 75 | 142.49 | 47.83 | 1.5 | 73 | 23.16 | 17807.56 | 153.3 | 460.83 | 110.56 | 32.19 | 34944.96 | 0.29 | 0.65 | 1.57 | 2.15 | 1 | 10
3 | 70 | CONCLUIDO | 5.7709 | 17.33 | 13.31 | 12.88 | 0.22 | 62 | 142.83 | 47.83 | 1.75 | 60 | 23.25 | 17849.7 | 148.52 | 460.76 | 98.22 | 32.19 | 28843.15 | 0.33 | 0.67 | 1.55 | 1.77 | 1 | 10
4 | 70 | CONCLUIDO | 5.9488 | 16.81 | 13.05 | 14.77 | 0.25 | 53 | 143.17 | 47.83 | 2 | 51 | 23.34 | 17891.86 | 144.9 | 460.71 | 89.6 | 32.19 | 24579.9 | 0.36 | 0.68 | 1.54 | 1.52 | 1 | 10
5 | 70 | CONCLUIDO | 6.0769 | 16.46 | 12.87 | 16.43 | 0.28 | 47 | 143.51 | 47.83 | 2.25 | 45 | 23.44 | 17934.06 | 142.35 | 460.73 | 83.92 | 32.19 | 21769.45 | 0.38 | 0.69 | 1.53 | 1.33 | 1 | 10
6 | 70 | CONCLUIDO | 6.2207 | 16.08 | 12.66 | 18.53 | 0.31 | 41 | 143.86 | 47.83 | 2.5 | 39 | 23.53 | 17976.29 | 139.38 | 460.7 | 77.2 | 32.19 | 18439.77 | 0.42 | 0.71 | 1.51 | 1.13 | 1 | 10
7 | 70 | CONCLUIDO | 6.2959 | 15.88 | 12.59 | 20.41 | 0.34 | 37 | 144.2 | 47.83 | 2.75 | 35 | 23.62 | 18018.55 | 137.91 | 460.71 | 74.75 | 32.19 | 17234.86 | 0.43 | 0.71 | 1.51 | 1.05 | 1 | 10
8 | 70 | CONCLUIDO | 6.372 | 15.69 | 12.48 | 22.03 | 0.37 | 34 | 144.54 | 47.83 | 3 | 32 | 23.71 | 18060.85 | 136.18 | 460.73 | 71.39 | 32.19 | 15566.68 | 0.45 | 0.72 | 1.5 | 0.95 | 1 | 10
9 | 70 | CONCLUIDO | 6.4435 | 15.52 | 12.4 | 23.99 | 0.4 | 31 | 144.89 | 47.83 | 3.25 | 29 | 23.81 | 18103.18 | 134.56 | 460.72 | 68.54 | 32.19 | 14159.14 | 0.47 | 0.72 | 1.5 | 0.86 | 1 | 10
10 | 70 | CONCLUIDO | 6.4961 | 15.39 | 12.33 | 25.51 | 0.43 | 29 | 145.23 | 47.83 | 3.5 | 27 | 23.9 | 18145.54 | 133.4 | 460.69 | 66.28 | 32.19 | 13039.08 | 0.49 | 0.72 | 1.5 | 0.79 | 1 | 10
11 | 70 | CONCLUIDO | 6.5394 | 15.29 | 12.28 | 27.3 | 0.46 | 27 | 145.57 | 47.83 | 3.75 | 25 | 23.99 | 18187.93 | 132.33 | 460.7 | 64.78 | 32.19 | 12298.22 | 0.5 | 0.73 | 1.5 | 0.75 | 1 | 10
12 | 70 | CONCLUIDO | 6.5886 | 15.18 | 12.23 | 29.35 | 0.49 | 25 | 145.92 | 47.83 | 4 | 23 | 24.09 | 18230.35 | 130.82 | 460.69 | 63.22 | 32.19 | 11529.67 | 0.51 | 0.73 | 1.48 | 0.69 | 1 | 10
13 | 70 | CONCLUIDO | 6.6388 | 15.06 | 12.17 | 31.75 | 0.51 | 23 | 146.26 | 47.83 | 4.25 | 21 | 24.18 | 18272.81 | 129.55 | 460.72 | 61.13 | 32.19 | 10492.89 | 0.53 | 0.73 | 1.49 | 0.64 | 1 | 10
14 | 70 | CONCLUIDO | 6.6679 | 15 | 12.13 | 33.09 | 0.54 | 22 | 146.61 | 47.83 | 4.5 | 20 | 24.28 | 18315.3 | 128.27 | 460.72 | 60.15 | 32.19 | 10008.13 | 0.54 | 0.74 | 1.48 | 0.6 | 1 | 10
15 | 70 | CONCLUIDO | 6.6999 | 14.93 | 12.09 | 34.54 | 0.57 | 21 | 146.95 | 47.83 | 4.75 | 19 | 24.37 | 18357.82 | 127.51 | 460.69 | 58.77 | 32.19 | 9322.21 | 0.55 | 0.74 | 1.47 | 0.56 | 1 | 10
16 | 70 | CONCLUIDO | 6.7209 | 14.88 | 12.07 | 36.22 | 0.6 | 20 | 147.3 | 47.83 | 5 | 18 | 24.47 | 18400.38 | 126.45 | 460.69 | 58.24 | 32.19 | 9061.41 | 0.55 | 0.74 | 1.48 | 0.54 | 1 | 10
17 | 70 | CONCLUIDO | 6.7403 | 14.84 | 12.06 | 38.08 | 0.63 | 19 | 147.64 | 47.83 | 5.25 | 17 | 24.56 | 18442.97 | 126 | 460.72 | 57.38 | 32.19 | 8636.52 | 0.56 | 0.74 | 1.48 | 0.52 | 1 | 10
18 | 70 | CONCLUIDO | 6.7718 | 14.77 | 12.02 | 40.06 | 0.66 | 18 | 147.99 | 47.83 | 5.5 | 16 | 24.66 | 18485.59 | 124.71 | 460.71 | 56.31 | 32.19 | 8108.07 | 0.57 | 0.74 | 1.47 | 0.48 | 1 | 10
19 | 70 | CONCLUIDO | 6.7986 | 14.71 | 11.99 | 42.32 | 0.69 | 17 | 148.33 | 47.83 | 5.75 | 15 | 24.75 | 18528.25 | 123.8 | 460.7 | 55.24 | 32.19 | 7576.12 | 0.58 | 0.75 | 1.48 | 0.46 | 1 | 10
20 | 70 | CONCLUIDO | 6.8224 | 14.66 | 11.97 | 44.88 | 0.71 | 16 | 148.68 | 47.83 | 6 | 14 | 24.85 | 18570.94 | 122.73 | 460.7 | 54.63 | 32.19 | 7277.18 | 0.59 | 0.75 | 1.47 | 0.43 | 1 | 10
21 | 70 | CONCLUIDO | 6.8528 | 14.59 | 11.93 | 47.72 | 0.74 | 15 | 149.02 | 47.83 | 6.25 | 13 | 24.95 | 18613.66 | 121.58 | 460.7 | 53.33 | 32.19 | 6633.04 | 0.6 | 0.75 | 1.47 | 0.4 | 1 | 10
22 | 70 | CONCLUIDO | 6.8514 | 14.6 | 11.93 | 47.74 | 0.77 | 15 | 149.37 | 47.83 | 6.5 | 13 | 25.04 | 18656.42 | 121.84 | 460.71 | 53.35 | 32.19 | 6642.42 | 0.6 | 0.75 | 1.47 | 0.4 | 1 | 10
23 | 70 | CONCLUIDO | 6.8855 | 14.52 | 11.89 | 50.96 | 0.8 | 14 | 149.72 | 47.83 | 6.75 | 12 | 25.14 | 18699.2 | 120.63 | 460.69 | 52.16 | 32.19 | 6051.92 | 0.62 | 0.75 | 1.47 | 0.36 | 1 | 10
24 | 70 | CONCLUIDO | 6.8809 | 14.53 | 11.9 | 51 | 0.83 | 14 | 150.07 | 47.83 | 7 | 12 | 25.24 | 18742.03 | 119.5 | 460.69 | 52.57 | 32.19 | 6256.63 | 0.61 | 0.75 | 1.47 | 0.37 | 1 | 10
25 | 70 | CONCLUIDO | 6.8971 | 14.5 | 11.89 | 54.9 | 0.85 | 13 | 150.41 | 47.83 | 7.25 | 11 | 25.33 | 18784.88 | 119.43 | 460.7 | 52.16 | 32.19 | 6055.2 | 0.62 | 0.75 | 1.47 | 0.36 | 1 | 10
26 | 70 | CONCLUIDO | 6.9079 | 14.48 | 11.87 | 54.79 | 0.88 | 13 | 150.76 | 47.83 | 7.5 | 11 | 25.43 | 18827.77 | 118.54 | 460.69 | 51.51 | 32.19 | 5732.2 | 0.62 | 0.75 | 1.47 | 0.34 | 1 | 10
27 | 70 | CONCLUIDO | 6.934 | 14.42 | 11.85 | 59.23 | 0.91 | 12 | 151.11 | 47.83 | 7.75 | 10 | 25.53 | 18870.7 | 116.91 | 460.69 | 50.75 | 32.19 | 5358.24 | 0.63 | 0.75 | 1.46 | 0.31 | 1 | 10
28 | 70 | CONCLUIDO | 6.934 | 14.42 | 11.85 | 59.23 | 0.94 | 12 | 151.46 | 47.83 | 8 | 10 | 25.63 | 18913.66 | 116.63 | 460.72 | 50.64 | 32.19 | 5302.66 | 0.64 | 0.75 | 1.47 | 0.31 | 1 | 10
29 | 70 | CONCLUIDO | 6.9658 | 14.36 | 11.81 | 64.42 | 0.96 | 11 | 151.81 | 47.83 | 8.25 | 9 | 25.73 | 18956.65 | 114.65 | 460.69 | 49.46 | 32.19 | 4718.76 | 0.65 | 0.76 | 1.46 | 0.28 | 1 | 10
30 | 70 | CONCLUIDO | 6.9634 | 14.36 | 11.81 | 64.44 | 0.99 | 11 | 152.15 | 47.83 | 8.5 | 9 | 25.83 | 18999.67 | 114.67 | 460.7 | 49.63 | 32.19 | 4803.11 | 0.65 | 0.76 | 1.46 | 0.28 | 1 | 10
31 | 70 | CONCLUIDO | 6.9639 | 14.36 | 11.81 | 64.44 | 1.02 | 11 | 152.5 | 47.83 | 8.75 | 9 | 25.93 | 19042.73 | 114.31 | 460.71 | 49.59 | 32.19 | 4782.88 | 0.65 | 0.76 | 1.46 | 0.28 | 1 | 10
32 | 70 | CONCLUIDO | 6.9918 | 14.3 | 11.79 | 70.71 | 1.04 | 10 | 152.85 | 47.83 | 9 | 8 | 26.03 | 19085.83 | 112.68 | 460.74 | 48.66 | 32.19 | 4323.59 | 0.66 | 0.76 | 1.46 | 0.25 | 1 | 10
33 | 70 | CONCLUIDO | 6.9887 | 14.31 | 11.79 | 70.75 | 1.07 | 10 | 153.2 | 47.83 | 9.25 | 8 | 26.12 | 19128.96 | 111.91 | 460.69 | 48.94 | 32.19 | 4463.26 | 0.66 | 0.76 | 1.46 | 0.26 | 1 | 10
34 | 70 | CONCLUIDO | 6.9906 | 14.3 | 11.79 | 70.73 | 1.1 | 10 | 153.55 | 47.83 | 9.5 | 8 | 26.22 | 19172.12 | 111.04 | 460.73 | 48.74 | 32.19 | 4362.41 | 0.66 | 0.76 | 1.46 | 0.25 | 1 | 10
35 | 70 | CONCLUIDO | 7.0222 | 14.24 | 11.75 | 78.35 | 1.12 | 9 | 153.9 | 47.83 | 9.75 | 7 | 26.32 | 19215.32 | 108.99 | 460.69 | 47.6 | 32.19 | 3795.92 | 0.68 | 0.76 | 1.46 | 0.22 | 1 | 10
36 | 70 | CONCLUIDO | 7.0221 | 14.24 | 11.75 | 78.35 | 1.15 | 9 | 154.25 | 47.83 | 10 | 7 | 26.43 | 19258.55 | 109.13 | 460.69 | 47.51 | 32.19 | 3753.24 | 0.68 | 0.76 | 1.46 | 0.22 | 1 | 10
37 | 70 | CONCLUIDO | 7.0164 | 14.25 | 11.76 | 78.43 | 1.17 | 9 | 154.6 | 47.83 | 10.25 | 7 | 26.53 | 19301.82 | 109.05 | 460.69 | 48.09 | 32.19 | 4044.36 | 0.67 | 0.76 | 1.46 | 0.23 | 1 | 10
38 | 70 | CONCLUIDO | 7.0156 | 14.25 | 11.77 | 78.44 | 1.2 | 9 | 154.95 | 47.83 | 10.5 | 7 | 26.63 | 19345.12 | 107.55 | 460.69 | 47.96 | 32.19 | 3978.74 | 0.67 | 0.76 | 1.46 | 0.23 | 1 | 10
39 | 70 | CONCLUIDO | 7.0132 | 14.26 | 11.77 | 78.47 | 1.23 | 9 | 155.31 | 47.83 | 10.75 | 5 | 26.73 | 19388.45 | 107.11 | 460.7 | 48.16 | 32.19 | 4074.95 | 0.67 | 0.76 | 1.46 | 0.24 | 1 | 10
40 | 70 | CONCLUIDO | 7.0442 | 14.2 | 11.74 | 88.03 | 1.25 | 8 | 155.66 | 47.83 | 11 | 3 | 26.83 | 19431.82 | 105.89 | 460.69 | 46.98 | 32.19 | 3494.63 | 0.69 | 0.76 | 1.46 | 0.2 | 1 | 10
41 | 70 | CONCLUIDO | 7.0449 | 14.19 | 11.74 | 88.01 | 1.28 | 8 | 156.01 | 47.83 | 11.25 | 2 | 26.93 | 19475.23 | 105.83 | 460.69 | 46.96 | 32.19 | 3480.25 | 0.69 | 0.76 | 1.46 | 0.2 | 1 | 10
42 | 70 | CONCLUIDO | 7.044 | 14.2 | 11.74 | 88.03 | 1.3 | 8 | 156.36 | 47.83 | 11.5 | 1 | 27.03 | 19518.67 | 105.96 | 460.73 | 46.9 | 32.19 | 3454.03 | 0.69 | 0.76 | 1.47 | 0.2 | 1 | 10
43 | 70 | CONCLUIDO | 7.0424 | 14.2 | 11.74 | 88.05 | 1.33 | 8 | 156.71 | 47.83 | 11.75 | 1 | 27.14 | 19562.15 | 106.25 | 460.73 | 46.89 | 32.19 | 3448.7 | 0.69 | 0.76 | 1.47 | 0.21 | 1 | 10
44 | 70 | CONCLUIDO | 7.0418 | 14.2 | 11.74 | 88.06 | 1.35 | 8 | 157.07 | 47.83 | 12 | 1 | 27.24 | 19605.66 | 106.52 | 460.73 | 46.98 | 32.19 | 3494.19 | 0.69 | 0.76 | 1.47 | 0.21 | 1 | 10
45 | 70 | CONCLUIDO | 7.0401 | 14.2 | 11.74 | 88.09 | 1.38 | 8 | 157.42 | 47.83 | 12.25 | 0 | 27.34 | 19649.2 | 106.79 | 460.73 | 47.03 | 32.19 | 3519.75 | 0.68 | 0.76 | 1.47 | 0.21 | 1 | 10
0 | 90 | CONCLUIDO | 4.177 | 23.94 | 16.08 | 6.31 | 0.1 | 153 | 176.73 | 52.44 | 1 | 151 | 33.29 | 22031.19 | 210.26 | 460.83 | 188.73 | 32.19 | 73643.49 | 0.17 | 0.56 | 1.71 | 4.54 | 1 | 10
1 | 90 | CONCLUIDO | 4.7005 | 21.27 | 14.84 | 7.88 | 0.13 | 113 | 177.1 | 52.44 | 1.25 | 111 | 33.41 | 22076.81 | 193.41 | 460.87 | 148.39 | 32.19 | 53671.04 | 0.22 | 0.6 | 1.63 | 3.3 | 1 | 10
2 | 90 | CONCLUIDO | 5.078 | 19.69 | 14.11 | 9.51 | 0.15 | 89 | 177.47 | 52.44 | 1.5 | 87 | 33.53 | 22122.46 | 183.5 | 460.73 | 124.11 | 32.19 | 41651.79 | 0.26 | 0.63 | 1.6 | 2.57 | 1 | 10
3 | 90 | CONCLUIDO | 5.3393 | 18.73 | 13.68 | 11.09 | 0.17 | 74 | 177.84 | 52.44 | 1.75 | 72 | 33.65 | 22168.15 | 177.37 | 460.77 | 109.71 | 32.19 | 34525.05 | 0.29 | 0.65 | 1.59 | 2.14 | 1 | 10
4 | 90 | CONCLUIDO | 5.5555 | 18 | 13.34 | 12.7 | 0.2 | 63 | 178.21 | 52.44 | 2 | 61 | 33.77 | 22213.89 | 172.43 | 460.79 | 99.49 | 32.19 | 29472.34 | 0.32 | 0.67 | 1.55 | 1.8 | 1 | 10
5 | 90 | CONCLUIDO | 5.7239 | 17.47 | 13.09 | 14.28 | 0.22 | 55 | 178.59 | 52.44 | 2.25 | 53 | 33.89 | 22259.66 | 168.76 | 460.74 | 91.45 | 32.19 | 25492.87 | 0.35 | 0.68 | 1.53 | 1.56 | 1 | 10
6 | 90 | CONCLUIDO | 5.8458 | 17.11 | 12.94 | 15.85 | 0.25 | 49 | 178.96 | 52.44 | 2.5 | 47 | 34.02 | 22305.48 | 166.43 | 460.7 | 86.15 | 32.19 | 22870.09 | 0.37 | 0.69 | 1.53 | 1.41 | 1 | 10
7 | 90 | CONCLUIDO | 5.9584 | 16.78 | 12.8 | 17.45 | 0.27 | 44 | 179.33 | 52.44 | 2.75 | 42 | 34.14 | 22351.34 | 164.07 | 460.71 | 81.1 | 32.19 | 20372.26 | 0.4 | 0.7 | 1.54 | 1.26 | 1 | 10
8 | 90 | CONCLUIDO | 6.0685 | 16.48 | 12.64 | 18.95 | 0.3 | 40 | 179.7 | 52.44 | 3 | 38 | 34.26 | 22397.24 | 161.5 | 460.69 | 76.59 | 32.19 | 18137.03 | 0.42 | 0.71 | 1.5 | 1.1 | 1 | 10
9 | 90 | CONCLUIDO | 6.1352 | 16.3 | 12.56 | 20.37 | 0.32 | 37 | 180.07 | 52.44 | 3.25 | 35 | 34.38 | 22443.18 | 159.98 | 460.7 | 74.05 | 32.19 | 16881.96 | 0.43 | 0.71 | 1.5 | 1.03 | 1 | 10
10 | 90 | CONCLUIDO | 6.204 | 16.12 | 12.49 | 22.04 | 0.34 | 34 | 180.45 | 52.44 | 3.5 | 32 | 34.51 | 22489.16 | 158.69 | 460.74 | 71.5 | 32.19 | 15620.68 | 0.45 | 0.72 | 1.5 | 0.95 | 1 | 10
11 | 90 | CONCLUIDO | 6.2458 | 16.01 | 12.45 | 23.35 | 0.37 | 32 | 180.82 | 52.44 | 3.75 | 30 | 34.63 | 22535.19 | 157.76 | 460.73 | 70.51 | 32.19 | 15138.01 | 0.46 | 0.72 | 1.5 | 0.92 | 1 | 10
12 | 90 | CONCLUIDO | 6.3364 | 15.78 | 12.33 | 25.51 | 0.39 | 29 | 181.19 | 52.44 | 4 | 27 | 34.75 | 22581.25 | 155.72 | 460.74 | 66.36 | 32.19 | 13075.91 | 0.49 | 0.72 | 1.49 | 0.8 | 1 | 10
13 | 90 | CONCLUIDO | 6.3602 | 15.72 | 12.31 | 26.37 | 0.42 | 28 | 181.57 | 52.44 | 4.25 | 26 | 34.88 | 22627.36 | 155.03 | 460.73 | 65.75 | 32.19 | 12779.92 | 0.49 | 0.73 | 1.49 | 0.77 | 1 | 10
14 | 90 | CONCLUIDO | 6.4145 | 15.59 | 12.24 | 28.26 | 0.44 | 26 | 181.94 | 52.44 | 4.5 | 24 | 35 | 22673.63 | 153.77 | 460.74 | 63.51 | 32.19 | 11666.4 | 0.51 | 0.73 | 1.49 | 0.71 | 1 | 10
15 | 90 | CONCLUIDO | 6.4671 | 15.46 | 12.19 | 30.47 | 0.46 | 24 | 182.32 | 52.44 | 4.75 | 22 | 35.12 | 22719.83 | 152.44 | 460.71 | 61.84 | 32.19 | 10844.02 | 0.52 | 0.73 | 1.48 | 0.65 | 1 | 10
16 | 90 | CONCLUIDO | 6.4926 | 15.4 | 12.16 | 31.73 | 0.49 | 23 | 182.69 | 52.44 | 5 | 21 | 35.25 | 22766.06 | 151.71 | 460.69 | 61.07 | 32.19 | 10461.34 | 0.53 | 0.73 | 1.48 | 0.63 | 1 | 10
17 | 90 | CONCLUIDO | 6.5143 | 15.35 | 12.15 | 33.13 | 0.51 | 22 | 183.07 | 52.44 | 5.25 | 20 | 35.37 | 22812.34 | 151.1 | 460.71 | 60.23 | 32.19 | 10047.75 | 0.53 | 0.74 | 1.49 | 0.61 | 1 | 10
18 | 90 | CONCLUIDO | 6.5444 | 15.28 | 12.11 | 34.61 | 0.53 | 21 | 183.44 | 52.44 | 5.5 | 19 | 35.5 | 22858.66 | 150.07 | 460.8 | 59.39 | 32.19 | 9630.77 | 0.54 | 0.74 | 1.48 | 0.58 | 1 | 10
19 | 90 | CONCLUIDO | 6.578 | 15.2 | 12.07 | 36.21 | 0.55 | 20 | 183.82 | 52.44 | 5.75 | 18 | 35.63 | 22905.03 | 149.67 | 460.7 | 57.93 | 32.19 | 8906.44 | 0.56 | 0.74 | 1.48 | 0.54 | 1 | 10
20 | 90 | CONCLUIDO | 6.6009 | 15.15 | 12.05 | 38.06 | 0.58 | 19 | 184.19 | 52.44 | 6 | 17 | 35.75 | 22951.43 | 148.69 | 460.69 | 57.35 | 32.19 | 8621.91 | 0.56 | 0.74 | 1.48 | 0.52 | 1 | 10
21 | 90 | CONCLUIDO | 6.6282 | 15.09 | 12.03 | 40.09 | 0.6 | 18 | 184.57 | 52.44 | 6.25 | 16 | 35.88 | 22997.88 | 147.75 | 460.69 | 56.56 | 32.19 | 8234.37 | 0.57 | 0.74 | 1.48 | 0.49 | 1 | 10
22 | 90 | CONCLUIDO | 6.6306 | 15.08 | 12.02 | 40.07 | 0.62 | 18 | 184.95 | 52.44 | 6.5 | 16 | 36.01 | 23044.38 | 147.13 | 460.7 | 56.34 | 32.19 | 8124.27 | 0.57 | 0.74 | 1.48 | 0.49 | 1 | 10
23 | 90 | CONCLUIDO | 6.6669 | 15 | 11.97 | 42.26 | 0.65 | 17 | 185.33 | 52.44 | 6.75 | 15 | 36.13 | 23090.91 | 146.28 | 460.72 | 54.76 | 32.19 | 7337.94 | 0.59 | 0.75 | 1.47 | 0.44 | 1 | 10
24 | 90 | CONCLUIDO | 6.6816 | 14.97 | 11.98 | 44.91 | 0.67 | 16 | 185.7 | 52.44 | 7 | 14 | 36.26 | 23137.49 | 145.64 | 460.71 | 54.86 | 32.19 | 7393.74 | 0.59 | 0.75 | 1.48 | 0.44 | 1 | 10
25 | 90 | CONCLUIDO | 6.6872 | 14.95 | 11.96 | 44.87 | 0.69 | 16 | 186.08 | 52.44 | 7.25 | 14 | 36.39 | 23184.11 | 145.2 | 460.71 | 54.52 | 32.19 | 7220.91 | 0.59 | 0.75 | 1.47 | 0.43 | 1 | 10
26 | 90 | CONCLUIDO | 6.7118 | 14.9 | 11.95 | 47.78 | 0.71 | 15 | 186.46 | 52.44 | 7.5 | 13 | 36.52 | 23230.78 | 144.37 | 460.72 | 54.04 | 32.19 | 6987.81 | 0.6 | 0.75 | 1.47 | 0.41 | 1 | 10
27 | 90 | CONCLUIDO | 6.7219 | 14.88 | 11.92 | 47.69 | 0.74 | 15 | 186.84 | 52.44 | 7.75 | 13 | 36.65 | 23277.49 | 144.02 | 460.71 | 53.11 | 32.19 | 6523.84 | 0.61 | 0.75 | 1.47 | 0.39 | 1 | 10
28 | 90 | CONCLUIDO | 6.7517 | 14.81 | 11.89 | 50.97 | 0.76 | 14 | 187.22 | 52.44 | 8 | 12 | 36.78 | 23324.24 | 143.09 | 460.69 | 52.18 | 32.19 | 6061.11 | 0.62 | 0.75 | 1.47 | 0.36 | 1 | 10
29 | 90 | CONCLUIDO | 6.7441 | 14.83 | 11.91 | 51.04 | 0.78 | 14 | 187.6 | 52.44 | 8.25 | 12 | 36.9 | 23371.04 | 142.75 | 460.72 | 52.59 | 32.19 | 6266.51 | 0.61 | 0.75 | 1.47 | 0.38 | 1 | 10
30 | 90 | CONCLUIDO | 6.7734 | 14.76 | 11.88 | 54.83 | 0.8 | 13 | 187.98 | 52.44 | 8.5 | 11 | 37.03 | 23417.88 | 141.75 | 460.71 | 51.8 | 32.19 | 5877.73 | 0.62 | 0.75 | 1.47 | 0.35 | 1 | 10
31 | 90 | CONCLUIDO | 6.7737 | 14.76 | 11.88 | 54.83 | 0.82 | 13 | 188.36 | 52.44 | 8.75 | 11 | 37.16 | 23464.76 | 141.65 | 460.69 | 51.74 | 32.19 | 5846.53 | 0.62 | 0.75 | 1.47 | 0.35 | 1 | 10
32 | 90 | CONCLUIDO | 6.773 | 14.76 | 11.88 | 54.84 | 0.85 | 13 | 188.74 | 52.44 | 9 | 11 | 37.3 | 23511.69 | 141.14 | 460.73 | 51.82 | 32.19 | 5886.83 | 0.62 | 0.75 | 1.47 | 0.35 | 1 | 10
33 | 90 | CONCLUIDO | 6.8065 | 14.69 | 11.84 | 59.22 | 0.87 | 12 | 189.12 | 52.44 | 9.25 | 10 | 37.43 | 23558.67 | 139.49 | 460.69 | 50.87 | 32.19 | 5418.96 | 0.63 | 0.75 | 1.46 | 0.31 | 1 | 10
34 | 90 | CONCLUIDO | 6.8083 | 14.69 | 11.84 | 59.2 | 0.89 | 12 | 189.5 | 52.44 | 9.5 | 10 | 37.56 | 23605.68 | 139.91 | 460.7 | 50.36 | 32.19 | 5163.06 | 0.64 | 0.75 | 1.47 | 0.31 | 1 | 10
35 | 90 | CONCLUIDO | 6.8066 | 14.69 | 11.84 | 59.22 | 0.91 | 12 | 189.88 | 52.44 | 9.75 | 10 | 37.69 | 23652.75 | 138.34 | 460.7 | 50.65 | 32.19 | 5307.58 | 0.64 | 0.75 | 1.47 | 0.31 | 1 | 10
36 | 90 | CONCLUIDO | 6.8384 | 14.62 | 11.81 | 64.43 | 0.93 | 11 | 190.26 | 52.44 | 10 | 9 | 37.82 | 23699.85 | 137.19 | 460.77 | 49.54 | 32.19 | 4758.13 | 0.65 | 0.76 | 1.46 | 0.28 | 1 | 10
37 | 90 | CONCLUIDO | 6.8389 | 14.62 | 11.81 | 64.42 | 0.95 | 11 | 190.65 | 52.44 | 10.25 | 9 | 37.95 | 23747 | 137.68 | 460.69 | 49.55 | 32.19 | 4764.55 | 0.65 | 0.76 | 1.46 | 0.28 | 1 | 10
38 | 90 | CONCLUIDO | 6.8385 | 14.62 | 11.81 | 64.43 | 0.98 | 11 | 191.03 | 52.44 | 10.5 | 9 | 38.09 | 23794.2 | 137.63 | 460.7 | 49.6 | 32.19 | 4786.3 | 0.65 | 0.76 | 1.46 | 0.28 | 1 | 10
39 | 90 | CONCLUIDO | 6.838 | 14.62 | 11.81 | 64.43 | 1 | 11 | 191.41 | 52.44 | 10.75 | 9 | 38.22 | 23841.44 | 136.39 | 460.69 | 49.5 | 32.19 | 4735.12 | 0.65 | 0.76 | 1.47 | 0.28 | 1 | 10
40 | 90 | CONCLUIDO | 6.8692 | 14.56 | 11.78 | 70.69 | 1.02 | 10 | 191.79 | 52.44 | 11 | 8 | 38.35 | 23888.73 | 135.69 | 460.7 | 48.53 | 32.19 | 4258.74 | 0.66 | 0.76 | 1.46 | 0.25 | 1 | 10
41 | 90 | CONCLUIDO | 6.8654 | 14.57 | 11.79 | 70.74 | 1.04 | 10 | 192.18 | 52.44 | 11.25 | 8 | 38.49 | 23936.06 | 135.25 | 460.69 | 48.82 | 32.19 | 4401.57 | 0.66 | 0.76 | 1.46 | 0.26 | 1 | 10
42 | 90 | CONCLUIDO | 6.8625 | 14.57 | 11.8 | 70.78 | 1.06 | 10 | 192.56 | 52.44 | 11.5 | 8 | 38.62 | 23983.44 | 134.74 | 460.69 | 48.93 | 32.19 | 4455.94 | 0.66 | 0.76 | 1.47 | 0.26 | 1 | 10
43 | 90 | CONCLUIDO | 6.8625 | 14.57 | 11.8 | 70.78 | 1.08 | 10 | 192.95 | 52.44 | 11.75 | 8 | 38.75 | 24030.86 | 133.48 | 460.71 | 49.02 | 32.19 | 4501.84 | 0.66 | 0.76 | 1.46 | 0.26 | 1 | 10
44 | 90 | CONCLUIDO | 6.894 | 14.51 | 11.76 | 78.43 | 1.1 | 9 | 193.33 | 52.44 | 12 | 7 | 38.89 | 24078.33 | 132.59 | 460.73 | 47.88 | 32.19 | 3938.64 | 0.67 | 0.76 | 1.47 | 0.23 | 1 | 10
45 | 90 | CONCLUIDO | 6.8992 | 14.49 | 11.75 | 78.36 | 1.12 | 9 | 193.72 | 52.44 | 12.25 | 7 | 39.02 | 24125.85 | 132.53 | 460.69 | 47.49 | 32.19 | 3744.19 | 0.68 | 0.76 | 1.46 | 0.22 | 1 | 10
46 | 90 | CONCLUIDO | 6.8919 | 14.51 | 11.77 | 78.46 | 1.14 | 9 | 194.1 | 52.44 | 12.5 | 7 | 39.16 | 24173.41 | 132.86 | 460.7 | 48.16 | 32.19 | 4078.49 | 0.67 | 0.76 | 1.46 | 0.23 | 1 | 10
47 | 90 | CONCLUIDO | 6.8958 | 14.5 | 11.76 | 78.41 | 1.16 | 9 | 194.49 | 52.44 | 12.75 | 7 | 39.3 | 24221.02 | 131.92 | 460.69 | 47.87 | 32.19 | 3933.84 | 0.67 | 0.76 | 1.46 | 0.23 | 1 | 10
48 | 90 | CONCLUIDO | 6.8926 | 14.51 | 11.77 | 78.45 | 1.18 | 9 | 194.88 | 52.44 | 13 | 7 | 39.43 | 24268.67 | 131.25 | 460.69 | 48.15 | 32.19 | 4073.94 | 0.67 | 0.76 | 1.46 | 0.23 | 1 | 10
49 | 90 | CONCLUIDO | 6.9277 | 14.43 | 11.73 | 87.97 | 1.2 | 8 | 195.26 | 52.44 | 13.25 | 6 | 39.57 | 24316.37 | 129.43 | 460.69 | 46.74 | 32.19 | 3372.2 | 0.69 | 0.76 | 1.46 | 0.2 | 1 | 10
50 | 90 | CONCLUIDO | 6.9289 | 14.43 | 11.73 | 87.95 | 1.22 | 8 | 195.65 | 52.44 | 13.5 | 6 | 39.71 | 24364.12 | 129.35 | 460.71 | 46.79 | 32.19 | 3395.64 | 0.69 | 0.76 | 1.46 | 0.19 | 1 | 10
51 | 90 | CONCLUIDO | 6.93 | 14.43 | 11.72 | 87.94 | 1.25 | 8 | 196.04 | 52.44 | 13.75 | 6 | 39.84 | 24411.91 | 129.05 | 460.69 | 46.74 | 32.19 | 3370.26 | 0.69 | 0.76 | 1.46 | 0.19 | 1 | 10
52 | 90 | CONCLUIDO | 6.9275 | 14.44 | 11.73 | 87.98 | 1.27 | 8 | 196.42 | 52.44 | 14 | 6 | 39.98 | 24459.75 | 128.75 | 460.71 | 46.94 | 32.19 | 3474.36 | 0.69 | 0.76 | 1.46 | 0.2 | 1 | 10
53 | 90 | CONCLUIDO | 6.9296 | 14.43 | 11.73 | 87.94 | 1.29 | 8 | 196.81 | 52.44 | 14.25 | 6 | 40.12 | 24507.64 | 128.32 | 460.69 | 46.81 | 32.19 | 3409.67 | 0.69 | 0.76 | 1.46 | 0.19 | 1 | 10
54 | 90 | CONCLUIDO | 6.9287 | 14.43 | 11.73 | 87.96 | 1.31 | 8 | 197.2 | 52.44 | 14.5 | 6 | 40.26 | 24555.57 | 126.99 | 460.69 | 46.79 | 32.19 | 3395.93 | 0.69 | 0.76 | 1.46 | 0.19 | 1 | 10
55 | 90 | CONCLUIDO | 6.9205 | 14.45 | 11.74 | 88.09 | 1.33 | 8 | 197.59 | 52.44 | 14.75 | 6 | 40.4 | 24603.55 | 126.02 | 460.69 | 47.29 | 32.19 | 3648.78 | 0.68 | 0.76 | 1.46 | 0.21 | 1 | 10
56 | 90 | CONCLUIDO | 6.9505 | 14.39 | 11.72 | 100.44 | 1.35 | 7 | 197.98 | 52.44 | 15 | 5 | 40.54 | 24651.58 | 125.42 | 460.69 | 46.62 | 32.19 | 3317.02 | 0.69 | 0.76 | 1.46 | 0.18 | 1 | 10
57 | 90 | CONCLUIDO | 6.9592 | 14.37 | 11.7 | 100.29 | 1.36 | 7 | 198.37 | 52.44 | 15.25 | 5 | 40.68 | 24699.65 | 125.18 | 460.69 | 45.91 | 32.19 | 2964.76 | 0.7 | 0.76 | 1.46 | 0.17 | 1 | 10
58 | 90 | CONCLUIDO | 6.9541 | 14.38 | 11.71 | 100.38 | 1.38 | 7 | 198.76 | 52.44 | 15.5 | 3 | 40.82 | 24747.78 | 125.18 | 460.69 | 46.2 | 32.19 | 3109.89 | 0.7 | 0.76 | 1.46 | 0.18 | 1 | 10
59 | 90 | CONCLUIDO | 6.9564 | 14.38 | 11.71 | 100.34 | 1.4 | 7 | 199.15 | 52.44 | 15.75 | 3 | 40.96 | 24795.95 | 125.26 | 460.69 | 45.93 | 32.19 | 2974.59 | 0.7 | 0.76 | 1.46 | 0.17 | 1 | 10
60 | 90 | CONCLUIDO | 6.9579 | 14.37 | 11.7 | 100.31 | 1.42 | 7 | 199.54 | 52.44 | 16 | 3 | 41.1 | 24844.17 | 125.04 | 460.79 | 45.91 | 32.19 | 2962.78 | 0.7 | 0.76 | 1.46 | 0.17 | 1 | 10
61 | 90 | CONCLUIDO | 6.9571 | 14.37 | 11.7 | 100.32 | 1.44 | 7 | 199.93 | 52.44 | 16.25 | 2 | 41.24 | 24892.44 | 124.78 | 460.69 | 45.96 | 32.19 | 2985.19 | 0.7 | 0.76 | 1.46 | 0.17 | 1 | 10
62 | 90 | CONCLUIDO | 6.9595 | 14.37 | 11.7 | 100.28 | 1.46 | 7 | 200.32 | 52.44 | 16.5 | 2 | 41.38 | 24940.75 | 124.07 | 460.69 | 45.73 | 32.19 | 2871.3 | 0.7 | 0.76 | 1.46 | 0.17 | 1 | 10
63 | 90 | CONCLUIDO | 6.9572 | 14.37 | 11.7 | 100.32 | 1.48 | 7 | 200.72 | 52.44 | 16.75 | 2 | 41.52 | 24989.11 | 124.03 | 460.72 | 45.97 | 32.19 | 2993.72 | 0.7 | 0.76 | 1.46 | 0.17 | 1 | 10
64 | 90 | CONCLUIDO | 6.9565 | 14.38 | 11.71 | 100.33 | 1.5 | 7 | 201.11 | 52.44 | 17 | 2 | 41.67 | 25037.53 | 123.91 | 460.69 | 45.99 | 32.19 | 3000.16 | 0.7 | 0.76 | 1.46 | 0.17 | 1 | 10
65 | 90 | CONCLUIDO | 6.9585 | 14.37 | 11.7 | 100.3 | 1.52 | 7 | 201.5 | 52.44 | 17.25 | 2 | 41.81 | 25085.99 | 123.47 | 460.69 | 45.89 | 32.19 | 2951.01 | 0.7 | 0.76 | 1.46 | 0.17 | 1 | 10
66 | 90 | CONCLUIDO | 6.9571 | 14.37 | 11.7 | 100.32 | 1.54 | 7 | 201.9 | 52.44 | 17.5 | 1 | 41.95 | 25134.5 | 123.25 | 460.69 | 45.92 | 32.19 | 2968.74 | 0.7 | 0.76 | 1.46 | 0.17 | 1 | 10
67 | 90 | CONCLUIDO | 6.9587 | 14.37 | 11.7 | 100.3 | 1.56 | 7 | 202.29 | 52.44 | 17.75 | 1 | 42.1 | 25183.06 | 122.87 | 460.69 | 45.91 | 32.19 | 2959.98 | 0.7 | 0.76 | 1.46 | 0.17 | 1 | 10
68 | 90 | CONCLUIDO | 6.9572 | 14.37 | 11.7 | 100.32 | 1.58 | 7 | 202.68 | 52.44 | 18 | 0 | 42.24 | 25231.66 | 123.08 | 460.7 | 45.94 | 32.19 | 2978.24 | 0.7 | 0.76 | 1.46 | 0.17 | 1 | 10
0 | 110 | CONCLUIDO | 3.6598 | 27.32 | 16.98 | 5.57 | 0.08 | 183 | 213.37 | 56.13 | 1 | 181 | 46.25 | 26550.29 | 250.88 | 460.82 | 218.82 | 32.19 | 88537.39 | 0.15 | 0.53 | 1.74 | 5.45 | 1 | 10
1 | 110 | CONCLUIDO | 4.2186 | 23.7 | 15.48 | 6.98 | 0.1 | 133 | 213.78 | 56.13 | 1.25 | 131 | 46.4 | 26600.32 | 228.15 | 460.87 | 169.08 | 32.19 | 63916.37 | 0.19 | 0.58 | 1.66 | 3.94 | 1 | 10
2 | 110 | CONCLUIDO | 4.6373 | 21.56 | 14.56 | 8.4 | 0.12 | 104 | 214.19 | 56.13 | 1.5 | 102 | 46.56 | 26650.41 | 214.25 | 460.79 | 139.23 | 32.19 | 49139.75 | 0.23 | 0.61 | 1.61 | 3.02 | 1 | 10
3 | 110 | CONCLUIDO | 4.9351 | 20.26 | 14.02 | 9.78 | 0.14 | 86 | 214.59 | 56.13 | 1.75 | 84 | 46.72 | 26700.55 | 205.87 | 460.73 | 121.5 | 32.19 | 40362.18 | 0.26 | 0.64 | 1.59 | 2.48 | 1 | 10
4 | 110 | CONCLUIDO | 5.1717 | 19.34 | 13.64 | 11.21 | 0.17 | 73 | 215 | 56.13 | 2 | 71 | 46.87 | 26750.75 | 199.94 | 460.73 | 109.08 | 32.19 | 34216.23 | 0.3 | 0.66 | 1.57 | 2.1 | 1 | 10
5 | 110 | CONCLUIDO | 5.3487 | 18.7 | 13.38 | 12.54 | 0.19 | 64 | 215.41 | 56.13 | 2.25 | 62 | 47.03 | 26801 | 195.77 | 460.73 | 100.57 | 32.19 | 30005.5 | 0.32 | 0.67 | 1.56 | 1.85 | 1 | 10
6 | 110 | CONCLUIDO | 5.4981 | 18.19 | 13.17 | 13.86 | 0.21 | 57 | 215.82 | 56.13 | 2.5 | 55 | 47.19 | 26851.31 | 192.36 | 460.79 | 93.38 | 32.19 | 26446.76 | 0.34 | 0.68 | 1.55 | 1.63 | 1 | 10
7 | 110 | CONCLUIDO | 5.6291 | 17.76 | 13 | 15.29 | 0.23 | 51 | 216.22 | 56.13 | 2.75 | 49 | 47.35 | 26901.66 | 189.39 | 460.85 | 88.13 | 32.19 | 23852.71 | 0.37 | 0.69 | 1.53 | 1.46 | 1 | 10
8 | 110 | CONCLUIDO | 5.7531 | 17.38 | 12.83 | 16.73 | 0.25 | 46 | 216.63 | 56.13 | 3 | 44 | 47.51 | 26952.08 | 186.69 | 460.73 | 82.49 | 32.19 | 21056.38 | 0.39 | 0.7 | 1.52 | 1.29 | 1 | 10
9 | 110 | CONCLUIDO | 5.8504 | 17.09 | 12.71 | 18.15 | 0.27 | 42 | 217.04 | 56.13 | 3.25 | 40 | 47.66 | 27002.55 | 184.54 | 460.7 | 78.67 | 32.19 | 19168.49 | 0.41 | 0.7 | 1.51 | 1.17 | 1 | 10
10 | 110 | CONCLUIDO | 5.9185 | 16.9 | 12.64 | 19.44 | 0.29 | 39 | 217.45 | 56.13 | 3.5 | 37 | 47.82 | 27053.07 | 183.2 | 460.73 | 76.28 | 32.19 | 17989.7 | 0.42 | 0.71 | 1.51 | 1.1 | 1 | 10
11 | 110 | CONCLUIDO | 5.9954 | 16.68 | 12.55 | 20.91 | 0.31 | 36 | 217.86 | 56.13 | 3.75 | 34 | 47.98 | 27103.65 | 181.47 | 460.71 | 73.54 | 32.19 | 16632.36 | 0.44 | 0.71 | 1.5 | 1.01 | 1 | 10
12 | 110 | CONCLUIDO | 6.0421 | 16.55 | 12.5 | 22.06 | 0.33 | 34 | 218.27 | 56.13 | 4 | 32 | 48.15 | 27154.29 | 180.45 | 460.73 | 71.91 | 32.19 | 15824.99 | 0.45 | 0.71 | 1.5 | 0.97 | 1 | 10
13 | 110 | CONCLUIDO | 6.0891 | 16.42 | 12.46 | 23.36 | 0.35 | 32 | 218.68 | 56.13 | 4.25 | 30 | 48.31 | 27204.98 | 179.53 | 460.79 | 70.84 | 32.19 | 15303.7 | 0.45 | 0.72 | 1.5 | 0.92 | 1 | 10
14 | 110 | CONCLUIDO | 6.1511 | 16.26 | 12.38 | 24.76 | 0.36 | 30 | 219.09 | 56.13 | 4.5 | 28 | 48.47 | 27255.72 | 178.02 | 460.71 | 67.89 | 32.19 | 13837.36 | 0.47 | 0.72 | 1.5 | 0.84 | 1 | 10
15 | 110 | CONCLUIDO | 6.2165 | 16.09 | 12.29 | 26.34 | 0.38 | 28 | 219.51 | 56.13 | 4.75 | 26 | 48.63 | 27306.53 | 176.43 | 460.69 | 64.99 | 32.19 | 12399.51 | 0.5 | 0.73 | 1.5 | 0.76 | 1 | 10
16 | 110 | CONCLUIDO | 6.2345 | 16.04 | 12.29 | 27.3 | 0.4 | 27 | 219.92 | 56.13 | 5 | 25 | 48.79 | 27357.39 | 176.11 | 460.7 | 64.87 | 32.19 | 12344.63 | 0.5 | 0.73 | 1.5 | 0.75 | 1 | 10
17 | 110 | CONCLUIDO | 6.2929 | 15.89 | 12.22 | 29.33 | 0.42 | 25 | 220.33 | 56.13 | 5.25 | 23 | 48.95 | 27408.3 | 174.74 | 460.7 | 62.92 | 32.19 | 11375.69 | 0.51 | 0.73 | 1.49 | 0.69 | 1 | 10
18 | 110 | CONCLUIDO | 6.3244 | 15.81 | 12.19 | 30.46 | 0.44 | 24 | 220.74 | 56.13 | 5.5 | 22 | 49.12 | 27459.27 | 174.02 | 460.69 | 61.75 | 32.19 | 10799.62 | 0.52 | 0.73 | 1.48 | 0.65 | 1 | 10
19 | 110 | CONCLUIDO | 6.3542 | 15.74 | 12.15 | 31.71 | 0.46 | 23 | 221.16 | 56.13 | 5.75 | 21 | 49.28 | 27510.3 | 172.95 | 460.71 | 60.7 | 32.19 | 10279.75 | 0.53 | 0.74 | 1.48 | 0.62 | 1 | 10
20 | 110 | CONCLUIDO | 6.3757 | 15.68 | 12.14 | 33.12 | 0.48 | 22 | 221.57 | 56.13 | 6 | 20 | 49.45 | 27561.39 | 172.45 | 460.69 | 60.16 | 32.19 | 10014.12 | 0.53 | 0.74 | 1.49 | 0.61 | 1 | 10
21 | 110 | CONCLUIDO | 6.4046 | 15.61 | 12.11 | 34.61 | 0.5 | 21 | 221.99 | 56.13 | 6.25 | 19 | 49.61 | 27612.53 | 171.6 | 460.73 | 59.33 | 32.19 | 9603 | 0.54 | 0.74 | 1.48 | 0.58 | 1 | 10
22 | 110 | CONCLUIDO | 6.4375 | 15.53 | 12.08 | 36.23 | 0.52 | 20 | 222.4 | 56.13 | 6.5 | 18 | 49.78 | 27663.85 | 171.06 | 460.7 | 58.09 | 32.19 | 8988.71 | 0.55 | 0.74 | 1.48 | 0.54 | 1 | 10
23 | 110 | CONCLUIDO | 6.4379 | 15.53 | 12.08 | 36.23 | 0.54 | 20 | 222.82 | 56.13 | 6.75 | 18 | 49.94 | 27715.11 | 170.41 | 460.79 | 58.2 | 32.19 | 9043.99 | 0.55 | 0.74 | 1.48 | 0.54 | 1 | 10
24 | 110 | CONCLUIDO | 6.4699 | 15.46 | 12.04 | 38.02 | 0.56 | 19 | 223.23 | 56.13 | 7 | 17 | 50.11 | 27766.43 | 169.69 | 460.69 | 57.06 | 32.19 | 8477.2 | 0.56 | 0.74 | 1.48 | 0.51 | 1 | 10
25 | 110 | CONCLUIDO | 6.4918 | 15.4 | 12.03 | 40.1 | 0.58 | 18 | 223.65 | 56.13 | 7.25 | 16 | 50.27 | 27817.81 | 169.32 | 460.7 | 56.73 | 32.19 | 8318.76 | 0.57 | 0.74 | 1.48 | 0.5 | 1 | 10
26 | 110 | CONCLUIDO | 6.4957 | 15.39 | 12.02 | 40.07 | 0.59 | 18 | 224.07 | 56.13 | 7.5 | 16 | 50.44 | 27869.24 | 168.44 | 460.69 | 56.57 | 32.19 | 8238.92 | 0.57 | 0.74 | 1.47 | 0.49 | 1 | 10
27 | 110 | CONCLUIDO | 6.534 | 15.3 | 11.97 | 42.26 | 0.61 | 17 | 224.49 | 56.13 | 7.75 | 15 | 50.61 | 27920.73 | 167.78 | 460.75 | 54.87 | 32.19 | 7392.85 | 0.59 | 0.75 | 1.47 | 0.44 | 1 | 10
28 | 110 | CONCLUIDO | 6.5511 | 15.26 | 11.98 | 44.91 | 0.63 | 16 | 224.9 | 56.13 | 8 | 14 | 50.78 | 27972.28 | 167.24 | 460.7 | 54.9 | 32.19 | 7410.1 | 0.59 | 0.75 | 1.47 | 0.44 | 1 | 10
29 | 110 | CONCLUIDO | 6.5563 | 15.25 | 11.96 | 44.87 | 0.65 | 16 | 225.32 | 56.13 | 8.25 | 14 | 50.95 | 28023.89 | 166.74 | 460.71 | 54.53 | 32.19 | 7226.46 | 0.59 | 0.75 | 1.47 | 0.43 | 1 | 10
30 | 110 | CONCLUIDO | 6.586 | 15.18 | 11.94 | 47.75 | 0.67 | 15 | 225.74 | 56.13 | 8.5 | 13 | 51.11 | 28075.56 | 165.9 | 460.69 | 53.52 | 32.19 | 6727.01 | 0.6 | 0.75 | 1.47 | 0.4 | 1 | 10
31 | 110 | CONCLUIDO | 6.5918 | 15.17 | 11.92 | 47.7 | 0.69 | 15 | 226.16 | 56.13 | 8.75 | 13 | 51.28 | 28127.29 | 165.73 | 460.72 | 53.25 | 32.19 | 6593.45 | 0.6 | 0.75 | 1.47 | 0.39 | 1 | 10
32 | 110 | CONCLUIDO | 6.5862 | 15.18 | 11.94 | 47.75 | 0.71 | 15 | 226.58 | 56.13 | 9 | 13 | 51.45 | 28179.08 | 165.46 | 460.69 | 53.49 | 32.19 | 6710.52 | 0.6 | 0.75 | 1.48 | 0.4 | 1 | 10
33 | 110 | CONCLUIDO | 6.624 | 15.1 | 11.89 | 50.97 | 0.72 | 14 | 227 | 56.13 | 9.25 | 12 | 51.62 | 28230.92 | 164.87 | 460.71 | 52.2 | 32.19 | 6071.44 | 0.62 | 0.75 | 1.47 | 0.36 | 1 | 10
34 | 110 | CONCLUIDO | 6.619 | 15.11 | 11.9 | 51.02 | 0.74 | 14 | 227.42 | 56.13 | 9.5 | 12 | 51.8 | 28282.83 | 164.52 | 460.72 | 52.4 | 32.19 | 6171.34 | 0.61 | 0.75 | 1.47 | 0.37 | 1 | 10
35 | 110 | CONCLUIDO | 6.6471 | 15.04 | 11.88 | 54.84 | 0.76 | 13 | 227.84 | 56.13 | 9.75 | 11 | 51.97 | 28334.8 | 163.39 | 460.69 | 52.01 | 32.19 | 5984.21 | 0.62 | 0.75 | 1.46 | 0.35 | 1 | 10
36 | 110 | CONCLUIDO | 6.6433 | 15.05 | 11.89 | 54.88 | 0.78 | 13 | 228.27 | 56.13 | 10 | 11 | 52.14 | 28386.82 | 163.86 | 460.69 | 52.19 | 32.19 | 6071.79 | 0.62 | 0.75 | 1.47 | 0.36 | 1 | 10
37 | 110 | CONCLUIDO | 6.6526 | 15.03 | 11.87 | 54.78 | 0.8 | 13 | 228.69 | 56.13 | 10.25 | 11 | 52.31 | 28438.91 | 163.46 | 460.73 | 51.46 | 32.19 | 5709.39 | 0.63 | 0.75 | 1.47 | 0.34 | 1 | 10
38 | 110 | CONCLUIDO | 6.6556 | 15.02 | 11.86 | 54.75 | 0.81 | 13 | 229.11 | 56.13 | 10.5 | 11 | 52.48 | 28491.06 | 162.04 | 460.7 | 51.35 | 32.19 | 5651.34 | 0.63 | 0.75 | 1.46 | 0.33 | 1 | 10
39 | 110 | CONCLUIDO | 6.6828 | 14.96 | 11.84 | 59.22 | 0.83 | 12 | 229.53 | 56.13 | 10.75 | 10 | 52.66 | 28543.27 | 161.77 | 460.69 | 50.72 | 32.19 | 5343.85 | 0.63 | 0.75 | 1.46 | 0.31 | 1 | 10
40 | 110 | CONCLUIDO | 6.6856 | 14.96 | 11.84 | 59.19 | 0.85 | 12 | 229.96 | 56.13 | 11 | 10 | 52.83 | 28595.54 | 161.81 | 460.69 | 50.44 | 32.19 | 5203.64 | 0.64 | 0.75 | 1.46 | 0.3 | 1 | 10
41 | 110 | CONCLUIDO | 6.6799 | 14.97 | 11.85 | 59.25 | 0.87 | 12 | 230.38 | 56.13 | 11.25 | 10 | 53 | 28647.87 | 161.03 | 460.69 | 50.68 | 32.19 | 5324.25 | 0.64 | 0.75 | 1.47 | 0.32 | 1 | 10
42 | 110 | CONCLUIDO | 6.7158 | 14.89 | 11.81 | 64.43 | 0.89 | 11 | 230.81 | 56.13 | 11.5 | 9 | 53.18 | 28700.26 | 160.01 | 460.69 | 49.66 | 32.19 | 4817.6 | 0.65 | 0.76 | 1.46 | 0.28 | 1 | 10
43 | 110 | CONCLUIDO | 6.7167 | 14.89 | 11.81 | 64.42 | 0.9 | 11 | 231.23 | 56.13 | 11.75 | 9 | 53.36 | 28752.71 | 159.6 | 460.69 | 49.51 | 32.19 | 4742.13 | 0.65 | 0.76 | 1.46 | 0.28 | 1 | 10
44 | 110 | CONCLUIDO | 6.7117 | 14.9 | 11.82 | 64.48 | 0.92 | 11 | 231.66 | 56.13 | 12 | 9 | 53.53 | 28805.23 | 160.21 | 460.69 | 49.73 | 32.19 | 4854.9 | 0.65 | 0.76 | 1.47 | 0.29 | 1 | 10
45 | 110 | CONCLUIDO | 6.7174 | 14.89 | 11.81 | 64.42 | 0.94 | 11 | 232.08 | 56.13 | 12.25 | 9 | 53.71 | 28857.81 | 159.72 | 460.69 | 49.51 | 32.19 | 4740.77 | 0.65 | 0.76 | 1.46 | 0.28 | 1 | 10
46 | 110 | CONCLUIDO | 6.717 | 14.89 | 11.81 | 64.42 | 0.96 | 11 | 232.51 | 56.13 | 12.5 | 9 | 53.88 | 28910.45 | 158.72 | 460.69 | 49.57 | 32.19 | 4774.05 | 0.65 | 0.76 | 1.46 | 0.28 | 1 | 10
47 | 110 | CONCLUIDO | 6.7517 | 14.81 | 11.78 | 70.66 | 0.97 | 10 | 232.94 | 56.13 | 12.75 | 8 | 54.06 | 28963.15 | 158.02 | 460.69 | 48.44 | 32.19 | 4213.43 | 0.66 | 0.76 | 1.46 | 0.24 | 1 | 10
48 | 110 | CONCLUIDO | 6.7444 | 14.83 | 11.79 | 70.75 | 0.99 | 10 | 233.37 | 56.13 | 13 | 8 | 54.24 | 29015.91 | 157.53 | 460.72 | 48.88 | 32.19 | 4432.07 | 0.66 | 0.76 | 1.46 | 0.26 | 1 | 10
49 | 110 | CONCLUIDO | 6.7442 | 14.83 | 11.79 | 70.76 | 1.01 | 10 | 233.79 | 56.13 | 13.25 | 8 | 54.42 | 29068.74 | 157.82 | 460.71 | 48.88 | 32.19 | 4432.47 | 0.66 | 0.76 | 1.46 | 0.26 | 1 | 10
50 | 110 | CONCLUIDO | 6.7469 | 14.82 | 11.79 | 70.72 | 1.02 | 10 | 234.22 | 56.13 | 13.5 | 8 | 54.6 | 29121.64 | 157.05 | 460.72 | 48.8 | 32.19 | 4390.61 | 0.66 | 0.76 | 1.46 | 0.25 | 1 | 10
51 | 110 | CONCLUIDO | 6.7426 | 14.83 | 11.8 | 70.78 | 1.04 | 10 | 234.65 | 56.13 | 13.75 | 8 | 54.78 | 29174.59 | 156.01 | 460.69 | 48.99 | 32.19 | 4488.81 | 0.66 | 0.76 | 1.46 | 0.26 | 1 | 10
52 | 110 | CONCLUIDO | 6.7803 | 14.75 | 11.76 | 78.37 | 1.06 | 9 | 235.08 | 56.13 | 14 | 7 | 54.96 | 29227.61 | 155.16 | 460.69 | 47.64 | 32.19 | 3818.63 | 0.68 | 0.76 | 1.46 | 0.22 | 1 | 10
53 | 110 | CONCLUIDO | 6.7809 | 14.75 | 11.75 | 78.36 | 1.08 | 9 | 235.51 | 56.13 | 14.25 | 7 | 55.14 | 29280.69 | 155.39 | 460.81 | 47.58 | 32.19 | 3785.78 | 0.68 | 0.76 | 1.46 | 0.22 | 1 | 10
54 | 110 | CONCLUIDO | 6.7786 | 14.75 | 11.76 | 78.4 | 1.09 | 9 | 235.94 | 56.13 | 14.5 | 7 | 55.32 | 29333.84 | 155.48 | 460.69 | 47.85 | 32.19 | 3924.68 | 0.67 | 0.76 | 1.46 | 0.23 | 1 | 10
55 | 110 | CONCLUIDO | 6.7763 | 14.76 | 11.76 | 78.43 | 1.11 | 9 | 236.37 | 56.13 | 14.75 | 7 | 55.5 | 29387.05 | 155.66 | 460.7 | 48.01 | 32.19 | 4002.45 | 0.67 | 0.76 | 1.46 | 0.23 | 1 | 10
56 | 110 | CONCLUIDO | 6.7792 | 14.75 | 11.76 | 78.39 | 1.13 | 9 | 236.81 | 56.13 | 15 | 7 | 55.68 | 29440.33 | 154.78 | 460.71 | 47.8 | 32.19 | 3899.82 | 0.67 | 0.76 | 1.46 | 0.22 | 1 | 10
57 | 110 | CONCLUIDO | 6.776 | 14.76 | 11.77 | 78.44 | 1.14 | 9 | 237.24 | 56.13 | 15.25 | 7 | 55.86 | 29493.67 | 154.14 | 460.69 | 48.11 | 32.19 | 4053.97 | 0.67 | 0.76 | 1.46 | 0.23 | 1 | 10
58 | 110 | CONCLUIDO | 6.7766 | 14.76 | 11.76 | 78.43 | 1.16 | 9 | 237.67 | 56.13 | 15.5 | 7 | 56.05 | 29547.07 | 153.66 | 460.69 | 48 | 32.19 | 3997.36 | 0.67 | 0.76 | 1.46 | 0.23 | 1 | 10
59 | 110 | CONCLUIDO | 6.8072 | 14.69 | 11.74 | 88.05 | 1.18 | 8 | 238.11 | 56.13 | 15.75 | 6 | 56.23 | 29600.54 | 152.72 | 460.69 | 47.11 | 32.19 | 3556.98 | 0.68 | 0.76 | 1.46 | 0.21 | 1 | 10
60 | 110 | CONCLUIDO | 6.8137 | 14.68 | 11.73 | 87.94 | 1.19 | 8 | 238.54 | 56.13 | 16 | 6 | 56.41 | 29654.08 | 152.34 | 460.69 | 46.73 | 32.19 | 3367.78 | 0.69 | 0.76 | 1.46 | 0.19 | 1 | 10
61 | 110 | CONCLUIDO | 6.8131 | 14.68 | 11.73 | 87.95 | 1.21 | 8 | 238.97 | 56.13 | 16.25 | 6 | 56.6 | 29707.68 | 152.39 | 460.7 | 46.79 | 32.19 | 3397.65 | 0.69 | 0.76 | 1.46 | 0.19 | 1 | 10
62 | 110 | CONCLUIDO | 6.8125 | 14.68 | 11.73 | 87.96 | 1.23 | 8 | 239.41 | 56.13 | 16.5 | 6 | 56.78 | 29761.35 | 151.87 | 460.69 | 46.8 | 32.19 | 3404.49 | 0.69 | 0.76 | 1.46 | 0.19 | 1 | 10
63 | 110 | CONCLUIDO | 6.815 | 14.67 | 11.72 | 87.92 | 1.24 | 8 | 239.85 | 56.13 | 16.75 | 6 | 56.97 | 29815.09 | 151.85 | 460.69 | 46.71 | 32.19 | 3355.13 | 0.69 | 0.76 | 1.46 | 0.19 | 1 | 10
64 | 110 | CONCLUIDO | 6.8111 | 14.68 | 11.73 | 87.99 | 1.26 | 8 | 240.28 | 56.13 | 17 | 6 | 57.16 | 29869.01 | 151.5 | 460.69 | 46.91 | 32.19 | 3459.52 | 0.69 | 0.76 | 1.46 | 0.2 | 1 | 10
65 | 110 | CONCLUIDO | 6.8131 | 14.68 | 11.73 | 87.95 | 1.27 | 8 | 240.72 | 56.13 | 17.25 | 6 | 57.34 | 29922.88 | 150.56 | 460.69 | 46.82 | 32.19 | 3414.19 | 0.69 | 0.76 | 1.46 | 0.19 | 1 | 10
66 | 110 | CONCLUIDO | 6.8071 | 14.69 | 11.74 | 88.05 | 1.29 | 8 | 241.16 | 56.13 | 17.5 | 6 | 57.53 | 29976.82 | 149.96 | 460.69 | 47.21 | 32.19 | 3609.09 | 0.68 | 0.76 | 1.46 | 0.21 | 1 | 10
67 | 110 | CONCLUIDO | 6.8388 | 14.62 | 11.71 | 100.41 | 1.31 | 7 | 241.59 | 56.13 | 17.75 | 5 | 57.72 | 30030.83 | 148.71 | 460.69 | 46.45 | 32.19 | 3230.98 | 0.69 | 0.76 | 1.46 | 0.18 | 1 | 10
68 | 110 | CONCLUIDO | 6.8372 | 14.63 | 11.72 | 100.44 | 1.32 | 7 | 242.03 | 56.13 | 18 | 5 | 57.91 | 30084.9 | 149.02 | 460.69 | 46.5 | 32.19 | 3256.09 | 0.69 | 0.76 | 1.46 | 0.18 | 1 | 10
69 | 110 | CONCLUIDO | 6.844 | 14.61 | 11.7 | 100.31 | 1.34 | 7 | 242.47 | 56.13 | 18.25 | 5 | 58.1 | 30139.04 | 148.91 | 460.69 | 46.07 | 32.19 | 3040 | 0.7 | 0.76 | 1.46 | 0.17 | 1 | 10
70 | 110 | CONCLUIDO | 6.8399 | 14.62 | 11.71 | 100.39 | 1.35 | 7 | 242.91 | 56.13 | 18.5 | 5 | 58.28 | 30193.25 | 149.36 | 460.69 | 46.28 | 32.19 | 3146.5 | 0.7 | 0.76 | 1.46 | 0.18 | 1 | 10
71 | 110 | CONCLUIDO | 6.8449 | 14.61 | 11.7 | 100.3 | 1.37 | 7 | 243.35 | 56.13 | 18.75 | 5 | 58.47 | 30247.53 | 149 | 460.72 | 45.93 | 32.19 | 2974.84 | 0.7 | 0.76 | 1.46 | 0.17 | 1 | 10
72 | 110 | CONCLUIDO | 6.848 | 14.6 | 11.69 | 100.24 | 1.39 | 7 | 243.79 | 56.13 | 19 | 5 | 58.67 | 30301.87 | 147.96 | 460.71 | 45.72 | 32.19 | 2865.22 | 0.7 | 0.76 | 1.46 | 0.16 | 1 | 10
73 | 110 | CONCLUIDO | 6.8463 | 14.61 | 11.7 | 100.27 | 1.4 | 7 | 244.23 | 56.13 | 19.25 | 5 | 58.86 | 30356.29 | 147.82 | 460.69 | 45.81 | 32.19 | 2914.34 | 0.7 | 0.76 | 1.46 | 0.16 | 1 | 10
74 | 110 | CONCLUIDO | 6.8454 | 14.61 | 11.7 | 100.29 | 1.42 | 7 | 244.68 | 56.13 | 19.5 | 5 | 59.05 | 30410.77 | 147.47 | 460.69 | 45.87 | 32.19 | 2943.39 | 0.7 | 0.76 | 1.46 | 0.17 | 1 | 10
75 | 110 | CONCLUIDO | 6.8483 | 14.6 | 11.69 | 100.23 | 1.43 | 7 | 245.12 | 56.13 | 19.75 | 5 | 59.24 | 30465.32 | 146.67 | 460.69 | 45.71 | 32.19 | 2862.96 | 0.7 | 0.76 | 1.46 | 0.16 | 1 | 10
76 | 110 | CONCLUIDO | 6.8438 | 14.61 | 11.7 | 100.31 | 1.45 | 7 | 245.56 | 56.13 | 20 | 5 | 59.43 | 30519.94 | 146.15 | 460.69 | 45.97 | 32.19 | 2993.9 | 0.7 | 0.76 | 1.46 | 0.17 | 1 | 10
77 | 110 | CONCLUIDO | 6.8435 | 14.61 | 11.7 | 100.32 | 1.46 | 7 | 246 | 56.13 | 20.25 | 5 | 59.63 | 30574.64 | 145.52 | 460.7 | 45.99 | 32.19 | 3000.38 | 0.7 | 0.76 | 1.46 | 0.17 | 1 | 10
78 | 110 | CONCLUIDO | 6.8454 | 14.61 | 11.7 | 100.29 | 1.48 | 7 | 246.45 | 56.13 | 20.5 | 5 | 59.82 | 30629.4 | 144.04 | 460.69 | 45.91 | 32.19 | 2961.92 | 0.7 | 0.76 | 1.46 | 0.17 | 1 | 10
79 | 110 | CONCLUIDO | 6.878 | 14.54 | 11.67 | 116.73 | 1.49 | 6 | 246.89 | 56.13 | 20.75 | 4 | 60.02 | 30684.23 | 143.29 | 460.69 | 44.99 | 32.19 | 2509.34 | 0.72 | 0.77 | 1.46 | 0.14 | 1 | 10
80 | 110 | CONCLUIDO | 6.8796 | 14.54 | 11.67 | 116.7 | 1.51 | 6 | 247.34 | 56.13 | 21 | 4 | 60.21 | 30739.14 | 143.51 | 460.69 | 44.88 | 32.19 | 2451.37 | 0.72 | 0.77 | 1.46 | 0.14 | 1 | 10
81 | 110 | CONCLUIDO | 6.8781 | 14.54 | 11.67 | 116.73 | 1.53 | 6 | 247.78 | 56.13 | 21.25 | 4 | 60.41 | 30794.11 | 143.67 | 460.71 | 45.04 | 32.19 | 2530.96 | 0.71 | 0.77 | 1.46 | 0.14 | 1 | 10
82 | 110 | CONCLUIDO | 6.8815 | 14.53 | 11.67 | 116.66 | 1.54 | 6 | 248.23 | 56.13 | 21.5 | 4 | 60.6 | 30849.16 | 143.61 | 460.69 | 44.75 | 32.19 | 2388.24 | 0.72 | 0.77 | 1.46 | 0.13 | 1 | 10
83 | 110 | CONCLUIDO | 6.8803 | 14.53 | 11.67 | 116.68 | 1.56 | 6 | 248.68 | 56.13 | 21.75 | 4 | 60.8 | 30904.28 | 143.22 | 460.7 | 44.84 | 32.19 | 2432.22 | 0.72 | 0.77 | 1.46 | 0.13 | 1 | 10
84 | 110 | CONCLUIDO | 6.8781 | 14.54 | 11.67 | 116.73 | 1.57 | 6 | 249.12 | 56.13 | 22 | 3 | 61 | 30959.46 | 143.33 | 460.69 | 45.02 | 32.19 | 2523.25 | 0.71 | 0.77 | 1.46 | 0.14 | 1 | 10
85 | 110 | CONCLUIDO | 6.8781 | 14.54 | 11.67 | 116.73 | 1.59 | 6 | 249.57 | 56.13 | 22.25 | 3 | 61.2 | 31014.73 | 142.87 | 460.69 | 44.98 | 32.19 | 2504.91 | 0.72 | 0.77 | 1.46 | 0.14 | 1 | 10
86 | 110 | CONCLUIDO | 6.8777 | 14.54 | 11.67 | 116.74 | 1.6 | 6 | 250.02 | 56.13 | 22.5 | 3 | 61.39 | 31070.06 | 142.81 | 460.69 | 44.99 | 32.19 | 2506.72 | 0.72 | 0.77 | 1.46 | 0.14 | 1 | 10
87 | 110 | CONCLUIDO | 6.8785 | 14.54 | 11.67 | 116.72 | 1.62 | 6 | 250.47 | 56.13 | 22.75 | 3 | 61.59 | 31125.47 | 142.88 | 460.69 | 44.92 | 32.19 | 2473.63 | 0.72 | 0.77 | 1.46 | 0.14 | 1 | 10
88 | 110 | CONCLUIDO | 6.881 | 14.53 | 11.67 | 116.67 | 1.63 | 6 | 250.92 | 56.13 | 23 | 3 | 61.79 | 31180.95 | 141.81 | 460.7 | 44.76 | 32.19 | 2393.64 | 0.72 | 0.77 | 1.46 | 0.13 | 1 | 10
89 | 110 | CONCLUIDO | 6.8794 | 14.54 | 11.67 | 116.7 | 1.65 | 6 | 251.37 | 56.13 | 23.25 | 2 | 61.99 | 31236.5 | 140.62 | 460.69 | 44.89 | 32.19 | 2458.77 | 0.72 | 0.77 | 1.46 | 0.14 | 1 | 10
90 | 110 | CONCLUIDO | 6.8809 | 14.53 | 11.67 | 116.67 | 1.66 | 6 | 251.82 | 56.13 | 23.5 | 2 | 62.19 | 31292.13 | 140.8 | 460.71 | 44.81 | 32.19 | 2418.19 | 0.72 | 0.77 | 1.46 | 0.13 | 1 | 10
91 | 110 | CONCLUIDO | 6.878 | 14.54 | 11.67 | 116.73 | 1.67 | 6 | 252.27 | 56.13 | 23.75 | 2 | 62.4 | 31347.83 | 140.5 | 460.69 | 44.93 | 32.19 | 2475.6 | 0.72 | 0.77 | 1.46 | 0.14 | 1 | 10
92 | 110 | CONCLUIDO | 6.8755 | 14.54 | 11.68 | 116.78 | 1.69 | 6 | 252.73 | 56.13 | 24 | 0 | 62.6 | 31403.6 | 140.45 | 460.69 | 45 | 32.19 | 2512.25 | 0.72 | 0.77 | 1.46 | 0.14 | 1 | 10
0 | 150 | CONCLUIDO | 2.7291 | 36.64 | 19.37 | 4.52 | 0.06 | 257 | 296.65 | 61.82 | 1 | 255 | 83.83 | 36821.52 | 352.51 | 460.9 | 297.35 | 32.19 | 127433.94 | 0.11 | 0.46 | 1.86 | 7.83 | 1 | 10
1 | 150 | CONCLUIDO | 3.3548 | 29.81 | 16.87 | 5.65 | 0.07 | 179 | 297.17 | 61.82 | 1.25 | 177 | 84.1 | 36885.7 | 306.72 | 460.93 | 215.24 | 32.19 | 86767.23 | 0.15 | 0.53 | 1.72 | 5.33 | 1 | 10
2 | 150 | CONCLUIDO | 3.8091 | 26.25 | 15.59 | 6.78 | 0.09 | 138 | 297.7 | 61.82 | 1.5 | 136 | 84.37 | 36949.99 | 283.25 | 460.86 | 173.12 | 32.19 | 65913.84 | 0.19 | 0.57 | 1.67 | 4.05 | 1 | 10
3 | 150 | CONCLUIDO | 4.163 | 24.02 | 14.8 | 7.93 | 0.1 | 112 | 298.22 | 61.82 | 1.75 | 110 | 84.65 | 37014.39 | 268.72 | 460.71 | 147.49 | 32.19 | 53225.41 | 0.22 | 0.6 | 1.62 | 3.27 | 1 | 10
4 | 150 | CONCLUIDO | 4.4308 | 22.57 | 14.29 | 9.03 | 0.12 | 95 | 298.74 | 61.82 | 2 | 93 | 84.92 | 37078.91 | 259.3 | 460.8 | 130.44 | 32.19 | 44788.2 | 0.25 | 0.63 | 1.6 | 2.76 | 1 | 10
5 | 150 | CONCLUIDO | 4.6619 | 21.45 | 13.9 | 10.17 | 0.13 | 82 | 299.26 | 61.82 | 2.25 | 80 | 85.19 | 37143.54 | 251.87 | 460.84 | 117.9 | 32.19 | 38584.37 | 0.27 | 0.64 | 1.57 | 2.36 | 1 | 10
6 | 150 | CONCLUIDO | 4.8551 | 20.6 | 13.6 | 11.33 | 0.15 | 72 | 299.79 | 61.82 | 2.5 | 70 | 85.47 | 37208.42 | 246.28 | 460.79 | 107.44 | 32.19 | 33400.62 | 0.3 | 0.66 | 1.57 | 2.06 | 1 | 10
7 | 150 | CONCLUIDO | 4.9991 | 20 | 13.4 | 12.36 | 0.16 | 65 | 300.32 | 61.82 | 2.75 | 63 | 85.74 | 37273.29 | 242.41 | 460.78 | 101.14 | 32.19 | 30288.96 | 0.32 | 0.67 | 1.55 | 1.86 | 1 | 10
8 | 150 | CONCLUIDO | 5.16 | 19.38 | 13.16 | 13.61 | 0.18 | 58 | 300.84 | 61.82 | 3 | 56 | 86.02 | 37338.27 | 238.01 | 460.87 | 93.56 | 32.19 | 26532.98 | 0.34 | 0.68 | 1.54 | 1.62 | 1 | 10
9 | 150 | CONCLUIDO | 5.2432 | 19.07 | 13.08 | 14.53 | 0.19 | 54 | 301.37 | 61.82 | 3.25 | 52 | 86.3 | 37403.38 | 236.23 | 460.71 | 90.6 | 32.19 | 25073.06 | 0.36 | 0.68 | 1.54 | 1.54 | 1 | 10
10 | 150 | CONCLUIDO | 5.3587 | 18.66 | 12.94 | 15.85 | 0.21 | 49 | 301.9 | 61.82 | 3.5 | 47 | 86.58 | 37468.6 | 233.69 | 460.82 | 86.3 | 32.19 | 22945.62 | 0.37 | 0.69 | 1.53 | 1.41 | 1 | 10
11 | 150 | CONCLUIDO | 5.4336 | 18.4 | 12.85 | 16.76 | 0.22 | 46 | 302.43 | 61.82 | 3.75 | 44 | 86.86 | 37533.94 | 231.89 | 460.78 | 83.41 | 32.19 | 21519.53 | 0.39 | 0.7 | 1.52 | 1.32 | 1 | 10
12 | 150 | CONCLUIDO | 5.5174 | 18.12 | 12.74 | 17.77 | 0.24 | 43 | 302.96 | 61.82 | 4 | 41 | 87.14 | 37599.4 | 229.65 | 460.72 | 79.33 | 32.19 | 19493.6 | 0.41 | 0.7 | 1.53 | 1.2 | 1 | 10
13 | 150 | CONCLUIDO | 5.5924 | 17.88 | 12.66 | 18.99 | 0.25 | 40 | 303.49 | 61.82 | 4.25 | 38 | 87.42 | 37664.98 | 228.13 | 460.73 | 76.89 | 32.19 | 18288.03 | 0.42 | 0.71 | 1.52 | 1.13 | 1 | 10
14 | 150 | CONCLUIDO | 5.6457 | 17.71 | 12.6 | 19.9 | 0.26 | 38 | 304.03 | 61.82 | 4.5 | 36 | 87.7 | 37730.68 | 226.78 | 460.72 | 75.29 | 32.19 | 17497.88 | 0.43 | 0.71 | 1.51 | 1.07 | 1 | 10
15 | 150 | CONCLUIDO | 5.7295 | 17.45 | 12.51 | 21.45 | 0.28 | 35 | 304.56 | 61.82 | 4.75 | 33 | 87.99 | 37796.51 | 224.95 | 460.7 | 72.21 | 32.19 | 15973.83 | 0.45 | 0.71 | 1.51 | 0.98 | 1 | 10
16 | 150 | CONCLUIDO | 5.7536 | 17.38 | 12.49 | 22.05 | 0.29 | 34 | 305.09 | 61.82 | 5 | 32 | 88.27 | 37862.45 | 224.5 | 460.83 | 71.92 | 32.19 | 15833.82 | 0.45 | 0.72 | 1.5 | 0.96 | 1 | 10
17 | 150 | CONCLUIDO | 5.808 | 17.22 | 12.44 | 23.33 | 0.31 | 32 | 305.63 | 61.82 | 5.25 | 30 | 88.56 | 37928.52 | 223.48 | 460.72 | 70.02 | 32.19 | 14890.74 | 0.46 | 0.72 | 1.5 | 0.91 | 1 | 10
18 | 150 | CONCLUIDO | 5.8684 | 17.04 | 12.38 | 24.75 | 0.32 | 30 | 306.17 | 61.82 | 5.5 | 28 | 88.84 | 37994.72 | 222.04 | 460.69 | 68.03 | 32.19 | 13906.9 | 0.47 | 0.72 | 1.49 | 0.84 | 1 | 10
19 | 150 | CONCLUIDO | 5.8955 | 16.96 | 12.35 | 25.56 | 0.33 | 29 | 306.7 | 61.82 | 5.75 | 27 | 89.13 | 38061.04 | 221.5 | 460.72 | 67.27 | 32.19 | 13532.44 | 0.48 | 0.72 | 1.49 | 0.82 | 1 | 10
20 | 150 | CONCLUIDO | 5.9273 | 16.87 | 12.32 | 26.4 | 0.35 | 28 | 307.24 | 61.82 | 6 | 26 | 89.42 | 38127.48 | 220.67 | 460.7 | 65.84 | 32.19 | 12820.86 | 0.49 | 0.73 | 1.5 | 0.78 | 1 | 10
21 | 150 | CONCLUIDO | 5.9602 | 16.78 | 12.28 | 27.29 | 0.36 | 27 | 307.78 | 61.82 | 6.25 | 25 | 89.71 | 38194.05 | 220 | 460.7 | 64.85 | 32.19 | 12330.01 | 0.5 | 0.73 | 1.49 | 0.75 | 1 | 10
22 | 150 | CONCLUIDO | 5.9865 | 16.7 | 12.26 | 28.3 | 0.38 | 26 | 308.32 | 61.82 | 6.5 | 24 | 90 | 38260.74 | 219.43 | 460.76 | 64.2 | 32.19 | 12013.09 | 0.5 | 0.73 | 1.49 | 0.73 | 1 | 10
23 | 150 | CONCLUIDO | 6.0207 | 16.61 | 12.22 | 29.34 | 0.39 | 25 | 308.86 | 61.82 | 6.75 | 23 | 90.29 | 38327.57 | 218.48 | 460.69 | 63.08 | 32.19 | 11454.94 | 0.51 | 0.73 | 1.48 | 0.69 | 1 | 10
24 | 150 | CONCLUIDO | 6.0528 | 16.52 | 12.19 | 30.48 | 0.4 | 24 | 309.41 | 61.82 | 7 | 22 | 90.59 | 38394.52 | 218.02 | 460.71 | 61.99 | 32.19 | 10918.62 | 0.52 | 0.73 | 1.48 | 0.66 | 1 | 10
25 | 150 | CONCLUIDO | 6.0885 | 16.42 | 12.15 | 31.69 | 0.42 | 23 | 309.95 | 61.82 | 7.25 | 21 | 90.88 | 38461.6 | 216.99 | 460.73 | 60.7 | 32.19 | 10278.01 | 0.53 | 0.74 | 1.48 | 0.62 | 1 | 10
26 | 150 | CONCLUIDO | 6.1125 | 16.36 | 12.14 | 33.11 | 0.43 | 22 | 310.5 | 61.82 | 7.5 | 20 | 91.18 | 38528.81 | 216.61 | 460.7 | 60.34 | 32.19 | 10103.23 | 0.53 | 0.74 | 1.48 | 0.61 | 1 | 10
27 | 150 | CONCLUIDO | 6.1518 | 16.26 | 12.09 | 34.55 | 0.44 | 21 | 311.04 | 61.82 | 7.75 | 19 | 91.47 | 38596.15 | 215.47 | 460.7 | 58.57 | 32.19 | 9222.19 | 0.55 | 0.74 | 1.48 | 0.56 | 1 | 10
28 | 150 | CONCLUIDO | 6.1488 | 16.26 | 12.1 | 34.57 | 0.46 | 21 | 311.59 | 61.82 | 8 | 19 | 91.77 | 38663.62 | 215.47 | 460.69 | 58.86 | 32.19 | 9365.87 | 0.55 | 0.74 | 1.48 | 0.57 | 1 | 10
29 | 150 | CONCLUIDO | 6.1811 | 16.18 | 12.07 | 36.21 | 0.47 | 20 | 312.14 | 61.82 | 8.25 | 18 | 92.07 | 38731.35 | 215.11 | 460.69 | 57.92 | 32.19 | 8900.9 | 0.56 | 0.74 | 1.48 | 0.54 | 1 | 10
30 | 150 | CONCLUIDO | 6.1817 | 16.18 | 12.07 | 36.21 | 0.48 | 20 | 312.69 | 61.82 | 8.5 | 18 | 92.37 | 38799.09 | 214.5 | 460.77 | 58.25 | 32.19 | 9065.29 | 0.55 | 0.74 | 1.47 | 0.53 | 1 | 10
31 | 150 | CONCLUIDO | 6.2142 | 16.09 | 12.04 | 38.02 | 0.5 | 19 | 313.24 | 61.82 | 8.75 | 17 | 92.67 | 38866.96 | 214.02 | 460.69 | 56.91 | 32.19 | 8402.12 | 0.57 | 0.74 | 1.48 | 0.51 | 1 | 10
32 | 150 | CONCLUIDO | 6.245 | 16.01 | 12.02 | 40.05 | 0.51 | 18 | 313.79 | 61.82 | 9 | 16 | 92.97 | 38934.97 | 213.42 | 460.69 | 56.1 | 32.19 | 8003.71 | 0.57 | 0.74 | 1.48 | 0.48 | 1 | 10
33 | 150 | CONCLUIDO | 6.2428 | 16.02 | 12.02 | 40.07 | 0.52 | 18 | 314.34 | 61.82 | 9.25 | 16 | 93.27 | 39003.11 | 213.5 | 460.69 | 56.5 | 32.19 | 8202.3 | 0.57 | 0.74 | 1.47 | 0.49 | 1 | 10
34 | 150 | CONCLUIDO | 6.2423 | 16.02 | 12.02 | 40.08 | 0.54 | 18 | 314.9 | 61.82 | 9.5 | 16 | 93.57 | 39071.38 | 212.95 | 460.69 | 56.59 | 32.19 | 8249.07 | 0.57 | 0.74 | 1.47 | 0.49 | 1 | 10
35 | 150 | CONCLUIDO | 6.2768 | 15.93 | 11.99 | 42.32 | 0.55 | 17 | 315.45 | 61.82 | 9.75 | 15 | 93.88 | 39139.8 | 212.25 | 460.7 | 55.2 | 32.19 | 7555.08 | 0.58 | 0.75 | 1.48 | 0.46 | 1 | 10
36 | 150 | CONCLUIDO | 6.2721 | 15.94 | 12 | 42.36 | 0.56 | 17 | 316.01 | 61.82 | 10 | 15 | 94.18 | 39208.35 | 212.49 | 460.69 | 55.63 | 32.19 | 7772.4 | 0.58 | 0.74 | 1.48 | 0.47 | 1 | 10
37 | 150 | CONCLUIDO | 6.3075 | 15.85 | 11.97 | 44.88 | 0.58 | 16 | 316.56 | 61.82 | 10.25 | 14 | 94.49 | 39277.04 | 211.75 | 460.74 | 54.74 | 32.19 | 7334.37 | 0.59 | 0.75 | 1.47 | 0.43 | 1 | 10
38 | 150 | CONCLUIDO | 6.3064 | 15.86 | 11.97 | 44.89 | 0.59 | 16 | 317.12 | 61.82 | 10.5 | 14 | 94.8 | 39345.87 | 211.71 | 460.72 | 54.73 | 32.19 | 7325.41 | 0.59 | 0.75 | 1.47 | 0.44 | 1 | 10
39 | 150 | CONCLUIDO | 6.3112 | 15.84 | 11.96 | 44.84 | 0.6 | 16 | 317.68 | 61.82 | 10.75 | 14 | 95.11 | 39414.84 | 211.25 | 460.73 | 54.44 | 32.19 | 7182.77 | 0.59 | 0.75 | 1.47 | 0.42 | 1 | 10
40 | 150 | CONCLUIDO | 6.3368 | 15.78 | 11.95 | 47.8 | 0.62 | 15 | 318.24 | 61.82 | 11 | 13 | 95.42 | 39483.95 | 211.04 | 460.69 | 54.11 | 32.19 | 7024.13 | 0.59 | 0.75 | 1.47 | 0.42 | 1 | 10
41 | 150 | CONCLUIDO | 6.3453 | 15.76 | 11.93 | 47.72 | 0.63 | 15 | 318.8 | 61.82 | 11.25 | 13 | 95.73 | 39553.2 | 210.89 | 460.69 | 53.45 | 32.19 | 6691.73 | 0.6 | 0.75 | 1.47 | 0.4 | 1 | 10
42 | 150 | CONCLUIDO | 6.3441 | 15.76 | 11.93 | 47.73 | 0.64 | 15 | 319.36 | 61.82 | 11.5 | 13 | 96.04 | 39622.59 | 210.38 | 460.7 | 53.45 | 32.19 | 6694.74 | 0.6 | 0.75 | 1.47 | 0.4 | 1 | 10
43 | 150 | CONCLUIDO | 6.3845 | 15.66 | 11.89 | 50.95 | 0.65 | 14 | 319.93 | 61.82 | 11.75 | 12 | 96.36 | 39692.13 | 209.72 | 460.7 | 52.01 | 32.19 | 5976.12 | 0.62 | 0.75 | 1.47 | 0.35 | 1 | 10
44 | 150 | CONCLUIDO | 6.3841 | 15.66 | 11.89 | 50.95 | 0.67 | 14 | 320.49 | 61.82 | 12 | 12 | 96.67 | 39761.81 | 209.72 | 460.69 | 52.1 | 32.19 | 6020.56 | 0.62 | 0.75 | 1.47 | 0.36 | 1 | 10
45 | 150 | CONCLUIDO | 6.3734 | 15.69 | 11.92 | 51.07 | 0.68 | 14 | 321.06 | 61.82 | 12.25 | 12 | 96.99 | 39831.64 | 209.69 | 460.69 | 52.74 | 32.19 | 6344.56 | 0.61 | 0.75 | 1.47 | 0.38 | 1 | 10
46 | 150 | CONCLUIDO | 6.4076 | 15.61 | 11.89 | 54.86 | 0.69 | 13 | 321.63 | 61.82 | 12.5 | 11 | 97.31 | 39901.61 | 208.98 | 460.7 | 52.05 | 32.19 | 6001.48 | 0.62 | 0.75 | 1.47 | 0.35 | 1 | 10
47 | 150 | CONCLUIDO | 6.4066 | 15.61 | 11.89 | 54.87 | 0.71 | 13 | 322.2 | 61.82 | 12.75 | 11 | 97.62 | 39971.73 | 209.41 | 460.69 | 52.09 | 32.19 | 6021.43 | 0.62 | 0.75 | 1.47 | 0.36 | 1 | 10
48 | 150 | CONCLUIDO | 6.4092 | 15.6 | 11.88 | 54.84 | 0.72 | 13 | 322.77 | 61.82 | 13 | 11 | 97.94 | 40042 | 209.19 | 460.69 | 51.96 | 32.19 | 5955.32 | 0.62 | 0.75 | 1.47 | 0.35 | 1 | 10
49 | 150 | CONCLUIDO | 6.413 | 15.59 | 11.87 | 54.8 | 0.73 | 13 | 323.34 | 61.82 | 13.25 | 11 | 98.27 | 40112.54 | 208.87 | 460.69 | 51.46 | 32.19 | 5706.22 | 0.63 | 0.75 | 1.47 | 0.34 | 1 | 10
50 | 150 | CONCLUIDO | 6.4513 | 15.5 | 11.84 | 59.18 | 0.74 | 12 | 323.91 | 61.82 | 13.5 | 10 | 98.59 | 40183.11 | 207.26 | 460.7 | 50.4 | 32.19 | 5180.11 | 0.64 | 0.75 | 1.46 | 0.3 | 1 | 10
51 | 150 | CONCLUIDO | 6.4461 | 15.51 | 11.85 | 59.25 | 0.76 | 12 | 324.48 | 61.82 | 13.75 | 10 | 98.91 | 40253.84 | 207.51 | 460.71 | 50.83 | 32.19 | 5396.53 | 0.63 | 0.75 | 1.46 | 0.32 | 1 | 10
52 | 150 | CONCLUIDO | 6.446 | 15.51 | 11.85 | 59.25 | 0.77 | 12 | 325.06 | 61.82 | 14 | 10 | 99.24 | 40324.71 | 207.93 | 460.7 | 50.8 | 32.19 | 5381.47 | 0.63 | 0.75 | 1.47 | 0.32 | 1 | 10
53 | 150 | CONCLUIDO | 6.4495 | 15.5 | 11.84 | 59.21 | 0.78 | 12 | 325.63 | 61.82 | 14.25 | 10 | 99.56 | 40395.74 | 207.62 | 460.69 | 50.38 | 32.19 | 5172.72 | 0.64 | 0.75 | 1.47 | 0.31 | 1 | 10
54 | 150 | CONCLUIDO | 6.4465 | 15.51 | 11.85 | 59.24 | 0.79 | 12 | 326.21 | 61.82 | 14.5 | 10 | 99.89 | 40466.92 | 207.12 | 460.7 | 50.71 | 32.19 | 5335.15 | 0.63 | 0.75 | 1.47 | 0.31 | 1 | 10
55 | 150 | CONCLUIDO | 6.4427 | 15.52 | 11.86 | 59.29 | 0.8 | 12 | 326.79 | 61.82 | 14.75 | 10 | 100.22 | 40538.25 | 207.07 | 460.7 | 50.95 | 32.19 | 5459.83 | 0.63 | 0.75 | 1.47 | 0.32 | 1 | 10
56 | 150 | CONCLUIDO | 6.4816 | 15.43 | 11.82 | 64.47 | 0.82 | 11 | 327.37 | 61.82 | 15 | 9 | 100.55 | 40609.74 | 206.01 | 460.69 | 49.64 | 32.19 | 4806.98 | 0.65 | 0.76 | 1.47 | 0.29 | 1 | 10
57 | 150 | CONCLUIDO | 6.4875 | 15.41 | 11.81 | 64.4 | 0.83 | 11 | 327.95 | 61.82 | 15.25 | 9 | 100.88 | 40681.39 | 206.07 | 460.69 | 49.45 | 32.19 | 4712.85 | 0.65 | 0.76 | 1.46 | 0.27 | 1 | 10
58 | 150 | CONCLUIDO | 6.4825 | 15.43 | 11.82 | 64.46 | 0.84 | 11 | 328.53 | 61.82 | 15.5 | 9 | 101.21 | 40753.2 | 206.65 | 460.72 | 49.69 | 32.19 | 4834.24 | 0.65 | 0.76 | 1.47 | 0.28 | 1 | 10
59 | 150 | CONCLUIDO | 6.4887 | 15.41 | 11.8 | 64.38 | 0.85 | 11 | 329.12 | 61.82 | 15.75 | 9 | 101.54 | 40825.16 | 206.24 | 460.69 | 49.31 | 32.19 | 4643.68 | 0.65 | 0.76 | 1.46 | 0.27 | 1 | 10
60 | 150 | CONCLUIDO | 6.4851 | 15.42 | 11.81 | 64.43 | 0.86 | 11 | 329.7 | 61.82 | 16 | 9 | 101.88 | 40897.29 | 206.12 | 460.7 | 49.59 | 32.19 | 4783.71 | 0.65 | 0.76 | 1.46 | 0.28 | 1 | 10
61 | 150 | CONCLUIDO | 6.487 | 15.42 | 11.81 | 64.4 | 0.88 | 11 | 330.29 | 61.82 | 16.25 | 9 | 102.21 | 40969.57 | 205.45 | 460.69 | 49.45 | 32.19 | 4710.96 | 0.65 | 0.76 | 1.46 | 0.27 | 1 | 10
62 | 150 | CONCLUIDO | 6.5178 | 15.34 | 11.79 | 70.74 | 0.89 | 10 | 330.87 | 61.82 | 16.5 | 8 | 102.55 | 41042.02 | 205.42 | 460.69 | 48.79 | 32.19 | 4385.96 | 0.66 | 0.76 | 1.46 | 0.26 | 1 | 10
63 | 150 | CONCLUIDO | 6.5187 | 15.34 | 11.79 | 70.73 | 0.9 | 10 | 331.46 | 61.82 | 16.75 | 8 | 102.89 | 41114.63 | 205 | 460.69 | 48.66 | 32.19 | 4323.21 | 0.66 | 0.76 | 1.47 | 0.25 | 1 | 10
64 | 150 | CONCLUIDO | 6.5143 | 15.35 | 11.8 | 70.79 | 0.91 | 10 | 332.05 | 61.82 | 17 | 8 | 103.23 | 41187.41 | 205.05 | 460.69 | 49.08 | 32.19 | 4534.54 | 0.66 | 0.76 | 1.46 | 0.26 | 1 | 10
65 | 150 | CONCLUIDO | 6.5173 | 15.34 | 11.79 | 70.75 | 0.92 | 10 | 332.64 | 61.82 | 17.25 | 8 | 103.57 | 41260.35 | 205.11 | 460.69 | 48.88 | 32.19 | 4430.34 | 0.66 | 0.76 | 1.46 | 0.26 | 1 | 10
66 | 150 | CONCLUIDO | 6.5108 | 15.36 | 11.81 | 70.84 | 0.94 | 10 | 333.24 | 61.82 | 17.5 | 8 | 103.92 | 41333.46 | 205.08 | 460.7 | 49.2 | 32.19 | 4591.79 | 0.65 | 0.76 | 1.47 | 0.27 | 1 | 10
67 | 150 | CONCLUIDO | 6.5173 | 15.34 | 11.79 | 70.75 | 0.95 | 10 | 333.83 | 61.82 | 17.75 | 8 | 104.26 | 41406.86 | 204.47 | 460.69 | 48.88 | 32.19 | 4431.94 | 0.66 | 0.76 | 1.46 | 0.26 | 1 | 10
68 | 150 | CONCLUIDO | 6.5152 | 15.35 | 11.8 | 70.78 | 0.96 | 10 | 334.43 | 61.82 | 18 | 8 | 104.61 | 41480.31 | 203.86 | 460.69 | 49.02 | 32.19 | 4501.26 | 0.66 | 0.76 | 1.46 | 0.26 | 1 | 10
69 | 150 | CONCLUIDO | 6.5618 | 15.24 | 11.74 | 78.28 | 0.97 | 9 | 335.02 | 61.82 | 18.25 | 7 | 104.95 | 41553.93 | 202.82 | 460.69 | 47.33 | 32.19 | 3660 | 0.68 | 0.76 | 1.46 | 0.21 | 1 | 10
70 | 150 | CONCLUIDO | 6.555 | 15.26 | 11.76 | 78.39 | 0.98 | 9 | 335.62 | 61.82 | 18.5 | 7 | 105.3 | 41627.72 | 203.2 | 460.72 | 47.77 | 32.19 | 3879.97 | 0.67 | 0.76 | 1.46 | 0.22 | 1 | 10
71 | 150 | CONCLUIDO | 6.5565 | 15.25 | 11.75 | 78.36 | 0.99 | 9 | 336.22 | 61.82 | 18.75 | 7 | 105.65 | 41701.68 | 203.51 | 460.71 | 47.57 | 32.19 | 3781.63 | 0.68 | 0.76 | 1.46 | 0.22 | 1 | 10
72 | 150 | CONCLUIDO | 6.555 | 15.26 | 11.76 | 78.39 | 1.01 | 9 | 336.82 | 61.82 | 19 | 7 | 106 | 41775.82 | 203.55 | 460.69 | 47.69 | 32.19 | 3841.11 | 0.67 | 0.76 | 1.47 | 0.22 | 1 | 10
73 | 150 | CONCLUIDO | 6.5507 | 15.27 | 11.77 | 78.46 | 1.02 | 9 | 337.43 | 61.82 | 19.25 | 7 | 106.35 | 41850.13 | 203.86 | 460.72 | 48.27 | 32.19 | 4134.55 | 0.67 | 0.76 | 1.46 | 0.23 | 1 | 10
74 | 150 | CONCLUIDO | 6.5502 | 15.27 | 11.77 | 78.46 | 1.03 | 9 | 338.03 | 61.82 | 19.5 | 7 | 106.71 | 41924.62 | 204.12 | 460.69 | 48.12 | 32.19 | 4055.29 | 0.67 | 0.76 | 1.46 | 0.24 | 1 | 10
75 | 150 | CONCLUIDO | 6.5542 | 15.26 | 11.76 | 78.4 | 1.04 | 9 | 338.63 | 61.82 | 19.75 | 7 | 107.06 | 41999.28 | 203.28 | 460.69 | 47.85 | 32.19 | 3921.4 | 0.67 | 0.76 | 1.46 | 0.23 | 1 | 10
76 | 150 | CONCLUIDO | 6.5512 | 15.26 | 11.77 | 78.45 | 1.05 | 9 | 339.24 | 61.82 | 20 | 7 | 107.42 | 42074.12 | 202.99 | 460.73 | 48.1 | 32.19 | 4046.34 | 0.67 | 0.76 | 1.46 | 0.23 | 1 | 10
77 | 150 | CONCLUIDO | 6.5511 | 15.26 | 11.77 | 78.45 | 1.06 | 9 | 339.85 | 61.82 | 20.25 | 7 | 107.78 | 42149.15 | 203.13 | 460.7 | 48.17 | 32.19 | 4081.99 | 0.67 | 0.76 | 1.46 | 0.23 | 1 | 10
78 | 150 | CONCLUIDO | 6.5534 | 15.26 | 11.76 | 78.41 | 1.07 | 9 | 340.46 | 61.82 | 20.5 | 7 | 108.14 | 42224.35 | 202.58 | 460.69 | 47.91 | 32.19 | 3950.89 | 0.67 | 0.76 | 1.46 | 0.23 | 1 | 10
79 | 150 | CONCLUIDO | 6.5922 | 15.17 | 11.73 | 87.96 | 1.08 | 8 | 341.07 | 61.82 | 20.75 | 6 | 108.5 | 42299.74 | 201.55 | 460.69 | 46.66 | 32.19 | 3333.77 | 0.69 | 0.76 | 1.46 | 0.19 | 1 | 10
80 | 150 | CONCLUIDO | 6.5871 | 15.18 | 11.74 | 88.05 | 1.1 | 8 | 341.68 | 61.82 | 21 | 6 | 108.86 | 42375.31 | 201.86 | 460.74 | 47.18 | 32.19 | 3592.18 | 0.68 | 0.76 | 1.46 | 0.2 | 1 | 10
81 | 150 | CONCLUIDO | 6.5935 | 15.17 | 11.72 | 87.94 | 1.11 | 8 | 342.3 | 61.82 | 21.25 | 6 | 109.23 | 42451.07 | 201.56 | 460.7 | 46.73 | 32.19 | 3368.06 | 0.69 | 0.76 | 1.46 | 0.19 | 1 | 10
82 | 150 | CONCLUIDO | 6.5892 | 15.18 | 11.73 | 88.01 | 1.12 | 8 | 342.91 | 61.82 | 21.5 | 6 | 109.59 | 42527.02 | 202.06 | 460.7 | 46.96 | 32.19 | 3480.79 | 0.69 | 0.76 | 1.46 | 0.2 | 1 | 10
83 | 150 | CONCLUIDO | 6.5967 | 15.16 | 11.72 | 87.88 | 1.13 | 8 | 343.53 | 61.82 | 21.75 | 6 | 109.96 | 42603.15 | 201.56 | 460.75 | 46.52 | 32.19 | 3262.05 | 0.69 | 0.76 | 1.46 | 0.18 | 1 | 10
84 | 150 | CONCLUIDO | 6.5918 | 15.17 | 11.73 | 87.96 | 1.14 | 8 | 344.15 | 61.82 | 22 | 6 | 110.33 | 42679.6 | 201.49 | 460.69 | 46.82 | 32.19 | 3411.26 | 0.69 | 0.76 | 1.46 | 0.2 | 1 | 10
85 | 150 | CONCLUIDO | 6.5892 | 15.18 | 11.73 | 88.01 | 1.15 | 8 | 344.77 | 61.82 | 22.25 | 6 | 110.7 | 42756.12 | 201.81 | 460.69 | 46.97 | 32.19 | 3487.31 | 0.69 | 0.76 | 1.46 | 0.2 | 1 | 10
86 | 150 | CONCLUIDO | 6.593 | 15.17 | 11.73 | 87.94 | 1.16 | 8 | 345.39 | 61.82 | 22.5 | 6 | 111.07 | 42832.82 | 201.51 | 460.69 | 46.76 | 32.19 | 3382.81 | 0.69 | 0.76 | 1.46 | 0.19 | 1 | 10
87 | 150 | CONCLUIDO | 6.5911 | 15.17 | 11.73 | 87.98 | 1.17 | 8 | 346.02 | 61.82 | 22.75 | 6 | 111.45 | 42909.73 | 201.25 | 460.69 | 46.94 | 32.19 | 3473.62 | 0.69 | 0.76 | 1.46 | 0.2 | 1 | 10
88 | 150 | CONCLUIDO | 6.592 | 15.17 | 11.73 | 87.96 | 1.18 | 8 | 346.64 | 61.82 | 23 | 6 | 111.82 | 42986.83 | 201.05 | 460.75 | 46.83 | 32.19 | 3415 | 0.69 | 0.76 | 1.46 | 0.19 | 1 | 10
89 | 150 | CONCLUIDO | 6.5904 | 15.17 | 11.73 | 87.99 | 1.19 | 8 | 347.27 | 61.82 | 23.25 | 6 | 112.2 | 43064.12 | 200.61 | 460.69 | 46.93 | 32.19 | 3465.87 | 0.69 | 0.76 | 1.46 | 0.2 | 1 | 10
90 | 150 | CONCLUIDO | 6.5875 | 15.18 | 11.74 | 88.04 | 1.2 | 8 | 347.9 | 61.82 | 23.5 | 6 | 112.58 | 43141.62 | 200.23 | 460.69 | 47.26 | 32.19 | 3633.91 | 0.68 | 0.76 | 1.46 | 0.2 | 1 | 10
91 | 150 | CONCLUIDO | 6.6234 | 15.1 | 11.71 | 100.39 | 1.21 | 7 | 348.53 | 61.82 | 23.75 | 5 | 112.96 | 43219.31 | 199.13 | 460.73 | 46.32 | 32.19 | 3167.12 | 0.69 | 0.76 | 1.46 | 0.18 | 1 | 10
92 | 150 | CONCLUIDO | 6.6198 | 15.11 | 11.72 | 100.46 | 1.23 | 7 | 349.16 | 61.82 | 24 | 5 | 113.34 | 43297.21 | 200.06 | 460.69 | 46.6 | 32.19 | 3308.63 | 0.69 | 0.76 | 1.46 | 0.19 | 1 | 10
93 | 150 | CONCLUIDO | 6.6214 | 15.1 | 11.72 | 100.43 | 1.24 | 7 | 349.79 | 61.82 | 24.25 | 5 | 113.72 | 43375.3 | 200.04 | 460.69 | 46.5 | 32.19 | 3257.59 | 0.69 | 0.76 | 1.46 | 0.18 | 1 | 10
94 | 150 | CONCLUIDO | 6.6256 | 15.09 | 11.71 | 100.35 | 1.25 | 7 | 350.43 | 61.82 | 24.5 | 5 | 114.11 | 43453.61 | 199.65 | 460.69 | 46.11 | 32.19 | 3061.37 | 0.7 | 0.76 | 1.46 | 0.17 | 1 | 10
95 | 150 | CONCLUIDO | 6.624 | 15.1 | 11.71 | 100.38 | 1.26 | 7 | 351.06 | 61.82 | 24.75 | 5 | 114.49 | 43532.12 | 200.07 | 460.72 | 46.25 | 32.19 | 3131.14 | 0.7 | 0.76 | 1.46 | 0.18 | 1 | 10
96 | 150 | CONCLUIDO | 6.6264 | 15.09 | 11.71 | 100.33 | 1.27 | 7 | 351.7 | 61.82 | 25 | 5 | 114.88 | 43610.83 | 200.43 | 460.69 | 46.09 | 32.19 | 3054.17 | 0.7 | 0.76 | 1.46 | 0.17 | 1 | 10
97 | 150 | CONCLUIDO | 6.6276 | 15.09 | 11.7 | 100.3 | 1.28 | 7 | 352.34 | 61.82 | 25.25 | 5 | 115.27 | 43689.76 | 200.53 | 460.69 | 45.98 | 32.19 | 2995.41 | 0.7 | 0.76 | 1.46 | 0.17 | 1 | 10
98 | 150 | CONCLUIDO | 6.6251 | 15.09 | 11.71 | 100.35 | 1.29 | 7 | 352.98 | 61.82 | 25.5 | 5 | 115.66 | 43769.02 | 200.57 | 460.69 | 46.19 | 32.19 | 3101.39 | 0.7 | 0.76 | 1.46 | 0.17 | 1 | 10
99 | 150 | CONCLUIDO | 6.6311 | 15.08 | 11.69 | 100.24 | 1.3 | 7 | 353.63 | 61.82 | 25.75 | 5 | 116.06 | 43848.38 | 199.89 | 460.69 | 45.71 | 32.19 | 2864.26 | 0.7 | 0.76 | 1.46 | 0.16 | 1 | 10
100 | 150 | CONCLUIDO | 6.6257 | 15.09 | 11.71 | 100.34 | 1.31 | 7 | 354.27 | 61.82 | 26 | 5 | 116.45 | 43927.95 | 200.27 | 460.71 | 46.04 | 32.19 | 3027.3 | 0.7 | 0.76 | 1.46 | 0.17 | 1 | 10
101 | 150 | CONCLUIDO | 6.6284 | 15.09 | 11.7 | 100.29 | 1.32 | 7 | 354.92 | 61.82 | 26.25 | 5 | 116.85 | 44007.74 | 199.8 | 460.69 | 45.96 | 32.19 | 2985.71 | 0.7 | 0.76 | 1.46 | 0.17 | 1 | 10
102 | 150 | CONCLUIDO | 6.6267 | 15.09 | 11.7 | 100.32 | 1.33 | 7 | 355.57 | 61.82 | 26.5 | 5 | 117.25 | 44087.74 | 199.98 | 460.78 | 46.05 | 32.19 | 3029.99 | 0.7 | 0.76 | 1.46 | 0.17 | 1 | 10
103 | 150 | CONCLUIDO | 6.6287 | 15.09 | 11.7 | 100.28 | 1.34 | 7 | 356.22 | 61.82 | 26.75 | 5 | 117.65 | 44167.96 | 199.51 | 460.69 | 45.95 | 32.19 | 2980.69 | 0.7 | 0.76 | 1.46 | 0.17 | 1 | 10
104 | 150 | CONCLUIDO | 6.6314 | 15.08 | 11.69 | 100.23 | 1.35 | 7 | 356.87 | 61.82 | 27 | 5 | 118.05 | 44248.41 | 199.1 | 460.69 | 45.73 | 32.19 | 2872.23 | 0.7 | 0.76 | 1.46 | 0.16 | 1 | 10
105 | 150 | CONCLUIDO | 6.6295 | 15.08 | 11.7 | 100.27 | 1.36 | 7 | 357.52 | 61.82 | 27.25 | 5 | 118.45 | 44329.08 | 198.79 | 460.69 | 45.85 | 32.19 | 2929.98 | 0.7 | 0.76 | 1.46 | 0.16 | 1 | 10
106 | 150 | CONCLUIDO | 6.6304 | 15.08 | 11.7 | 100.25 | 1.37 | 7 | 358.18 | 61.82 | 27.5 | 5 | 118.86 | 44409.98 | 198.53 | 460.69 | 45.78 | 32.19 | 2896.76 | 0.7 | 0.76 | 1.46 | 0.16 | 1 | 10
107 | 150 | CONCLUIDO | 6.6257 | 15.09 | 11.71 | 100.34 | 1.38 | 7 | 358.84 | 61.82 | 27.75 | 5 | 119.27 | 44491.1 | 198.3 | 460.69 | 46.08 | 32.19 | 3048.68 | 0.7 | 0.76 | 1.46 | 0.17 | 1 | 10
108 | 150 | CONCLUIDO | 6.6257 | 15.09 | 11.71 | 100.34 | 1.39 | 7 | 359.5 | 61.82 | 28 | 5 | 119.68 | 44572.45 | 197.89 | 460.69 | 46.16 | 32.19 | 3089.82 | 0.7 | 0.76 | 1.46 | 0.17 | 1 | 10
109 | 150 | CONCLUIDO | 6.6664 | 15 | 11.67 | 116.7 | 1.4 | 6 | 360.16 | 61.82 | 28.25 | 4 | 120.09 | 44654.04 | 196.92 | 460.69 | 44.93 | 32.19 | 2475.2 | 0.72 | 0.77 | 1.46 | 0.14 | 1 | 10
110 | 150 | CONCLUIDO | 6.667 | 15 | 11.67 | 116.69 | 1.41 | 6 | 360.82 | 61.82 | 28.5 | 4 | 120.5 | 44735.86 | 196.96 | 460.69 | 44.88 | 32.19 | 2451.4 | 0.72 | 0.77 | 1.46 | 0.14 | 1 | 10
111 | 150 | CONCLUIDO | 6.6658 | 15 | 11.67 | 116.71 | 1.42 | 6 | 361.49 | 61.82 | 28.75 | 4 | 120.92 | 44817.91 | 196.98 | 460.69 | 45 | 32.19 | 2512.33 | 0.72 | 0.77 | 1.46 | 0.14 | 1 | 10
112 | 150 | CONCLUIDO | 6.6667 | 15 | 11.67 | 116.69 | 1.43 | 6 | 362.16 | 61.82 | 29 | 4 | 121.34 | 44900.33 | 197.23 | 460.69 | 44.83 | 32.19 | 2428.38 | 0.72 | 0.77 | 1.46 | 0.14 | 1 | 10
113 | 150 | CONCLUIDO | 6.6664 | 15 | 11.67 | 116.7 | 1.44 | 6 | 362.83 | 61.82 | 29.25 | 4 | 121.75 | 44982.86 | 197.42 | 460.69 | 44.95 | 32.19 | 2485.12 | 0.72 | 0.77 | 1.46 | 0.14 | 1 | 10
114 | 150 | CONCLUIDO | 6.6663 | 15 | 11.67 | 116.7 | 1.45 | 6 | 363.5 | 61.82 | 29.5 | 4 | 122.18 | 45065.64 | 197.78 | 460.7 | 44.93 | 32.19 | 2478.27 | 0.72 | 0.77 | 1.46 | 0.14 | 1 | 10
115 | 150 | CONCLUIDO | 6.6684 | 15 | 11.67 | 116.66 | 1.46 | 6 | 364.17 | 61.82 | 29.75 | 4 | 122.6 | 45148.66 | 197.79 | 460.69 | 44.86 | 32.19 | 2443.26 | 0.72 | 0.77 | 1.45 | 0.13 | 1 | 10
116 | 150 | CONCLUIDO | 6.6673 | 15 | 11.67 | 116.68 | 1.47 | 6 | 364.85 | 61.82 | 30 | 4 | 123.02 | 45231.92 | 198.01 | 460.69 | 44.91 | 32.19 | 2468.32 | 0.72 | 0.77 | 1.46 | 0.13 | 1 | 10
117 | 150 | CONCLUIDO | 6.666 | 15 | 11.67 | 116.71 | 1.48 | 6 | 365.52 | 61.82 | 30.25 | 4 | 123.45 | 45315.43 | 197.93 | 460.69 | 44.97 | 32.19 | 2497.73 | 0.72 | 0.77 | 1.46 | 0.14 | 1 | 10
118 | 150 | CONCLUIDO | 6.6641 | 15.01 | 11.68 | 116.75 | 1.49 | 6 | 366.2 | 61.82 | 30.5 | 4 | 123.88 | 45399.2 | 198.01 | 460.7 | 45.08 | 32.19 | 2551.2 | 0.71 | 0.77 | 1.46 | 0.14 | 1 | 10
119 | 150 | CONCLUIDO | 6.668 | 15 | 11.67 | 116.66 | 1.49 | 6 | 366.88 | 61.82 | 30.75 | 4 | 124.31 | 45483.22 | 197.75 | 460.69 | 44.85 | 32.19 | 2438.54 | 0.72 | 0.77 | 1.45 | 0.13 | 1 | 10
120 | 150 | CONCLUIDO | 6.6668 | 15 | 11.67 | 116.69 | 1.5 | 6 | 367.57 | 61.82 | 31 | 4 | 124.74 | 45567.49 | 197.78 | 460.69 | 44.9 | 32.19 | 2464.78 | 0.72 | 0.77 | 1.46 | 0.14 | 1 | 10
121 | 150 | CONCLUIDO | 6.663 | 15.01 | 11.68 | 116.78 | 1.51 | 6 | 368.25 | 61.82 | 31.25 | 4 | 125.18 | 45652.02 | 198.05 | 460.69 | 45.08 | 32.19 | 2550.15 | 0.71 | 0.77 | 1.46 | 0.14 | 1 | 10
122 | 150 | CONCLUIDO | 6.6648 | 15 | 11.67 | 116.74 | 1.52 | 6 | 368.94 | 61.82 | 31.5 | 4 | 125.62 | 45736.8 | 197.77 | 460.69 | 44.99 | 32.19 | 2507.56 | 0.72 | 0.77 | 1.46 | 0.14 | 1 | 10
123 | 150 | CONCLUIDO | 6.669 | 14.99 | 11.66 | 116.64 | 1.53 | 6 | 369.63 | 61.82 | 31.75 | 4 | 126.06 | 45821.85 | 197.05 | 460.69 | 44.71 | 32.19 | 2365.9 | 0.72 | 0.77 | 1.46 | 0.13 | 1 | 10
124 | 150 | CONCLUIDO | 6.6672 | 15 | 11.67 | 116.68 | 1.54 | 6 | 370.32 | 61.82 | 32 | 4 | 126.5 | 45907.3 | 196.5 | 460.69 | 44.91 | 32.19 | 2466.42 | 0.72 | 0.77 | 1.46 | 0.13 | 1 | 10
125 | 150 | CONCLUIDO | 6.6627 | 15.01 | 11.68 | 116.78 | 1.55 | 6 | 371.02 | 61.82 | 32.25 | 4 | 126.94 | 45992.88 | 196.52 | 460.69 | 45.28 | 32.19 | 2650.02 | 0.71 | 0.77 | 1.46 | 0.14 | 1 | 10
126 | 150 | CONCLUIDO | 6.6622 | 15.01 | 11.68 | 116.79 | 1.56 | 6 | 371.71 | 61.82 | 32.5 | 4 | 127.39 | 46078.74 | 196.75 | 460.69 | 45.25 | 32.19 | 2638.77 | 0.71 | 0.77 | 1.46 | 0.15 | 1 | 10
127 | 150 | CONCLUIDO | 6.6659 | 15 | 11.67 | 116.71 | 1.57 | 6 | 372.41 | 61.82 | 32.75 | 4 | 127.84 | 46164.87 | 196.61 | 460.69 | 44.97 | 32.19 | 2495.4 | 0.72 | 0.77 | 1.46 | 0.14 | 1 | 10
128 | 150 | CONCLUIDO | 6.6638 | 15.01 | 11.68 | 116.76 | 1.58 | 6 | 373.11 | 61.82 | 33 | 4 | 128.29 | 46251.27 | 196.23 | 460.69 | 45.18 | 32.19 | 2604.91 | 0.71 | 0.77 | 1.45 | 0.14 | 1 | 10
129 | 150 | CONCLUIDO | 6.6636 | 15.01 | 11.68 | 116.76 | 1.59 | 6 | 373.81 | 61.82 | 33.25 | 4 | 128.74 | 46337.95 | 195.41 | 460.69 | 45.1 | 32.19 | 2560.07 | 0.71 | 0.77 | 1.46 | 0.14 | 1 | 10
130 | 150 | CONCLUIDO | 6.6648 | 15 | 11.67 | 116.74 | 1.6 | 6 | 374.52 | 61.82 | 33.5 | 4 | 129.2 | 46424.91 | 195.12 | 460.69 | 45.11 | 32.19 | 2567.07 | 0.71 | 0.77 | 1.46 | 0.14 | 1 | 10
131 | 150 | CONCLUIDO | 6.6642 | 15.01 | 11.68 | 116.75 | 1.6 | 6 | 375.23 | 61.82 | 33.75 | 4 | 129.65 | 46512.15 | 194.93 | 460.71 | 45.14 | 32.19 | 2581.96 | 0.71 | 0.77 | 1.46 | 0.14 | 1 | 10
132 | 150 | CONCLUIDO | 6.6625 | 15.01 | 11.68 | 116.79 | 1.61 | 6 | 375.93 | 61.82 | 34 | 4 | 130.11 | 46599.68 | 194.27 | 460.69 | 45.25 | 32.19 | 2637.74 | 0.71 | 0.77 | 1.46 | 0.15 | 1 | 10
133 | 150 | CONCLUIDO | 6.6631 | 15.01 | 11.68 | 116.78 | 1.62 | 6 | 376.65 | 61.82 | 34.25 | 4 | 130.58 | 46687.5 | 193.9 | 460.81 | 45.12 | 32.19 | 2571.41 | 0.71 | 0.77 | 1.46 | 0.14 | 1 | 10
134 | 150 | CONCLUIDO | 6.6668 | 15 | 11.67 | 116.69 | 1.63 | 6 | 377.36 | 61.82 | 34.5 | 4 | 131.04 | 46775.73 | 193.7 | 460.69 | 44.96 | 32.19 | 2494.02 | 0.72 | 0.77 | 1.45 | 0.14 | 1 | 10
135 | 150 | CONCLUIDO | 6.7048 | 14.91 | 11.64 | 139.68 | 1.64 | 5 | 378.08 | 61.82 | 34.75 | 3 | 131.51 | 46864.14 | 193.3 | 460.69 | 43.98 | 32.19 | 2009.81 | 0.73 | 0.77 | 1.45 | 0.11 | 1 | 10
136 | 150 | CONCLUIDO | 6.7002 | 14.92 | 11.65 | 139.8 | 1.65 | 5 | 378.8 | 61.82 | 35 | 3 | 131.98 | 46952.84 | 193.87 | 460.69 | 44.26 | 32.19 | 2148.07 | 0.73 | 0.77 | 1.46 | 0.12 | 1 | 10
137 | 150 | CONCLUIDO | 6.702 | 14.92 | 11.65 | 139.75 | 1.66 | 5 | 379.52 | 61.82 | 35.25 | 3 | 132.45 | 47041.84 | 194.13 | 460.69 | 44.12 | 32.19 | 2076.91 | 0.73 | 0.77 | 1.46 | 0.11 | 1 | 10
138 | 150 | CONCLUIDO | 6.7035 | 14.92 | 11.64 | 139.71 | 1.67 | 5 | 380.24 | 61.82 | 35.5 | 3 | 132.92 | 47131.15 | 194.63 | 460.69 | 43.94 | 32.19 | 1987.7 | 0.73 | 0.77 | 1.46 | 0.11 | 1 | 10
139 | 150 | CONCLUIDO | 6.7065 | 14.91 | 11.64 | 139.63 | 1.67 | 5 | 380.97 | 61.82 | 35.75 | 3 | 133.4 | 47220.77 | 194.96 | 460.69 | 43.77 | 32.19 | 1902.96 | 0.74 | 0.77 | 1.46 | 0.1 | 1 | 10
140 | 150 | CONCLUIDO | 6.7045 | 14.92 | 11.64 | 139.68 | 1.68 | 5 | 381.7 | 61.82 | 36 | 3 | 133.88 | 47310.69 | 195.34 | 460.69 | 43.9 | 32.19 | 1969.8 | 0.73 | 0.77 | 1.46 | 0.11 | 1 | 10
141 | 150 | CONCLUIDO | 6.7029 | 14.92 | 11.64 | 139.73 | 1.69 | 5 | 382.43 | 61.82 | 36.25 | 3 | 134.36 | 47400.92 | 195.86 | 460.71 | 44.09 | 32.19 | 2063.44 | 0.73 | 0.77 | 1.45 | 0.11 | 1 | 10
142 | 150 | CONCLUIDO | 6.7023 | 14.92 | 11.65 | 139.74 | 1.7 | 5 | 383.17 | 61.82 | 36.5 | 3 | 134.84 | 47491.48 | 196.13 | 460.69 | 44.13 | 32.19 | 2084.44 | 0.73 | 0.77 | 1.45 | 0.11 | 1 | 10
143 | 150 | CONCLUIDO | 6.7043 | 14.92 | 11.64 | 139.69 | 1.71 | 5 | 383.9 | 61.82 | 36.75 | 3 | 135.33 | 47582.35 | 196.06 | 460.69 | 44 | 32.19 | 2018.13 | 0.73 | 0.77 | 1.45 | 0.11 | 1 | 10
144 | 150 | CONCLUIDO | 6.6997 | 14.93 | 11.65 | 139.81 | 1.72 | 5 | 384.64 | 61.82 | 37 | 3 | 135.82 | 47673.67 | 196.57 | 460.69 | 44.21 | 32.19 | 2121.29 | 0.73 | 0.77 | 1.46 | 0.12 | 1 | 10
145 | 150 | CONCLUIDO | 6.7062 | 14.91 | 11.64 | 139.64 | 1.72 | 5 | 385.38 | 61.82 | 37.25 | 3 | 136.31 | 47765.19 | 196.25 | 460.69 | 43.94 | 32.19 | 1985.67 | 0.73 | 0.77 | 1.45 | 0.1 | 1 | 10
146 | 150 | CONCLUIDO | 6.7045 | 14.92 | 11.64 | 139.68 | 1.73 | 5 | 386.13 | 61.82 | 37.5 | 3 | 136.81 | 47857.05 | 196.25 | 460.7 | 43.98 | 32.19 | 2007.59 | 0.73 | 0.77 | 1.45 | 0.11 | 1 | 10
147 | 150 | CONCLUIDO | 6.7028 | 14.92 | 11.64 | 139.73 | 1.74 | 5 | 386.88 | 61.82 | 37.75 | 3 | 137.31 | 47949.23 | 196.43 | 460.69 | 44.09 | 32.19 | 2064.75 | 0.73 | 0.77 | 1.45 | 0.11 | 1 | 10
148 | 150 | CONCLUIDO | 6.7064 | 14.91 | 11.64 | 139.63 | 1.75 | 5 | 387.63 | 61.82 | 38 | 3 | 137.81 | 48041.76 | 196.01 | 460.69 | 43.88 | 32.19 | 1958.34 | 0.73 | 0.77 | 1.45 | 0.1 | 1 | 10
149 | 150 | CONCLUIDO | 6.7053 | 14.91 | 11.64 | 139.66 | 1.76 | 5 | 388.38 | 61.82 | 38.25 | 3 | 138.31 | 48134.63 | 196.38 | 460.69 | 43.9 | 32.19 | 1967.95 | 0.73 | 0.77 | 1.45 | 0.1 | 1 | 10
150 | 150 | CONCLUIDO | 6.7035 | 14.92 | 11.64 | 139.71 | 1.76 | 5 | 389.14 | 61.82 | 38.5 | 3 | 138.81 | 48227.84 | 196.63 | 460.69 | 44 | 32.19 | 2017.37 | 0.73 | 0.77 | 1.46 | 0.11 | 1 | 10
151 | 150 | CONCLUIDO | 6.7039 | 14.92 | 11.64 | 139.7 | 1.77 | 5 | 389.89 | 61.82 | 38.75 | 3 | 139.32 | 48321.4 | 196.55 | 460.69 | 44.01 | 32.19 | 2020.02 | 0.73 | 0.77 | 1.45 | 0.11 | 1 | 10
152 | 150 | CONCLUIDO | 6.7063 | 14.91 | 11.64 | 139.64 | 1.78 | 5 | 390.66 | 61.82 | 39 | 3 | 139.83 | 48415.31 | 196.43 | 460.69 | 43.83 | 32.19 | 1933.05 | 0.73 | 0.77 | 1.45 | 0.1 | 1 | 10
153 | 150 | CONCLUIDO | 6.7103 | 14.9 | 11.63 | 139.53 | 1.79 | 5 | 391.42 | 61.82 | 39.25 | 3 | 140.35 | 48509.7 | 195.98 | 460.69 | 43.54 | 32.19 | 1787.55 | 0.74 | 0.77 | 1.45 | 0.09 | 1 | 10
154 | 150 | CONCLUIDO | 6.7065 | 14.91 | 11.64 | 139.63 | 1.8 | 5 | 392.19 | 61.82 | 39.5 | 3 | 140.87 | 48604.33 | 196.08 | 460.69 | 43.72 | 32.19 | 1877.63 | 0.74 | 0.77 | 1.46 | 0.1 | 1 | 10
155 | 150 | CONCLUIDO | 6.705 | 14.91 | 11.64 | 139.67 | 1.8 | 5 | 392.96 | 61.82 | 39.75 | 3 | 141.39 | 48699.33 | 196.1 | 460.69 | 43.88 | 32.19 | 1958.56 | 0.73 | 0.77 | 1.46 | 0.11 | 1 | 10
156 | 150 | CONCLUIDO | 6.7082 | 14.91 | 11.63 | 139.59 | 1.81 | 5 | 393.73 | 61.82 | 40 | 3 | 141.91 | 48794.7 | 195.82 | 460.69 | 43.71 | 32.19 | 1872.63 | 0.74 | 0.77 | 1.45 | 0.1 | 1 | 10
0 | 10 | CONCLUIDO | 6.6282 | 15.09 | 12.92 | 16.49 | 0.64 | 47 | 26.11 | 12.1 | 1 | 0 | 3.01 | 3454.41 | 37.23 | 460.85 | 83.51 | 32.19 | 21560.18 | 0.39 | 0.69 | 1.58 | 1.38 | 1 | 10
0 | 45 | CONCLUIDO | 5.5392 | 18.05 | 14.19 | 9.36 | 0.18 | 91 | 98.71 | 39.72 | 1 | 89 | 12.99 | 12407.75 | 124.93 | 460.77 | 127.3 | 32.19 | 43236.98 | 0.25 | 0.63 | 1.59 | 2.66 | 1 | 10
1 | 45 | CONCLUIDO | 5.9045 | 16.94 | 13.53 | 11.76 | 0.22 | 69 | 99.02 | 39.72 | 1.25 | 67 | 13.05 | 12446.14 | 118.04 | 460.74 | 105.56 | 32.19 | 32476.59 | 0.3 | 0.66 | 1.56 | 2 | 1 | 10
2 | 45 | CONCLUIDO | 6.1531 | 16.25 | 13.11 | 14.05 | 0.27 | 56 | 99.33 | 39.72 | 1.5 | 54 | 13.11 | 12484.55 | 113.38 | 460.72 | 91.97 | 32.19 | 25746.36 | 0.35 | 0.68 | 1.53 | 1.58 | 1 | 10
3 | 45 | CONCLUIDO | 6.3189 | 15.83 | 12.87 | 16.43 | 0.31 | 47 | 99.64 | 39.72 | 1.75 | 45 | 13.18 | 12522.99 | 110.4 | 460.75 | 83.94 | 32.19 | 21778.16 | 0.38 | 0.69 | 1.53 | 1.34 | 1 | 10
4 | 45 | CONCLUIDO | 6.4681 | 15.46 | 12.65 | 18.98 | 0.35 | 40 | 99.95 | 39.72 | 2 | 38 | 13.24 | 12561.45 | 107.57 | 460.86 | 76.8 | 32.19 | 18244.85 | 0.42 | 0.71 | 1.51 | 1.11 | 1 | 10
5 | 45 | CONCLUIDO | 6.5674 | 15.23 | 12.52 | 21.46 | 0.39 | 35 | 100.27 | 39.72 | 2.25 | 33 | 13.3 | 12599.94 | 105.2 | 460.71 | 72.82 | 32.19 | 16276.18 | 0.44 | 0.71 | 1.5 | 0.98 | 1 | 10
6 | 45 | CONCLUIDO | 6.6531 | 15.03 | 12.41 | 24.01 | 0.44 | 31 | 100.58 | 39.72 | 2.5 | 29 | 13.36 | 12638.45 | 103.33 | 460.81 | 68.6 | 32.19 | 14188.45 | 0.47 | 0.72 | 1.51 | 0.87 | 1 | 10
7 | 45 | CONCLUIDO | 6.7224 | 14.88 | 12.31 | 26.38 | 0.48 | 28 | 100.89 | 39.72 | 2.75 | 26 | 13.42 | 12676.98 | 101.55 | 460.79 | 65.75 | 32.19 | 12777.65 | 0.49 | 0.73 | 1.5 | 0.78 | 1 | 10
8 | 45 | CONCLUIDO | 6.7872 | 14.73 | 12.23 | 29.36 | 0.52 | 25 | 101.2 | 39.72 | 3 | 23 | 13.49 | 12715.54 | 100 | 460.71 | 63.07 | 32.19 | 11451.79 | 0.51 | 0.73 | 1.49 | 0.7 | 1 | 10
9 | 45 | CONCLUIDO | 6.8411 | 14.62 | 12.16 | 31.71 | 0.56 | 23 | 101.52 | 39.72 | 3.25 | 21 | 13.55 | 12754.13 | 98.12 | 460.76 | 60.81 | 32.19 | 10330.67 | 0.53 | 0.74 | 1.48 | 0.62 | 1 | 10
10 | 45 | CONCLUIDO | 6.8809 | 14.53 | 12.11 | 34.61 | 0.6 | 21 | 101.83 | 39.72 | 3.5 | 19 | 13.61 | 12792.74 | 96.51 | 460.72 | 59.16 | 32.19 | 9517.88 | 0.54 | 0.74 | 1.49 | 0.58 | 1 | 10
11 | 45 | CONCLUIDO | 6.9018 | 14.49 | 12.09 | 36.27 | 0.65 | 20 | 102.14 | 39.72 | 3.75 | 18 | 13.68 | 12831.37 | 95.46 | 460.71 | 58.51 | 32.19 | 9196.36 | 0.55 | 0.74 | 1.48 | 0.56 | 1 | 10
12 | 45 | CONCLUIDO | 6.9516 | 14.39 | 12.03 | 40.09 | 0.69 | 18 | 102.45 | 39.72 | 4 | 16 | 13.74 | 12870.03 | 93.96 | 460.7 | 56.49 | 32.19 | 8197.31 | 0.57 | 0.74 | 1.48 | 0.49 | 1 | 10
13 | 45 | CONCLUIDO | 6.9818 | 14.32 | 11.99 | 42.3 | 0.73 | 17 | 102.77 | 39.72 | 4.25 | 15 | 13.8 | 12908.71 | 92.62 | 460.73 | 55.05 | 32.19 | 7483.41 | 0.58 | 0.75 | 1.48 | 0.45 | 1 | 10
14 | 45 | CONCLUIDO | 6.9994 | 14.29 | 11.97 | 44.89 | 0.77 | 16 | 103.08 | 39.72 | 4.5 | 14 | 13.87 | 12947.42 | 91.2 | 460.7 | 54.74 | 32.19 | 7334.3 | 0.59 | 0.75 | 1.47 | 0.44 | 1 | 10
15 | 45 | CONCLUIDO | 7.0319 | 14.22 | 11.92 | 47.7 | 0.81 | 15 | 103.4 | 39.72 | 4.75 | 13 | 13.93 | 12986.15 | 90.04 | 460.7 | 53.17 | 32.19 | 6552.91 | 0.61 | 0.75 | 1.47 | 0.39 | 1 | 10
16 | 45 | CONCLUIDO | 7.0533 | 14.18 | 11.9 | 51.01 | 0.85 | 14 | 103.71 | 39.72 | 5 | 12 | 14 | 13024.91 | 89.07 | 460.69 | 52.39 | 32.19 | 6169.02 | 0.61 | 0.75 | 1.47 | 0.37 | 1 | 10
17 | 45 | CONCLUIDO | 7.0676 | 14.15 | 11.89 | 54.89 | 0.89 | 13 | 104.03 | 39.72 | 5.25 | 10 | 14.06 | 13063.69 | 87.64 | 460.75 | 52.24 | 32.19 | 6097.41 | 0.62 | 0.75 | 1.47 | 0.36 | 1 | 10
18 | 45 | CONCLUIDO | 7.0791 | 14.13 | 11.87 | 54.79 | 0.93 | 13 | 104.34 | 39.72 | 5.5 | 9 | 14.12 | 13102.5 | 86.71 | 460.69 | 51.3 | 32.19 | 5625.35 | 0.63 | 0.75 | 1.47 | 0.34 | 1 | 10
19 | 45 | CONCLUIDO | 7.107 | 14.07 | 11.84 | 59.18 | 0.97 | 12 | 104.65 | 39.72 | 5.75 | 5 | 14.19 | 13141.33 | 85.13 | 460.7 | 50.16 | 32.19 | 5060.33 | 0.64 | 0.75 | 1.47 | 0.3 | 1 | 10
20 | 45 | CONCLUIDO | 7.0947 | 14.1 | 11.86 | 59.3 | 1.01 | 12 | 104.97 | 39.72 | 6 | 3 | 14.25 | 13180.19 | 85.87 | 460.69 | 50.85 | 32.19 | 5409.26 | 0.63 | 0.75 | 1.48 | 0.33 | 1 | 10
21 | 45 | CONCLUIDO | 7.097 | 14.09 | 11.86 | 59.28 | 1.05 | 12 | 105.28 | 39.72 | 6.25 | 3 | 14.32 | 13219.07 | 85.82 | 460.74 | 50.75 | 32.19 | 5355.38 | 0.63 | 0.75 | 1.47 | 0.32 | 1 | 10
22 | 45 | CONCLUIDO | 7.0989 | 14.09 | 11.85 | 59.26 | 1.08 | 12 | 105.6 | 39.72 | 6.5 | 2 | 14.39 | 13257.98 | 85.79 | 460.73 | 50.67 | 32.19 | 5316.73 | 0.64 | 0.75 | 1.47 | 0.32 | 1 | 10
23 | 45 | CONCLUIDO | 7.0984 | 14.09 | 11.85 | 59.27 | 1.12 | 12 | 105.92 | 39.72 | 6.75 | 1 | 14.45 | 13296.91 | 85.8 | 460.69 | 50.67 | 32.19 | 5316.8 | 0.64 | 0.75 | 1.47 | 0.32 | 1 | 10
24 | 45 | CONCLUIDO | 7.0981 | 14.09 | 11.85 | 59.27 | 1.16 | 12 | 106.23 | 39.72 | 7 | 0 | 14.52 | 13335.87 | 85.95 | 460.69 | 50.63 | 32.19 | 5299.89 | 0.64 | 0.75 | 1.48 | 0.32 | 1 | 10
0 | 105 | CONCLUIDO | 3.7857 | 26.42 | 16.75 | 5.74 | 0.09 | 175 | 204 | 55.27 | 1 | 173 | 42.72 | 25393.6 | 240.41 | 460.87 | 210.98 | 32.19 | 84656.66 | 0.15 | 0.53 | 1.73 | 5.21 | 1 | 10
1 | 105 | CONCLUIDO | 4.3318 | 23.09 | 15.33 | 7.19 | 0.11 | 128 | 204.39 | 55.27 | 1.25 | 126 | 42.87 | 25442.42 | 219.52 | 460.84 | 164.19 | 32.19 | 61496.44 | 0.2 | 0.58 | 1.66 | 3.79 | 1 | 10
2 | 105 | CONCLUIDO | 4.7302 | 21.14 | 14.48 | 8.6 | 0.13 | 101 | 204.79 | 55.27 | 1.5 | 99 | 43.02 | 25491.3 | 206.9 | 460.79 | 136.69 | 32.19 | 47882.6 | 0.24 | 0.62 | 1.61 | 2.94 | 1 | 10
3 | 105 | CONCLUIDO | 5.035 | 19.86 | 13.93 | 10.07 | 0.15 | 83 | 205.18 | 55.27 | 1.75 | 81 | 43.16 | 25540.22 | 198.55 | 460.8 | 118.3 | 32.19 | 38775.56 | 0.27 | 0.64 | 1.59 | 2.39 | 1 | 10
4 | 105 | CONCLUIDO | 5.2591 | 19.01 | 13.57 | 11.47 | 0.17 | 71 | 205.58 | 55.27 | 2 | 69 | 43.31 | 25589.2 | 193.07 | 460.78 | 106.64 | 32.19 | 33008.27 | 0.3 | 0.66 | 1.57 | 2.04 | 1 | 10
5 | 105 | CONCLUIDO | 5.4366 | 18.39 | 13.31 | 12.89 | 0.19 | 62 | 205.98 | 55.27 | 2.25 | 60 | 43.46 | 25638.22 | 189 | 460.77 | 98.23 | 32.19 | 28847.13 | 0.33 | 0.67 | 1.56 | 1.78 | 1 | 10
6 | 105 | CONCLUIDO | 5.5901 | 17.89 | 13.09 | 14.28 | 0.22 | 55 | 206.38 | 55.27 | 2.5 | 53 | 43.6 | 25687.3 | 185.44 | 460.77 | 91.09 | 32.19 | 25311.45 | 0.35 | 0.68 | 1.54 | 1.56 | 1 | 10
7 | 105 | CONCLUIDO | 5.717 | 17.49 | 12.94 | 15.84 | 0.24 | 49 | 206.78 | 55.27 | 2.75 | 47 | 43.75 | 25736.42 | 183 | 460.76 | 86.15 | 32.19 | 22870.87 | 0.37 | 0.69 | 1.53 | 1.4 | 1 | 10
8 | 105 | CONCLUIDO | 5.8169 | 17.19 | 12.8 | 17.07 | 0.26 | 45 | 207.17 | 55.27 | 3 | 43 | 43.9 | 25785.6 | 180.65 | 460.74 | 81.72 | 32.19 | 20676.25 | 0.39 | 0.7 | 1.52 | 1.27 | 1 | 10
9 | 105 | CONCLUIDO | 5.9046 | 16.94 | 12.71 | 18.6 | 0.28 | 41 | 207.57 | 55.27 | 3.25 | 39 | 44.05 | 25834.83 | 178.84 | 460.74 | 78.55 | 32.19 | 19112.35 | 0.41 | 0.7 | 1.52 | 1.17 | 1 | 10
10 | 105 | CONCLUIDO | 5.9862 | 16.7 | 12.6 | 19.89 | 0.3 | 38 | 207.97 | 55.27 | 3.5 | 36 | 44.2 | 25884.1 | 176.91 | 460.73 | 75.33 | 32.19 | 17518.61 | 0.43 | 0.71 | 1.5 | 1.06 | 1 | 10
11 | 105 | CONCLUIDO | 6.0567 | 16.51 | 12.53 | 21.47 | 0.32 | 35 | 208.37 | 55.27 | 3.75 | 33 | 44.35 | 25933.43 | 175.48 | 460.76 | 73.11 | 32.19 | 16420.59 | 0.44 | 0.71 | 1.5 | 0.99 | 1 | 10
12 | 105 | CONCLUIDO | 6.1158 | 16.35 | 12.45 | 22.63 | 0.34 | 33 | 208.77 | 55.27 | 4 | 31 | 44.5 | 25982.82 | 174.25 | 460.71 | 70.17 | 32.19 | 14963.37 | 0.46 | 0.72 | 1.5 | 0.91 | 1 | 10
13 | 105 | CONCLUIDO | 6.1686 | 16.21 | 12.39 | 23.98 | 0.36 | 31 | 209.17 | 55.27 | 4.25 | 29 | 44.65 | 26032.25 | 172.81 | 460.77 | 68.43 | 32.19 | 14102.75 | 0.47 | 0.72 | 1.49 | 0.85 | 1 | 10
14 | 105 | CONCLUIDO | 6.2187 | 16.08 | 12.34 | 25.53 | 0.38 | 29 | 209.58 | 55.27 | 4.5 | 27 | 44.8 | 26081.73 | 171.93 | 460.72 | 66.9 | 32.19 | 13349.37 | 0.48 | 0.72 | 1.49 | 0.8 | 1 | 10
15 | 105 | CONCLUIDO | 6.2763 | 15.93 | 12.27 | 27.27 | 0.4 | 27 | 209.98 | 55.27 | 4.75 | 25 | 44.95 | 26131.27 | 170.68 | 460.75 | 64.51 | 32.19 | 12162.39 | 0.5 | 0.73 | 1.49 | 0.74 | 1 | 10
16 | 105 | CONCLUIDO | 6.298 | 15.88 | 12.26 | 28.29 | 0.42 | 26 | 210.38 | 55.27 | 5 | 24 | 45.11 | 26180.86 | 170.2 | 460.69 | 64.06 | 32.19 | 11940.92 | 0.5 | 0.73 | 1.49 | 0.72 | 1 | 10
17 | 105 | CONCLUIDO | 6.3589 | 15.73 | 12.19 | 30.47 | 0.44 | 24 | 210.78 | 55.27 | 5.25 | 22 | 45.26 | 26230.5 | 168.49 | 460.77 | 61.86 | 32.19 | 10852.64 | 0.52 | 0.73 | 1.48 | 0.65 | 1 | 10
18 | 105 | CONCLUIDO | 6.3852 | 15.66 | 12.16 | 31.73 | 0.46 | 23 | 211.18 | 55.27 | 5.5 | 21 | 45.41 | 26280.2 | 168 | 460.69 | 60.93 | 32.19 | 10393.19 | 0.53 | 0.73 | 1.49 | 0.63 | 1 | 10
19 | 105 | CONCLUIDO | 6.4089 | 15.6 | 12.15 | 33.13 | 0.48 | 22 | 211.59 | 55.27 | 5.75 | 20 | 45.57 | 26329.94 | 167.37 | 460.7 | 60.32 | 32.19 | 10090.85 | 0.53 | 0.74 | 1.49 | 0.61 | 1 | 10
20 | 105 | CONCLUIDO | 6.4469 | 15.51 | 12.1 | 34.56 | 0.5 | 21 | 211.99 | 55.27 | 6 | 19 | 45.72 | 26379.74 | 166.23 | 460.76 | 58.59 | 32.19 | 9234.11 | 0.55 | 0.74 | 1.48 | 0.56 | 1 | 10
21 | 105 | CONCLUIDO | 6.4719 | 15.45 | 12.08 | 36.23 | 0.52 | 20 | 212.4 | 55.27 | 6.25 | 18 | 45.87 | 26429.59 | 165.57 | 460.69 | 58.05 | 32.19 | 8967.7 | 0.55 | 0.74 | 1.48 | 0.54 | 1 | 10
22 | 105 | CONCLUIDO | 6.4668 | 15.46 | 12.09 | 36.26 | 0.54 | 20 | 212.8 | 55.27 | 6.5 | 18 | 46.03 | 26479.5 | 165.39 | 460.69 | 58.42 | 32.19 | 9152 | 0.55 | 0.74 | 1.48 | 0.55 | 1 | 10
23 | 105 | CONCLUIDO | 6.5063 | 15.37 | 12.03 | 38 | 0.56 | 19 | 213.21 | 55.27 | 6.75 | 17 | 46.18 | 26529.46 | 164.26 | 460.72 | 56.68 | 32.19 | 8286.62 | 0.57 | 0.74 | 1.48 | 0.5 | 1 | 10
24 | 105 | CONCLUIDO | 6.5265 | 15.32 | 12.03 | 40.09 | 0.58 | 18 | 213.61 | 55.27 | 7 | 16 | 46.34 | 26579.47 | 163.88 | 460.69 | 56.55 | 32.19 | 8225.86 | 0.57 | 0.74 | 1.48 | 0.49 | 1 | 10
25 | 105 | CONCLUIDO | 6.5299 | 15.31 | 12.02 | 40.06 | 0.6 | 18 | 214.02 | 55.27 | 7.25 | 16 | 46.49 | 26629.54 | 163.05 | 460.7 | 56.49 | 32.19 | 8196.94 | 0.57 | 0.74 | 1.47 | 0.49 | 1 | 10
26 | 105 | CONCLUIDO | 6.5666 | 15.23 | 11.97 | 42.26 | 0.62 | 17 | 214.42 | 55.27 | 7.5 | 15 | 46.65 | 26679.66 | 162.45 | 460.71 | 54.84 | 32.19 | 7378.32 | 0.59 | 0.75 | 1.47 | 0.44 | 1 | 10
27 | 105 | CONCLUIDO | 6.5832 | 15.19 | 11.98 | 44.91 | 0.64 | 16 | 214.83 | 55.27 | 7.75 | 14 | 46.81 | 26729.83 | 161.9 | 460.71 | 54.91 | 32.19 | 7417.98 | 0.59 | 0.75 | 1.47 | 0.44 | 1 | 10
28 | 105 | CONCLUIDO | 6.5873 | 15.18 | 11.97 | 44.88 | 0.66 | 16 | 215.24 | 55.27 | 8 | 14 | 46.97 | 26780.06 | 161.47 | 460.69 | 54.74 | 32.19 | 7332.87 | 0.59 | 0.75 | 1.47 | 0.43 | 1 | 10
29 | 105 | CONCLUIDO | 6.6231 | 15.1 | 11.93 | 47.7 | 0.68 | 15 | 215.65 | 55.27 | 8.25 | 13 | 47.12 | 26830.34 | 160.33 | 460.69 | 53.28 | 32.19 | 6609.87 | 0.6 | 0.75 | 1.47 | 0.39 | 1 | 10
30 | 105 | CONCLUIDO | 6.6207 | 15.1 | 11.93 | 47.72 | 0.7 | 15 | 216.05 | 55.27 | 8.5 | 13 | 47.28 | 26880.68 | 160.44 | 460.69 | 53.32 | 32.19 | 6626.46 | 0.6 | 0.75 | 1.47 | 0.4 | 1 | 10
31 | 105 | CONCLUIDO | 6.6162 | 15.11 | 11.94 | 47.77 | 0.72 | 15 | 216.46 | 55.27 | 8.75 | 13 | 47.44 | 26931.07 | 160 | 460.69 | 53.64 | 32.19 | 6788.03 | 0.6 | 0.75 | 1.48 | 0.41 | 1 | 10
32 | 105 | CONCLUIDO | 6.6545 | 15.03 | 11.89 | 50.98 | 0.74 | 14 | 216.87 | 55.27 | 9 | 12 | 47.6 | 26981.51 | 159.45 | 460.72 | 52.3 | 32.19 | 6120 | 0.62 | 0.75 | 1.47 | 0.36 | 1 | 10
33 | 105 | CONCLUIDO | 6.6449 | 15.05 | 11.92 | 51.07 | 0.76 | 14 | 217.28 | 55.27 | 9.25 | 12 | 47.76 | 27032.02 | 159.09 | 460.69 | 52.85 | 32.19 | 6397.22 | 0.61 | 0.75 | 1.47 | 0.38 | 1 | 10
34 | 105 | CONCLUIDO | 6.6783 | 14.97 | 11.88 | 54.84 | 0.78 | 13 | 217.69 | 55.27 | 9.5 | 11 | 47.92 | 27082.57 | 158.28 | 460.72 | 51.87 | 32.19 | 5911.58 | 0.62 | 0.75 | 1.47 | 0.35 | 1 | 10
35 | 105 | CONCLUIDO | 6.6824 | 14.96 | 11.87 | 54.8 | 0.79 | 13 | 218.1 | 55.27 | 9.75 | 11 | 48.08 | 27133.18 | 158.06 | 460.69 | 51.64 | 32.19 | 5796.6 | 0.62 | 0.75 | 1.47 | 0.34 | 1 | 10
36 | 105 | CONCLUIDO | 6.6804 | 14.97 | 11.88 | 54.82 | 0.81 | 13 | 218.51 | 55.27 | 10 | 11 | 48.24 | 27183.85 | 157.82 | 460.69 | 51.51 | 32.19 | 5730.19 | 0.62 | 0.75 | 1.47 | 0.34 | 1 | 10
37 | 105 | CONCLUIDO | 6.7132 | 14.9 | 11.84 | 59.22 | 0.83 | 12 | 218.92 | 55.27 | 10.25 | 10 | 48.4 | 27234.57 | 156.55 | 460.7 | 50.56 | 32.19 | 5260.95 | 0.64 | 0.75 | 1.47 | 0.31 | 1 | 10
38 | 105 | CONCLUIDO | 6.7145 | 14.89 | 11.84 | 59.21 | 0.85 | 12 | 219.33 | 55.27 | 10.5 | 10 | 48.56 | 27285.35 | 156.4 | 460.69 | 50.58 | 32.19 | 5274.9 | 0.64 | 0.75 | 1.46 | 0.31 | 1 | 10
39 | 105 | CONCLUIDO | 6.7107 | 14.9 | 11.85 | 59.25 | 0.87 | 12 | 219.75 | 55.27 | 10.75 | 10 | 48.72 | 27336.19 | 156.18 | 460.73 | 50.63 | 32.19 | 5296.34 | 0.64 | 0.75 | 1.47 | 0.32 | 1 | 10
40 | 105 | CONCLUIDO | 6.7105 | 14.9 | 11.85 | 59.25 | 0.89 | 12 | 220.16 | 55.27 | 11 | 10 | 48.89 | 27387.08 | 155.1 | 460.69 | 50.89 | 32.19 | 5429.68 | 0.63 | 0.75 | 1.47 | 0.32 | 1 | 10
41 | 105 | CONCLUIDO | 6.7449 | 14.83 | 11.82 | 64.45 | 0.91 | 11 | 220.57 | 55.27 | 11.25 | 9 | 49.05 | 27438.03 | 154.02 | 460.69 | 49.65 | 32.19 | 4813.06 | 0.65 | 0.76 | 1.46 | 0.28 | 1 | 10
42 | 105 | CONCLUIDO | 6.7459 | 14.82 | 11.81 | 64.43 | 0.92 | 11 | 220.99 | 55.27 | 11.5 | 9 | 49.21 | 27489.03 | 154.36 | 460.69 | 49.62 | 32.19 | 4797.76 | 0.65 | 0.76 | 1.46 | 0.28 | 1 | 10
43 | 105 | CONCLUIDO | 6.7484 | 14.82 | 11.81 | 64.4 | 0.94 | 11 | 221.4 | 55.27 | 11.75 | 9 | 49.38 | 27540.09 | 154.27 | 460.69 | 49.31 | 32.19 | 4642.46 | 0.65 | 0.76 | 1.47 | 0.27 | 1 | 10
44 | 105 | CONCLUIDO | 6.7437 | 14.83 | 11.82 | 64.46 | 0.96 | 11 | 221.81 | 55.27 | 12 | 9 | 49.54 | 27591.21 | 153.69 | 460.72 | 49.82 | 32.19 | 4895.73 | 0.65 | 0.76 | 1.46 | 0.28 | 1 | 10
45 | 105 | CONCLUIDO | 6.7757 | 14.76 | 11.79 | 70.73 | 0.98 | 10 | 222.23 | 55.27 | 12.25 | 8 | 49.71 | 27642.51 | 152.87 | 460.69 | 48.73 | 32.19 | 4358.3 | 0.66 | 0.76 | 1.46 | 0.25 | 1 | 10
46 | 105 | CONCLUIDO | 6.7781 | 14.75 | 11.78 | 70.7 | 1 | 10 | 222.65 | 55.27 | 12.5 | 8 | 49.87 | 27693.75 | 151.9 | 460.7 | 48.58 | 32.19 | 4281.45 | 0.66 | 0.76 | 1.46 | 0.25 | 1 | 10
47 | 105 | CONCLUIDO | 6.7757 | 14.76 | 11.79 | 70.73 | 1.02 | 10 | 223.06 | 55.27 | 12.75 | 8 | 50.04 | 27745.04 | 152.19 | 460.7 | 48.81 | 32.19 | 4396.45 | 0.66 | 0.76 | 1.46 | 0.25 | 1 | 10
48 | 105 | CONCLUIDO | 6.7758 | 14.76 | 11.79 | 70.73 | 1.03 | 10 | 223.48 | 55.27 | 13 | 8 | 50.21 | 27796.39 | 151.45 | 460.69 | 48.86 | 32.19 | 4423.7 | 0.66 | 0.76 | 1.46 | 0.25 | 1 | 10
49 | 105 | CONCLUIDO | 6.772 | 14.77 | 11.8 | 70.78 | 1.05 | 10 | 223.89 | 55.27 | 13.25 | 8 | 50.37 | 27847.8 | 150.37 | 460.69 | 48.98 | 32.19 | 4484.68 | 0.66 | 0.76 | 1.46 | 0.26 | 1 | 10
50 | 105 | CONCLUIDO | 6.8085 | 14.69 | 11.76 | 78.39 | 1.07 | 9 | 224.31 | 55.27 | 13.5 | 7 | 50.54 | 27899.27 | 149.53 | 460.7 | 47.72 | 32.19 | 3855.87 | 0.67 | 0.76 | 1.46 | 0.22 | 1 | 10
51 | 105 | CONCLUIDO | 6.8085 | 14.69 | 11.76 | 78.39 | 1.09 | 9 | 224.73 | 55.27 | 13.75 | 7 | 50.71 | 27950.8 | 149.85 | 460.73 | 47.61 | 32.19 | 3801.81 | 0.68 | 0.76 | 1.47 | 0.22 | 1 | 10
52 | 105 | CONCLUIDO | 6.807 | 14.69 | 11.76 | 78.41 | 1.11 | 9 | 225.15 | 55.27 | 14 | 7 | 50.88 | 28002.38 | 149.86 | 460.69 | 47.79 | 32.19 | 3890.8 | 0.67 | 0.76 | 1.47 | 0.23 | 1 | 10
53 | 105 | CONCLUIDO | 6.8012 | 14.7 | 11.77 | 78.49 | 1.12 | 9 | 225.57 | 55.27 | 14.25 | 7 | 51.04 | 28054.03 | 150.16 | 460.69 | 48.32 | 32.19 | 4155.63 | 0.67 | 0.76 | 1.46 | 0.24 | 1 | 10
54 | 105 | CONCLUIDO | 6.8052 | 14.69 | 11.77 | 78.43 | 1.14 | 9 | 225.99 | 55.27 | 14.5 | 7 | 51.21 | 28105.73 | 149.08 | 460.69 | 48.01 | 32.19 | 4002.09 | 0.67 | 0.76 | 1.46 | 0.23 | 1 | 10
55 | 105 | CONCLUIDO | 6.8037 | 14.7 | 11.77 | 78.45 | 1.16 | 9 | 226.41 | 55.27 | 14.75 | 7 | 51.38 | 28157.49 | 148.57 | 460.69 | 48.12 | 32.19 | 4057.79 | 0.67 | 0.76 | 1.46 | 0.23 | 1 | 10
56 | 105 | CONCLUIDO | 6.8437 | 14.61 | 11.72 | 87.92 | 1.18 | 8 | 226.83 | 55.27 | 15 | 6 | 51.55 | 28209.31 | 146.69 | 460.69 | 46.71 | 32.19 | 3355 | 0.69 | 0.76 | 1.46 | 0.19 | 1 | 10
57 | 105 | CONCLUIDO | 6.8363 | 14.63 | 11.74 | 88.04 | 1.19 | 8 | 227.25 | 55.27 | 15.25 | 6 | 51.72 | 28261.2 | 146.88 | 460.69 | 47.17 | 32.19 | 3587.99 | 0.68 | 0.76 | 1.46 | 0.2 | 1 | 10
58 | 105 | CONCLUIDO | 6.8392 | 14.62 | 11.73 | 87.99 | 1.21 | 8 | 227.67 | 55.27 | 15.5 | 6 | 51.9 | 28313.14 | 146.55 | 460.69 | 46.83 | 32.19 | 3415.85 | 0.69 | 0.76 | 1.46 | 0.2 | 1 | 10
59 | 105 | CONCLUIDO | 6.8442 | 14.61 | 11.72 | 87.91 | 1.23 | 8 | 228.09 | 55.27 | 15.75 | 6 | 52.07 | 28365.14 | 146.28 | 460.7 | 46.53 | 32.19 | 3268.21 | 0.69 | 0.76 | 1.46 | 0.19 | 1 | 10
60 | 105 | CONCLUIDO | 6.839 | 14.62 | 11.73 | 88 | 1.24 | 8 | 228.51 | 55.27 | 16 | 6 | 52.24 | 28417.2 | 146.23 | 460.73 | 46.98 | 32.19 | 3494.12 | 0.69 | 0.76 | 1.46 | 0.2 | 1 | 10
61 | 105 | CONCLUIDO | 6.8396 | 14.62 | 11.73 | 87.99 | 1.26 | 8 | 228.93 | 55.27 | 16.25 | 6 | 52.41 | 28469.32 | 145.89 | 460.72 | 46.91 | 32.19 | 3458.07 | 0.69 | 0.76 | 1.46 | 0.2 | 1 | 10
62 | 105 | CONCLUIDO | 6.8418 | 14.62 | 11.73 | 87.95 | 1.28 | 8 | 229.36 | 55.27 | 16.5 | 6 | 52.58 | 28521.51 | 144.82 | 460.7 | 46.83 | 32.19 | 3416.89 | 0.69 | 0.76 | 1.46 | 0.19 | 1 | 10
63 | 105 | CONCLUIDO | 6.8401 | 14.62 | 11.73 | 87.98 | 1.3 | 8 | 229.78 | 55.27 | 16.75 | 6 | 52.76 | 28573.75 | 144.03 | 460.69 | 47.08 | 32.19 | 3540.33 | 0.68 | 0.76 | 1.45 | 0.2 | 1 | 10
64 | 105 | CONCLUIDO | 6.8677 | 14.56 | 11.71 | 100.39 | 1.31 | 7 | 230.2 | 55.27 | 17 | 5 | 52.93 | 28626.06 | 142.55 | 460.7 | 46.34 | 32.19 | 3179.21 | 0.69 | 0.76 | 1.46 | 0.18 | 1 | 10
65 | 105 | CONCLUIDO | 6.8645 | 14.57 | 11.72 | 100.45 | 1.33 | 7 | 230.63 | 55.27 | 17.25 | 5 | 53.11 | 28678.42 | 143.11 | 460.69 | 46.55 | 32.19 | 3280.42 | 0.69 | 0.76 | 1.46 | 0.19 | 1 | 10
66 | 105 | CONCLUIDO | 6.8692 | 14.56 | 11.71 | 100.36 | 1.35 | 7 | 231.05 | 55.27 | 17.5 | 5 | 53.28 | 28730.85 | 143 | 460.7 | 46.12 | 32.19 | 3069.3 | 0.7 | 0.76 | 1.46 | 0.18 | 1 | 10
67 | 105 | CONCLUIDO | 6.8673 | 14.56 | 11.71 | 100.4 | 1.36 | 7 | 231.48 | 55.27 | 17.75 | 5 | 53.46 | 28783.34 | 143.39 | 460.69 | 46.32 | 32.19 | 3168.02 | 0.69 | 0.76 | 1.46 | 0.18 | 1 | 10
68 | 105 | CONCLUIDO | 6.8729 | 14.55 | 11.7 | 100.3 | 1.38 | 7 | 231.91 | 55.27 | 18 | 5 | 53.63 | 28835.89 | 143.04 | 460.69 | 45.91 | 32.19 | 2963.89 | 0.7 | 0.76 | 1.46 | 0.17 | 1 | 10
69 | 105 | CONCLUIDO | 6.8768 | 14.54 | 11.69 | 100.23 | 1.4 | 7 | 232.33 | 55.27 | 18.25 | 5 | 53.81 | 28888.51 | 141.97 | 460.69 | 45.74 | 32.19 | 2878.78 | 0.7 | 0.76 | 1.46 | 0.16 | 1 | 10
70 | 105 | CONCLUIDO | 6.873 | 14.55 | 11.7 | 100.3 | 1.41 | 7 | 232.76 | 55.27 | 18.5 | 5 | 53.99 | 28941.18 | 141.47 | 460.71 | 45.98 | 32.19 | 2998.07 | 0.7 | 0.76 | 1.46 | 0.17 | 1 | 10
71 | 105 | CONCLUIDO | 6.8747 | 14.55 | 11.7 | 100.26 | 1.43 | 7 | 233.19 | 55.27 | 18.75 | 5 | 54.17 | 28993.92 | 141.03 | 460.72 | 45.8 | 32.19 | 2909.43 | 0.7 | 0.76 | 1.46 | 0.16 | 1 | 10
72 | 105 | CONCLUIDO | 6.8732 | 14.55 | 11.7 | 100.29 | 1.45 | 7 | 233.62 | 55.27 | 19 | 5 | 54.34 | 29046.73 | 140.37 | 460.69 | 45.87 | 32.19 | 2943.95 | 0.7 | 0.76 | 1.46 | 0.17 | 1 | 10
73 | 105 | CONCLUIDO | 6.874 | 14.55 | 11.7 | 100.28 | 1.46 | 7 | 234.04 | 55.27 | 19.25 | 5 | 54.52 | 29099.59 | 139.43 | 460.7 | 45.87 | 32.19 | 2943.2 | 0.7 | 0.76 | 1.46 | 0.17 | 1 | 10
74 | 105 | CONCLUIDO | 6.8698 | 14.56 | 11.71 | 100.35 | 1.48 | 7 | 234.47 | 55.27 | 19.5 | 5 | 54.7 | 29152.52 | 139.05 | 460.69 | 46.16 | 32.19 | 3085.24 | 0.7 | 0.76 | 1.46 | 0.17 | 1 | 10
75 | 105 | CONCLUIDO | 6.9086 | 14.47 | 11.67 | 116.67 | 1.49 | 6 | 234.9 | 55.27 | 19.75 | 4 | 54.88 | 29205.51 | 137.24 | 460.69 | 44.88 | 32.19 | 2454.79 | 0.72 | 0.77 | 1.45 | 0.13 | 1 | 10
76 | 105 | CONCLUIDO | 6.9083 | 14.48 | 11.67 | 116.67 | 1.51 | 6 | 235.33 | 55.27 | 20 | 4 | 55.06 | 29258.57 | 137.25 | 460.7 | 44.87 | 32.19 | 2445.21 | 0.72 | 0.77 | 1.45 | 0.13 | 1 | 10
77 | 105 | CONCLUIDO | 6.9052 | 14.48 | 11.67 | 116.74 | 1.53 | 6 | 235.76 | 55.27 | 20.25 | 4 | 55.24 | 29311.69 | 137.39 | 460.69 | 45.03 | 32.19 | 2527.96 | 0.71 | 0.77 | 1.46 | 0.14 | 1 | 10
78 | 105 | CONCLUIDO | 6.9069 | 14.48 | 11.67 | 116.7 | 1.54 | 6 | 236.2 | 55.27 | 20.5 | 3 | 55.42 | 29364.87 | 137.5 | 460.73 | 44.92 | 32.19 | 2474.65 | 0.72 | 0.77 | 1.46 | 0.14 | 1 | 10
79 | 105 | CONCLUIDO | 6.9083 | 14.48 | 11.67 | 116.67 | 1.56 | 6 | 236.63 | 55.27 | 20.75 | 3 | 55.6 | 29418.12 | 137.34 | 460.74 | 44.84 | 32.19 | 2431.39 | 0.72 | 0.77 | 1.46 | 0.13 | 1 | 10
80 | 105 | CONCLUIDO | 6.9049 | 14.48 | 11.67 | 116.74 | 1.58 | 6 | 237.06 | 55.27 | 21 | 3 | 55.79 | 29471.44 | 137.03 | 460.73 | 44.99 | 32.19 | 2505.75 | 0.72 | 0.77 | 1.46 | 0.14 | 1 | 10
81 | 105 | CONCLUIDO | 6.9063 | 14.48 | 11.67 | 116.71 | 1.59 | 6 | 237.49 | 55.27 | 21.25 | 2 | 55.97 | 29524.81 | 136.86 | 460.73 | 44.92 | 32.19 | 2472.14 | 0.72 | 0.77 | 1.46 | 0.14 | 1 | 10
82 | 105 | CONCLUIDO | 6.9061 | 14.48 | 11.67 | 116.72 | 1.61 | 6 | 237.93 | 55.27 | 21.5 | 1 | 56.15 | 29578.26 | 136.83 | 460.73 | 44.95 | 32.19 | 2485.84 | 0.72 | 0.77 | 1.46 | 0.14 | 1 | 10
83 | 105 | CONCLUIDO | 6.904 | 14.48 | 11.68 | 116.76 | 1.62 | 6 | 238.36 | 55.27 | 21.75 | 1 | 56.34 | 29631.77 | 136.98 | 460.73 | 45.04 | 32.19 | 2530.54 | 0.71 | 0.77 | 1.46 | 0.14 | 1 | 10
84 | 105 | CONCLUIDO | 6.9022 | 14.49 | 11.68 | 116.8 | 1.64 | 6 | 238.79 | 55.27 | 22 | 1 | 56.52 | 29685.34 | 137.19 | 460.73 | 45.11 | 32.19 | 2568.72 | 0.71 | 0.77 | 1.46 | 0.15 | 1 | 10
85 | 105 | CONCLUIDO | 6.901 | 14.49 | 11.68 | 116.83 | 1.65 | 6 | 239.23 | 55.27 | 22.25 | 1 | 56.71 | 29738.98 | 137.26 | 460.73 | 45.2 | 32.19 | 2614.93 | 0.71 | 0.76 | 1.46 | 0.15 | 1 | 10
86 | 105 | CONCLUIDO | 6.9006 | 14.49 | 11.68 | 116.83 | 1.67 | 6 | 239.66 | 55.27 | 22.5 | 0 | 56.89 | 29792.69 | 137.5 | 460.73 | 45.23 | 32.19 | 2626.64 | 0.71 | 0.76 | 1.46 | 0.15 | 1 | 10
0 | 60 | CONCLUIDO | 5.051 | 19.8 | 14.8 | 7.93 | 0.14 | 112 | 124.63 | 45 | 1 | 110 | 18.64 | 15605.44 | 153.25 | 460.84 | 147.36 | 32.19 | 53163.75 | 0.22 | 0.6 | 1.62 | 3.27 | 1 | 10
1 | 60 | CONCLUIDO | 5.4846 | 18.23 | 13.95 | 9.97 | 0.18 | 84 | 124.96 | 45 | 1.25 | 82 | 18.71 | 15645.96 | 143.73 | 460.81 | 119.26 | 32.19 | 39252.35 | 0.27 | 0.64 | 1.59 | 2.42 | 1 | 10
2 | 60 | CONCLUIDO | 5.7823 | 17.29 | 13.45 | 12.04 | 0.21 | 67 | 125.29 | 45 | 1.5 | 65 | 18.79 | 15686.51 | 137.64 | 460.81 | 102.93 | 32.19 | 31173.08 | 0.31 | 0.66 | 1.55 | 1.91 | 1 | 10
3 | 60 | CONCLUIDO | 5.992 | 16.69 | 13.13 | 14.06 | 0.25 | 56 | 125.62 | 45 | 1.75 | 54 | 18.87 | 15727.09 | 133.75 | 460.73 | 92.17 | 32.19 | 25846.21 | 0.35 | 0.68 | 1.54 | 1.59 | 1 | 10
4 | 60 | CONCLUIDO | 6.1547 | 16.25 | 12.89 | 16.11 | 0.28 | 48 | 125.95 | 45 | 2 | 46 | 18.95 | 15767.7 | 130.51 | 460.72 | 84.8 | 32.19 | 22201.27 | 0.38 | 0.69 | 1.52 | 1.35 | 1 | 10
5 | 60 | CONCLUIDO | 6.2882 | 15.9 | 12.7 | 18.14 | 0.31 | 42 | 126.28 | 45 | 2.25 | 40 | 19.03 | 15808.34 | 127.87 | 460.75 | 78.48 | 32.19 | 19074.58 | 0.41 | 0.7 | 1.51 | 1.16 | 1 | 10
6 | 60 | CONCLUIDO | 6.3658 | 15.71 | 12.61 | 19.9 | 0.35 | 38 | 126.61 | 45 | 2.5 | 36 | 19.11 | 15849 | 126.13 | 460.81 | 75.34 | 32.19 | 17521.91 | 0.43 | 0.71 | 1.51 | 1.07 | 1 | 10
7 | 60 | CONCLUIDO | 6.4528 | 15.5 | 12.5 | 22.05 | 0.38 | 34 | 126.94 | 45 | 2.75 | 32 | 19.19 | 15889.69 | 124.33 | 460.74 | 71.74 | 32.19 | 15742.79 | 0.45 | 0.72 | 1.5 | 0.96 | 1 | 10
8 | 60 | CONCLUIDO | 6.5229 | 15.33 | 12.41 | 24.01 | 0.42 | 31 | 127.27 | 45 | 3 | 29 | 19.27 | 15930.42 | 122.73 | 460.85 | 68.7 | 32.19 | 14237.94 | 0.47 | 0.72 | 1.5 | 0.87 | 1 | 10
9 | 60 | CONCLUIDO | 6.607 | 15.14 | 12.29 | 26.33 | 0.45 | 28 | 127.6 | 45 | 3.25 | 26 | 19.35 | 15971.17 | 120.89 | 460.72 | 64.97 | 32.19 | 12388.56 | 0.5 | 0.73 | 1.49 | 0.75 | 1 | 10
10 | 60 | CONCLUIDO | 6.6471 | 15.04 | 12.25 | 28.26 | 0.48 | 26 | 127.93 | 45 | 3.5 | 24 | 19.43 | 16011.95 | 119.71 | 460.72 | 63.54 | 32.19 | 11682.51 | 0.51 | 0.73 | 1.49 | 0.71 | 1 | 10
11 | 60 | CONCLUIDO | 6.6946 | 14.94 | 12.19 | 30.48 | 0.52 | 24 | 128.26 | 45 | 3.75 | 22 | 19.51 | 16052.76 | 118.59 | 460.71 | 61.93 | 32.19 | 10885.96 | 0.52 | 0.73 | 1.49 | 0.66 | 1 | 10
12 | 60 | CONCLUIDO | 6.71 | 14.9 | 12.18 | 31.78 | 0.55 | 23 | 128.59 | 45 | 4 | 21 | 19.59 | 16093.6 | 117.67 | 460.69 | 61.39 | 32.19 | 10621.59 | 0.52 | 0.73 | 1.49 | 0.65 | 1 | 10
13 | 60 | CONCLUIDO | 6.7653 | 14.78 | 12.11 | 34.61 | 0.58 | 21 | 128.92 | 45 | 4.25 | 19 | 19.68 | 16134.46 | 116.05 | 460.76 | 59.32 | 32.19 | 9599.86 | 0.54 | 0.74 | 1.48 | 0.58 | 1 | 10
14 | 60 | CONCLUIDO | 6.7886 | 14.73 | 12.09 | 36.26 | 0.62 | 20 | 129.25 | 45 | 4.5 | 18 | 19.76 | 16175.36 | 114.96 | 460.69 | 58.52 | 32.19 | 9202.23 | 0.55 | 0.74 | 1.48 | 0.55 | 1 | 10
15 | 60 | CONCLUIDO | 6.8147 | 14.67 | 12.06 | 38.07 | 0.65 | 19 | 129.59 | 45 | 4.75 | 17 | 19.84 | 16216.29 | 114.05 | 460.69 | 57.47 | 32.19 | 8682.21 | 0.56 | 0.74 | 1.48 | 0.52 | 1 | 10
16 | 60 | CONCLUIDO | 6.8412 | 14.62 | 12.03 | 40.08 | 0.68 | 18 | 129.92 | 45 | 5 | 16 | 19.92 | 16257.24 | 112.53 | 460.75 | 56.43 | 32.19 | 8165.34 | 0.57 | 0.74 | 1.48 | 0.49 | 1 | 10
17 | 60 | CONCLUIDO | 6.8632 | 14.57 | 12 | 42.37 | 0.71 | 17 | 130.25 | 45 | 5.25 | 15 | 20 | 16298.23 | 111.84 | 460.7 | 55.8 | 32.19 | 7859.71 | 0.58 | 0.74 | 1.48 | 0.47 | 1 | 10
18 | 60 | CONCLUIDO | 6.8915 | 14.51 | 11.97 | 44.89 | 0.74 | 16 | 130.58 | 45 | 5.5 | 14 | 20.09 | 16339.24 | 110.82 | 460.74 | 54.76 | 32.19 | 7343.33 | 0.59 | 0.75 | 1.47 | 0.44 | 1 | 10
19 | 60 | CONCLUIDO | 6.9252 | 14.44 | 11.92 | 47.7 | 0.78 | 15 | 130.92 | 45 | 5.75 | 13 | 20.17 | 16380.29 | 109.55 | 460.71 | 53.24 | 32.19 | 6588.96 | 0.6 | 0.75 | 1.47 | 0.39 | 1 | 10
20 | 60 | CONCLUIDO | 6.9525 | 14.38 | 11.89 | 50.97 | 0.81 | 14 | 131.25 | 45 | 6 | 12 | 20.25 | 16421.36 | 108.64 | 460.7 | 52.25 | 32.19 | 6098.42 | 0.62 | 0.75 | 1.47 | 0.36 | 1 | 10
21 | 60 | CONCLUIDO | 6.9455 | 14.4 | 11.91 | 51.03 | 0.84 | 14 | 131.58 | 45 | 6.25 | 12 | 20.34 | 16462.46 | 107.93 | 460.69 | 52.81 | 32.19 | 6377.06 | 0.61 | 0.75 | 1.47 | 0.37 | 1 | 10
22 | 60 | CONCLUIDO | 6.9665 | 14.35 | 11.89 | 54.88 | 0.87 | 13 | 131.92 | 45 | 6.5 | 11 | 20.42 | 16503.6 | 107.3 | 460.69 | 52.1 | 32.19 | 6024.99 | 0.62 | 0.75 | 1.47 | 0.36 | 1 | 10
23 | 60 | CONCLUIDO | 6.9717 | 14.34 | 11.88 | 54.83 | 0.9 | 13 | 132.25 | 45 | 6.75 | 11 | 20.5 | 16544.76 | 106.5 | 460.69 | 51.61 | 32.19 | 5784.06 | 0.62 | 0.75 | 1.47 | 0.34 | 1 | 10
24 | 60 | CONCLUIDO | 6.999 | 14.29 | 11.85 | 59.24 | 0.93 | 12 | 132.58 | 45 | 7 | 10 | 20.59 | 16585.95 | 105.1 | 460.69 | 50.7 | 32.19 | 5333.97 | 0.63 | 0.75 | 1.47 | 0.32 | 1 | 10
25 | 60 | CONCLUIDO | 7.0008 | 14.28 | 11.85 | 59.23 | 0.96 | 12 | 132.92 | 45 | 7.25 | 10 | 20.67 | 16627.17 | 103.1 | 460.7 | 50.67 | 32.19 | 5317.9 | 0.64 | 0.75 | 1.47 | 0.31 | 1 | 10
26 | 60 | CONCLUIDO | 7.0293 | 14.23 | 11.81 | 64.43 | 0.99 | 11 | 133.25 | 45 | 7.5 | 9 | 20.76 | 16668.43 | 102.27 | 460.7 | 49.54 | 32.19 | 4755.41 | 0.65 | 0.76 | 1.47 | 0.28 | 1 | 10
27 | 60 | CONCLUIDO | 7.0306 | 14.22 | 11.81 | 64.42 | 1.03 | 11 | 133.59 | 45 | 7.75 | 9 | 20.84 | 16709.71 | 102.42 | 460.72 | 49.38 | 32.19 | 4677.96 | 0.65 | 0.76 | 1.47 | 0.28 | 1 | 10
28 | 60 | CONCLUIDO | 7.0565 | 14.17 | 11.78 | 70.7 | 1.06 | 10 | 133.92 | 45 | 8 | 8 | 20.93 | 16751.02 | 100.4 | 460.71 | 48.64 | 32.19 | 4311.88 | 0.66 | 0.76 | 1.46 | 0.25 | 1 | 10
29 | 60 | CONCLUIDO | 7.0504 | 14.18 | 11.8 | 70.78 | 1.09 | 10 | 134.26 | 45 | 8.25 | 7 | 21.01 | 16792.37 | 99.61 | 460.69 | 49.01 | 32.19 | 4497.78 | 0.66 | 0.76 | 1.46 | 0.26 | 1 | 10
30 | 60 | CONCLUIDO | 7.0461 | 14.19 | 11.8 | 70.83 | 1.12 | 10 | 134.59 | 45 | 8.5 | 6 | 21.1 | 16833.86 | 99.5 | 460.69 | 49.22 | 32.19 | 4600.05 | 0.65 | 0.76 | 1.47 | 0.27 | 1 | 10
31 | 60 | CONCLUIDO | 7.0512 | 14.18 | 11.79 | 70.77 | 1.15 | 10 | 134.93 | 45 | 8.75 | 5 | 21.18 | 16875.27 | 97.32 | 460.74 | 48.81 | 32.19 | 4398.87 | 0.66 | 0.76 | 1.47 | 0.26 | 1 | 10
32 | 60 | CONCLUIDO | 7.082 | 14.12 | 11.76 | 78.39 | 1.18 | 9 | 135.27 | 45 | 9 | 2 | 21.27 | 16916.71 | 96.93 | 460.69 | 47.62 | 32.19 | 3808.9 | 0.68 | 0.76 | 1.47 | 0.22 | 1 | 10
33 | 60 | CONCLUIDO | 7.0783 | 14.13 | 11.77 | 78.44 | 1.21 | 9 | 135.6 | 45 | 9.25 | 0 | 21.35 | 16958.17 | 97.24 | 460.73 | 47.68 | 32.19 | 3839.33 | 0.68 | 0.76 | 1.47 | 0.23 | 1 | 10
0 | 135 | CONCLUIDO | 3.061 | 32.67 | 18.39 | 4.88 | 0.07 | 226 | 263.32 | 59.89 | 1 | 224 | 67.43 | 32710.1 | 310.55 | 460.9 | 264.5 | 32.19 | 111161.12 | 0.12 | 0.49 | 1.83 | 6.85 | 1 | 10
1 | 135 | CONCLUIDO | 3.6704 | 27.24 | 16.3 | 6.11 | 0.08 | 160 | 263.79 | 59.89 | 1.25 | 158 | 67.65 | 32767.75 | 274.97 | 461.03 | 195.88 | 32.19 | 77182.31 | 0.16 | 0.55 | 1.72 | 4.76 | 1 | 10
2 | 135 | CONCLUIDO | 4.1146 | 24.3 | 15.18 | 7.35 | 0.1 | 124 | 264.25 | 59.89 | 1.5 | 122 | 67.87 | 32825.49 | 255.76 | 460.92 | 159.52 | 32.19 | 59182.51 | 0.2 | 0.59 | 1.65 | 3.64 | 1 | 10
3 | 135 | CONCLUIDO | 4.4416 | 22.51 | 14.5 | 8.53 | 0.12 | 102 | 264.72 | 59.89 | 1.75 | 100 | 68.09 | 32883.31 | 244.07 | 460.8 | 137.19 | 32.19 | 48126.31 | 0.23 | 0.62 | 1.62 | 2.97 | 1 | 10
4 | 135 | CONCLUIDO | 4.7112 | 21.23 | 14.03 | 9.78 | 0.13 | 86 | 265.19 | 59.89 | 2 | 84 | 68.31 | 32941.21 | 235.72 | 460.75 | 121.37 | 32.19 | 40297.32 | 0.27 | 0.64 | 1.6 | 2.49 | 1 | 10
5 | 135 | CONCLUIDO | 4.9203 | 20.32 | 13.68 | 10.94 | 0.15 | 75 | 265.66 | 59.89 | 2.25 | 73 | 68.53 | 32999.19 | 229.64 | 460.77 | 110.46 | 32.19 | 34898.81 | 0.29 | 0.65 | 1.56 | 2.14 | 1 | 10
6 | 135 | CONCLUIDO | 5.0929 | 19.64 | 13.45 | 12.22 | 0.17 | 66 | 266.13 | 59.89 | 2.5 | 64 | 68.75 | 33057.26 | 225.42 | 460.74 | 102.76 | 32.19 | 31094.08 | 0.31 | 0.66 | 1.56 | 1.91 | 1 | 10
7 | 135 | CONCLUIDO | 5.2438 | 19.07 | 13.23 | 13.46 | 0.18 | 59 | 266.6 | 59.89 | 2.75 | 57 | 68.97 | 33115.41 | 221.62 | 460.73 | 95.94 | 32.19 | 27716.49 | 0.34 | 0.68 | 1.54 | 1.7 | 1 | 10
8 | 135 | CONCLUIDO | 5.3626 | 18.65 | 13.06 | 14.52 | 0.2 | 54 | 267.08 | 59.89 | 3 | 52 | 69.19 | 33173.65 | 218.53 | 460.75 | 90.38 | 32.19 | 24960.05 | 0.36 | 0.68 | 1.54 | 1.53 | 1 | 10
9 | 135 | CONCLUIDO | 5.4742 | 18.27 | 12.94 | 15.84 | 0.22 | 49 | 267.55 | 59.89 | 3.25 | 47 | 69.41 | 33231.97 | 216.23 | 460.76 | 86.12 | 32.19 | 22856.9 | 0.37 | 0.69 | 1.53 | 1.4 | 1 | 10
10 | 135 | CONCLUIDO | 5.5727 | 17.94 | 12.82 | 17.09 | 0.23 | 45 | 268.02 | 59.89 | 3.5 | 43 | 69.64 | 33290.38 | 213.99 | 460.73 | 82.15 | 32.19 | 20893.93 | 0.39 | 0.7 | 1.52 | 1.28 | 1 | 10
11 | 135 | CONCLUIDO | 5.6548 | 17.68 | 12.71 | 18.15 | 0.25 | 42 | 268.5 | 59.89 | 3.75 | 40 | 69.86 | 33348.87 | 211.99 | 460.73 | 78.64 | 32.19 | 19152.03 | 0.41 | 0.7 | 1.51 | 1.17 | 1 | 10
12 | 135 | CONCLUIDO | 5.7236 | 17.47 | 12.65 | 19.46 | 0.26 | 39 | 268.97 | 59.89 | 4 | 37 | 70.09 | 33407.45 | 210.72 | 460.8 | 76.75 | 32.19 | 18223.54 | 0.42 | 0.71 | 1.51 | 1.11 | 1 | 10
13 | 135 | CONCLUIDO | 5.7866 | 17.28 | 12.56 | 20.36 | 0.28 | 37 | 269.45 | 59.89 | 4.25 | 35 | 70.31 | 33466.11 | 208.79 | 460.69 | 73.86 | 32.19 | 16786.59 | 0.44 | 0.71 | 1.5 | 1.02 | 1 | 10
14 | 135 | CONCLUIDO | 5.8335 | 17.14 | 12.52 | 21.46 | 0.3 | 35 | 269.92 | 59.89 | 4.5 | 33 | 70.54 | 33524.86 | 208.06 | 460.69 | 72.47 | 32.19 | 16103.56 | 0.44 | 0.71 | 1.51 | 0.99 | 1 | 10
15 | 135 | CONCLUIDO | 5.8945 | 16.96 | 12.44 | 22.62 | 0.31 | 33 | 270.4 | 59.89 | 4.75 | 31 | 70.76 | 33583.7 | 206.63 | 460.69 | 70.06 | 32.19 | 14908.02 | 0.46 | 0.72 | 1.5 | 0.91 | 1 | 10
16 | 135 | CONCLUIDO | 5.941 | 16.83 | 12.41 | 24.02 | 0.33 | 31 | 270.88 | 59.89 | 5 | 29 | 70.99 | 33642.62 | 205.75 | 460.75 | 68.95 | 32.19 | 14364.58 | 0.47 | 0.72 | 1.5 | 0.88 | 1 | 10
17 | 135 | CONCLUIDO | 6.0057 | 16.65 | 12.33 | 25.51 | 0.34 | 29 | 271.36 | 59.89 | 5.25 | 27 | 71.22 | 33701.64 | 204.17 | 460.71 | 66.47 | 32.19 | 13130.32 | 0.48 | 0.72 | 1.49 | 0.8 | 1 | 10
18 | 135 | CONCLUIDO | 6.0365 | 16.57 | 12.3 | 26.35 | 0.36 | 28 | 271.84 | 59.89 | 5.5 | 26 | 71.45 | 33760.74 | 203.43 | 460.7 | 65.38 | 32.19 | 12592.06 | 0.49 | 0.73 | 1.49 | 0.76 | 1 | 10
19 | 135 | CONCLUIDO | 6.0623 | 16.5 | 12.28 | 27.28 | 0.38 | 27 | 272.32 | 59.89 | 5.75 | 25 | 71.68 | 33820.05 | 203.04 | 460.69 | 64.73 | 32.19 | 12271.71 | 0.5 | 0.73 | 1.49 | 0.74 | 1 | 10
20 | 135 | CONCLUIDO | 6.0912 | 16.42 | 12.25 | 28.27 | 0.39 | 26 | 272.8 | 59.89 | 6 | 24 | 71.91 | 33879.33 | 202.16 | 460.74 | 63.98 | 32.19 | 11902.9 | 0.5 | 0.73 | 1.48 | 0.72 | 1 | 10
21 | 135 | CONCLUIDO | 6.1178 | 16.35 | 12.23 | 29.35 | 0.41 | 25 | 273.28 | 59.89 | 6.25 | 23 | 72.14 | 33938.7 | 201.5 | 460.69 | 63.04 | 32.19 | 11438.81 | 0.51 | 0.73 | 1.49 | 0.69 | 1 | 10
22 | 135 | CONCLUIDO | 6.153 | 16.25 | 12.19 | 30.46 | 0.42 | 24 | 273.76 | 59.89 | 6.5 | 22 | 72.37 | 33998.16 | 200.81 | 460.71 | 61.73 | 32.19 | 10788.33 | 0.52 | 0.73 | 1.48 | 0.65 | 1 | 10
23 | 135 | CONCLUIDO | 6.1751 | 16.19 | 12.18 | 31.77 | 0.44 | 23 | 274.24 | 59.89 | 6.75 | 21 | 72.61 | 34057.71 | 200.48 | 460.73 | 61.43 | 32.19 | 10640.98 | 0.52 | 0.73 | 1.49 | 0.64 | 1 | 10
24 | 135 | CONCLUIDO | 6.2094 | 16.1 | 12.14 | 33.11 | 0.45 | 22 | 274.73 | 59.89 | 7 | 20 | 72.84 | 34117.35 | 199.2 | 460.7 | 60.23 | 32.19 | 10049.36 | 0.53 | 0.74 | 1.48 | 0.61 | 1 | 10
25 | 135 | CONCLUIDO | 6.2378 | 16.03 | 12.12 | 34.62 | 0.47 | 21 | 275.21 | 59.89 | 7.25 | 19 | 73.08 | 34177.09 | 198.65 | 460.69 | 59.41 | 32.19 | 9642.45 | 0.54 | 0.74 | 1.48 | 0.58 | 1 | 10
26 | 135 | CONCLUIDO | 6.2724 | 15.94 | 12.08 | 36.24 | 0.48 | 20 | 275.7 | 59.89 | 7.5 | 18 | 73.31 | 34236.91 | 198.05 | 460.78 | 58.11 | 32.19 | 8996.26 | 0.55 | 0.74 | 1.48 | 0.54 | 1 | 10
27 | 135 | CONCLUIDO | 6.2699 | 15.95 | 12.09 | 36.26 | 0.5 | 20 | 276.18 | 59.89 | 7.75 | 18 | 73.55 | 34296.82 | 197.86 | 460.69 | 58.43 | 32.19 | 9159.08 | 0.55 | 0.74 | 1.48 | 0.55 | 1 | 10
28 | 135 | CONCLUIDO | 6.3072 | 15.86 | 12.04 | 38.03 | 0.51 | 19 | 276.67 | 59.89 | 8 | 17 | 73.78 | 34356.83 | 197.05 | 460.69 | 56.95 | 32.19 | 8421.34 | 0.57 | 0.74 | 1.48 | 0.51 | 1 | 10
29 | 135 | CONCLUIDO | 6.3112 | 15.84 | 12.03 | 37.99 | 0.53 | 19 | 277.16 | 59.89 | 8.25 | 17 | 74.02 | 34416.93 | 196.46 | 460.72 | 56.82 | 32.19 | 8358.23 | 0.57 | 0.74 | 1.47 | 0.5 | 1 | 10
30 | 135 | CONCLUIDO | 6.3352 | 15.78 | 12.02 | 40.07 | 0.55 | 18 | 277.65 | 59.89 | 8.5 | 16 | 74.26 | 34477.13 | 196.3 | 460.7 | 56.52 | 32.19 | 8210.08 | 0.57 | 0.74 | 1.47 | 0.49 | 1 | 10
31 | 135 | CONCLUIDO | 6.3698 | 15.7 | 11.99 | 42.31 | 0.56 | 17 | 278.13 | 59.89 | 8.75 | 15 | 74.5 | 34537.41 | 194.92 | 460.69 | 55.24 | 32.19 | 7578.82 | 0.58 | 0.75 | 1.47 | 0.45 | 1 | 10
32 | 135 | CONCLUIDO | 6.3722 | 15.69 | 11.98 | 42.28 | 0.58 | 17 | 278.62 | 59.89 | 9 | 15 | 74.74 | 34597.8 | 195.12 | 460.7 | 54.93 | 32.19 | 7421.84 | 0.59 | 0.75 | 1.48 | 0.45 | 1 | 10
33 | 135 | CONCLUIDO | 6.3596 | 15.72 | 12.01 | 42.39 | 0.59 | 17 | 279.11 | 59.89 | 9.25 | 15 | 74.98 | 34658.27 | 195.18 | 460.75 | 55.99 | 32.19 | 7952.14 | 0.57 | 0.74 | 1.48 | 0.48 | 1 | 10
34 | 135 | CONCLUIDO | 6.4026 | 15.62 | 11.96 | 44.84 | 0.6 | 16 | 279.61 | 59.89 | 9.5 | 14 | 75.22 | 34718.84 | 194.01 | 460.69 | 54.4 | 32.19 | 7163.29 | 0.59 | 0.75 | 1.47 | 0.42 | 1 | 10
35 | 135 | CONCLUIDO | 6.4001 | 15.62 | 11.96 | 44.86 | 0.62 | 16 | 280.1 | 59.89 | 9.75 | 14 | 75.46 | 34779.51 | 194.17 | 460.76 | 54.54 | 32.19 | 7232.42 | 0.59 | 0.75 | 1.47 | 0.43 | 1 | 10
36 | 135 | CONCLUIDO | 6.4306 | 15.55 | 11.94 | 47.76 | 0.63 | 15 | 280.59 | 59.89 | 10 | 13 | 75.7 | 34840.27 | 193.27 | 460.71 | 53.66 | 32.19 | 6798.59 | 0.6 | 0.75 | 1.47 | 0.41 | 1 | 10
37 | 135 | CONCLUIDO | 6.4336 | 15.54 | 11.93 | 47.73 | 0.65 | 15 | 281.08 | 59.89 | 10.25 | 13 | 75.95 | 34901.13 | 193.3 | 460.69 | 53.34 | 32.19 | 6637.39 | 0.6 | 0.75 | 1.47 | 0.4 | 1 | 10
38 | 135 | CONCLUIDO | 6.4332 | 15.54 | 11.93 | 47.73 | 0.66 | 15 | 281.58 | 59.89 | 10.5 | 13 | 76.19 | 34962.08 | 192.96 | 460.69 | 53.43 | 32.19 | 6683.2 | 0.6 | 0.75 | 1.47 | 0.4 | 1 | 10
39 | 135 | CONCLUIDO | 6.4731 | 15.45 | 11.89 | 50.95 | 0.68 | 14 | 282.07 | 59.89 | 10.75 | 12 | 76.44 | 35023.13 | 192.21 | 460.69 | 52.09 | 32.19 | 6015.23 | 0.62 | 0.75 | 1.47 | 0.35 | 1 | 10
40 | 135 | CONCLUIDO | 6.4711 | 15.45 | 11.89 | 50.97 | 0.69 | 14 | 282.57 | 59.89 | 11 | 12 | 76.68 | 35084.28 | 192.24 | 460.69 | 52.14 | 32.19 | 6044.48 | 0.62 | 0.75 | 1.47 | 0.36 | 1 | 10
41 | 135 | CONCLUIDO | 6.467 | 15.46 | 11.9 | 51.01 | 0.71 | 14 | 283.06 | 59.89 | 11.25 | 12 | 76.93 | 35145.53 | 191.72 | 460.69 | 52.63 | 32.19 | 6289.87 | 0.61 | 0.75 | 1.47 | 0.37 | 1 | 10
42 | 135 | CONCLUIDO | 6.499 | 15.39 | 11.88 | 54.82 | 0.72 | 13 | 283.56 | 59.89 | 11.5 | 11 | 77.18 | 35206.88 | 191.34 | 460.69 | 51.85 | 32.19 | 5901.56 | 0.62 | 0.75 | 1.46 | 0.34 | 1 | 10
43 | 135 | CONCLUIDO | 6.4977 | 15.39 | 11.88 | 54.83 | 0.74 | 13 | 284.06 | 59.89 | 11.75 | 11 | 77.42 | 35268.32 | 191.38 | 460.69 | 51.68 | 32.19 | 5819.18 | 0.62 | 0.75 | 1.47 | 0.35 | 1 | 10
44 | 135 | CONCLUIDO | 6.5012 | 15.38 | 11.87 | 54.79 | 0.75 | 13 | 284.56 | 59.89 | 12 | 11 | 77.67 | 35329.87 | 191.21 | 460.69 | 51.42 | 32.19 | 5686.25 | 0.63 | 0.75 | 1.47 | 0.34 | 1 | 10
45 | 135 | CONCLUIDO | 6.4955 | 15.4 | 11.88 | 54.85 | 0.77 | 13 | 285.06 | 59.89 | 12.25 | 11 | 77.92 | 35391.51 | 191 | 460.71 | 51.86 | 32.19 | 5905.07 | 0.62 | 0.75 | 1.47 | 0.35 | 1 | 10
46 | 135 | CONCLUIDO | 6.5326 | 15.31 | 11.85 | 59.24 | 0.78 | 12 | 285.56 | 59.89 | 12.5 | 10 | 78.17 | 35453.26 | 189.71 | 460.69 | 50.61 | 32.19 | 5289.32 | 0.64 | 0.75 | 1.47 | 0.31 | 1 | 10
47 | 135 | CONCLUIDO | 6.534 | 15.3 | 11.84 | 59.22 | 0.79 | 12 | 286.06 | 59.89 | 12.75 | 10 | 78.42 | 35515.1 | 189.95 | 460.71 | 50.64 | 32.19 | 5301.84 | 0.64 | 0.75 | 1.47 | 0.31 | 1 | 10
48 | 135 | CONCLUIDO | 6.5344 | 15.3 | 11.84 | 59.22 | 0.81 | 12 | 286.56 | 59.89 | 13 | 10 | 78.68 | 35577.18 | 189.77 | 460.69 | 50.42 | 32.19 | 5191.25 | 0.64 | 0.75 | 1.47 | 0.31 | 1 | 10
49 | 135 | CONCLUIDO | 6.5288 | 15.32 | 11.86 | 59.28 | 0.82 | 12 | 287.07 | 59.89 | 13.25 | 10 | 78.93 | 35639.23 | 189.18 | 460.7 | 50.86 | 32.19 | 5411.36 | 0.63 | 0.75 | 1.47 | 0.32 | 1 | 10
50 | 135 | CONCLUIDO | 6.5674 | 15.23 | 11.82 | 64.46 | 0.84 | 11 | 287.57 | 59.89 | 13.5 | 9 | 79.18 | 35701.38 | 188.33 | 460.75 | 49.67 | 32.19 | 4822.1 | 0.65 | 0.76 | 1.47 | 0.28 | 1 | 10
51 | 135 | CONCLUIDO | 6.5686 | 15.22 | 11.81 | 64.44 | 0.85 | 11 | 288.08 | 59.89 | 13.75 | 9 | 79.44 | 35763.64 | 187.8 | 460.7 | 49.61 | 32.19 | 4789.98 | 0.65 | 0.76 | 1.47 | 0.28 | 1 | 10
52 | 135 | CONCLUIDO | 6.5687 | 15.22 | 11.81 | 64.44 | 0.86 | 11 | 288.58 | 59.89 | 14 | 9 | 79.69 | 35826 | 188.18 | 460.7 | 49.61 | 32.19 | 4790.4 | 0.65 | 0.76 | 1.46 | 0.28 | 1 | 10
53 | 135 | CONCLUIDO | 6.5685 | 15.22 | 11.81 | 64.45 | 0.88 | 11 | 289.09 | 59.89 | 14.25 | 9 | 79.95 | 35888.47 | 188.38 | 460.69 | 49.44 | 32.19 | 4707.67 | 0.65 | 0.76 | 1.47 | 0.28 | 1 | 10
54 | 135 | CONCLUIDO | 6.5719 | 15.22 | 11.81 | 64.4 | 0.89 | 11 | 289.6 | 59.89 | 14.5 | 9 | 80.21 | 35951.04 | 187.97 | 460.7 | 49.58 | 32.19 | 4776.02 | 0.65 | 0.76 | 1.46 | 0.27 | 1 | 10
55 | 135 | CONCLUIDO | 6.5684 | 15.22 | 11.82 | 64.45 | 0.91 | 11 | 290.1 | 59.89 | 14.75 | 9 | 80.47 | 36013.72 | 187.38 | 460.7 | 49.71 | 32.19 | 4840.89 | 0.65 | 0.76 | 1.46 | 0.28 | 1 | 10
56 | 135 | CONCLUIDO | 6.6032 | 15.14 | 11.79 | 70.71 | 0.92 | 10 | 290.61 | 59.89 | 15 | 8 | 80.73 | 36076.5 | 186.98 | 460.69 | 48.72 | 32.19 | 4351.73 | 0.66 | 0.76 | 1.46 | 0.25 | 1 | 10
57 | 135 | CONCLUIDO | 6.6025 | 15.15 | 11.79 | 70.72 | 0.93 | 10 | 291.12 | 59.89 | 15.25 | 8 | 80.99 | 36139.39 | 186.48 | 460.71 | 48.62 | 32.19 | 4303.29 | 0.66 | 0.76 | 1.47 | 0.25 | 1 | 10
58 | 135 | CONCLUIDO | 6.6009 | 15.15 | 11.79 | 70.74 | 0.95 | 10 | 291.63 | 59.89 | 15.5 | 8 | 81.25 | 36202.38 | 186.42 | 460.69 | 49.06 | 32.19 | 4522.73 | 0.66 | 0.76 | 1.46 | 0.26 | 1 | 10
59 | 135 | CONCLUIDO | 6.5973 | 15.16 | 11.8 | 70.8 | 0.96 | 10 | 292.15 | 59.89 | 15.75 | 8 | 81.51 | 36265.48 | 186.67 | 460.69 | 49.01 | 32.19 | 4497.45 | 0.66 | 0.76 | 1.47 | 0.27 | 1 | 10
60 | 135 | CONCLUIDO | 6.6003 | 15.15 | 11.79 | 70.75 | 0.97 | 10 | 292.66 | 59.89 | 16 | 8 | 81.77 | 36328.69 | 186.05 | 460.73 | 48.92 | 32.19 | 4454.76 | 0.66 | 0.76 | 1.46 | 0.26 | 1 | 10
61 | 135 | CONCLUIDO | 6.5959 | 15.16 | 11.8 | 70.81 | 0.99 | 10 | 293.17 | 59.89 | 16.25 | 8 | 82.03 | 36392.01 | 185.52 | 460.69 | 49.18 | 32.19 | 4583.97 | 0.65 | 0.76 | 1.47 | 0.27 | 1 | 10
62 | 135 | CONCLUIDO | 6.6406 | 15.06 | 11.75 | 78.34 | 1 | 9 | 293.69 | 59.89 | 16.5 | 7 | 82.3 | 36455.44 | 184.16 | 460.69 | 47.67 | 32.19 | 3832.04 | 0.68 | 0.76 | 1.46 | 0.22 | 1 | 10
63 | 135 | CONCLUIDO | 6.6362 | 15.07 | 11.76 | 78.41 | 1.01 | 9 | 294.2 | 59.89 | 16.75 | 7 | 82.56 | 36518.97 | 184.4 | 460.69 | 47.81 | 32.19 | 3901.43 | 0.67 | 0.76 | 1.46 | 0.23 | 1 | 10
64 | 135 | CONCLUIDO | 6.6394 | 15.06 | 11.75 | 78.36 | 1.03 | 9 | 294.72 | 59.89 | 17 | 7 | 82.83 | 36582.62 | 184.64 | 460.69 | 47.58 | 32.19 | 3788.88 | 0.68 | 0.76 | 1.46 | 0.22 | 1 | 10
65 | 135 | CONCLUIDO | 6.6381 | 15.06 | 11.76 | 78.38 | 1.04 | 9 | 295.23 | 59.89 | 17.25 | 7 | 83.1 | 36646.38 | 184.63 | 460.69 | 47.83 | 32.19 | 3914.2 | 0.67 | 0.76 | 1.46 | 0.22 | 1 | 10
66 | 135 | CONCLUIDO | 6.6313 | 15.08 | 11.77 | 78.48 | 1.05 | 9 | 295.75 | 59.89 | 17.5 | 7 | 83.36 | 36710.24 | 185.03 | 460.69 | 48.27 | 32.19 | 4130.42 | 0.67 | 0.76 | 1.46 | 0.24 | 1 | 10
67 | 135 | CONCLUIDO | 6.6357 | 15.07 | 11.76 | 78.41 | 1.07 | 9 | 296.27 | 59.89 | 17.75 | 7 | 83.63 | 36774.22 | 184.82 | 460.69 | 47.97 | 32.19 | 3980.07 | 0.67 | 0.76 | 1.46 | 0.23 | 1 | 10
68 | 135 | CONCLUIDO | 6.6329 | 15.08 | 11.77 | 78.46 | 1.08 | 9 | 296.79 | 59.89 | 18 | 7 | 83.9 | 36838.32 | 184.16 | 460.69 | 47.96 | 32.19 | 3976.28 | 0.67 | 0.76 | 1.47 | 0.23 | 1 | 10
69 | 135 | CONCLUIDO | 6.6346 | 15.07 | 11.76 | 78.43 | 1.09 | 9 | 297.31 | 59.89 | 18.25 | 7 | 84.17 | 36902.52 | 183.67 | 460.69 | 48.1 | 32.19 | 4047.91 | 0.67 | 0.76 | 1.46 | 0.23 | 1 | 10
70 | 135 | CONCLUIDO | 6.6352 | 15.07 | 11.76 | 78.42 | 1.11 | 9 | 297.83 | 59.89 | 18.5 | 7 | 84.45 | 36966.84 | 183.39 | 460.7 | 48.1 | 32.19 | 4047.1 | 0.67 | 0.76 | 1.46 | 0.23 | 1 | 10
71 | 135 | CONCLUIDO | 6.674 | 14.98 | 11.73 | 87.95 | 1.12 | 8 | 298.35 | 59.89 | 18.75 | 6 | 84.72 | 37031.27 | 182.17 | 460.69 | 46.66 | 32.19 | 3332.94 | 0.69 | 0.76 | 1.46 | 0.19 | 1 | 10
72 | 135 | CONCLUIDO | 6.6684 | 15 | 11.74 | 88.04 | 1.13 | 8 | 298.88 | 59.89 | 19 | 6 | 84.99 | 37095.82 | 182.46 | 460.7 | 47.2 | 32.19 | 3601.6 | 0.68 | 0.76 | 1.46 | 0.2 | 1 | 10
73 | 135 | CONCLUIDO | 6.6732 | 14.99 | 11.73 | 87.96 | 1.15 | 8 | 299.4 | 59.89 | 19.25 | 6 | 85.27 | 37160.49 | 182.29 | 460.69 | 46.83 | 32.19 | 3418.81 | 0.69 | 0.76 | 1.46 | 0.19 | 1 | 10
74 | 135 | CONCLUIDO | 6.6743 | 14.98 | 11.73 | 87.94 | 1.16 | 8 | 299.93 | 59.89 | 19.5 | 6 | 85.54 | 37225.39 | 182.23 | 460.69 | 46.83 | 32.19 | 3416.54 | 0.69 | 0.76 | 1.46 | 0.19 | 1 | 10
75 | 135 | CONCLUIDO | 6.6733 | 14.98 | 11.73 | 87.96 | 1.17 | 8 | 300.45 | 59.89 | 19.75 | 6 | 85.82 | 37290.29 | 181.97 | 460.69 | 46.7 | 32.19 | 3353.31 | 0.69 | 0.76 | 1.46 | 0.19 | 1 | 10
76 | 135 | CONCLUIDO | 6.6706 | 14.99 | 11.73 | 88 | 1.18 | 8 | 300.98 | 59.89 | 20 | 6 | 86.09 | 37355.31 | 182.07 | 460.69 | 46.98 | 32.19 | 3492.16 | 0.69 | 0.76 | 1.46 | 0.2 | 1 | 10
77 | 135 | CONCLUIDO | 6.6757 | 14.98 | 11.72 | 87.92 | 1.2 | 8 | 301.51 | 59.89 | 20.25 | 6 | 86.37 | 37420.44 | 181.71 | 460.69 | 46.66 | 32.19 | 3330.95 | 0.69 | 0.76 | 1.46 | 0.19 | 1 | 10
78 | 135 | CONCLUIDO | 6.6724 | 14.99 | 11.73 | 87.97 | 1.21 | 8 | 302.04 | 59.89 | 20.5 | 6 | 86.65 | 37485.7 | 181.33 | 460.7 | 46.94 | 32.19 | 3471.1 | 0.69 | 0.76 | 1.46 | 0.2 | 1 | 10
79 | 135 | CONCLUIDO | 6.6728 | 14.99 | 11.73 | 87.96 | 1.22 | 8 | 302.57 | 59.89 | 20.75 | 6 | 86.93 | 37551.07 | 180.97 | 460.69 | 46.81 | 32.19 | 3409.86 | 0.69 | 0.76 | 1.46 | 0.2 | 1 | 10
80 | 135 | CONCLUIDO | 6.6714 | 14.99 | 11.73 | 87.99 | 1.23 | 8 | 303.1 | 59.89 | 21 | 6 | 87.21 | 37616.56 | 180.42 | 460.71 | 46.97 | 32.19 | 3487.55 | 0.69 | 0.76 | 1.46 | 0.2 | 1 | 10
81 | 135 | CONCLUIDO | 6.6646 | 15 | 11.75 | 88.1 | 1.25 | 8 | 303.63 | 59.89 | 21.25 | 6 | 87.49 | 37682.17 | 179.79 | 460.69 | 47.35 | 32.19 | 3675.52 | 0.68 | 0.76 | 1.46 | 0.21 | 1 | 10
82 | 135 | CONCLUIDO | 6.701 | 14.92 | 11.72 | 100.42 | 1.26 | 7 | 304.16 | 59.89 | 21.5 | 5 | 87.78 | 37747.91 | 179.52 | 460.69 | 46.54 | 32.19 | 3277.19 | 0.69 | 0.76 | 1.46 | 0.18 | 1 | 10
83 | 135 | CONCLUIDO | 6.699 | 14.93 | 11.72 | 100.46 | 1.27 | 7 | 304.7 | 59.89 | 21.75 | 5 | 88.06 | 37813.76 | 179.8 | 460.69 | 46.61 | 32.19 | 3310.94 | 0.69 | 0.76 | 1.46 | 0.19 | 1 | 10
84 | 135 | CONCLUIDO | 6.704 | 14.92 | 11.71 | 100.37 | 1.28 | 7 | 305.23 | 59.89 | 22 | 5 | 88.35 | 37879.74 | 179.53 | 460.75 | 46.09 | 32.19 | 3051.32 | 0.7 | 0.76 | 1.46 | 0.18 | 1 | 10
85 | 135 | CONCLUIDO | 6.7033 | 14.92 | 11.71 | 100.38 | 1.3 | 7 | 305.77 | 59.89 | 22.25 | 5 | 88.63 | 37945.85 | 179.96 | 460.69 | 46.24 | 32.19 | 3126.9 | 0.7 | 0.76 | 1.46 | 0.18 | 1 | 10
86 | 135 | CONCLUIDO | 6.7078 | 14.91 | 11.7 | 100.3 | 1.31 | 7 | 306.31 | 59.89 | 22.5 | 5 | 88.92 | 38012.07 | 179.87 | 460.69 | 45.87 | 32.19 | 2941.72 | 0.7 | 0.76 | 1.46 | 0.17 | 1 | 10
87 | 135 | CONCLUIDO | 6.7082 | 14.91 | 11.7 | 100.29 | 1.32 | 7 | 306.84 | 59.89 | 22.75 | 5 | 89.21 | 38078.42 | 179.92 | 460.69 | 45.98 | 32.19 | 2996.38 | 0.7 | 0.76 | 1.46 | 0.17 | 1 | 10
88 | 135 | CONCLUIDO | 6.707 | 14.91 | 11.7 | 100.31 | 1.33 | 7 | 307.38 | 59.89 | 23 | 5 | 89.5 | 38144.9 | 179.54 | 460.71 | 45.97 | 32.19 | 2991.26 | 0.7 | 0.76 | 1.46 | 0.17 | 1 | 10
89 | 135 | CONCLUIDO | 6.7072 | 14.91 | 11.7 | 100.31 | 1.35 | 7 | 307.92 | 59.89 | 23.25 | 5 | 89.79 | 38211.5 | 179.44 | 460.69 | 46.04 | 32.19 | 3028.44 | 0.7 | 0.76 | 1.46 | 0.17 | 1 | 10
90 | 135 | CONCLUIDO | 6.7063 | 14.91 | 11.7 | 100.32 | 1.36 | 7 | 308.46 | 59.89 | 23.5 | 5 | 90.08 | 38278.23 | 178.9 | 460.69 | 46 | 32.19 | 3009.54 | 0.7 | 0.76 | 1.46 | 0.17 | 1 | 10
91 | 135 | CONCLUIDO | 6.7092 | 14.9 | 11.7 | 100.27 | 1.37 | 7 | 309.01 | 59.89 | 23.75 | 5 | 90.37 | 38345.09 | 178.68 | 460.69 | 45.86 | 32.19 | 2935.28 | 0.7 | 0.76 | 1.46 | 0.16 | 1 | 10
92 | 135 | CONCLUIDO | 6.7072 | 14.91 | 11.7 | 100.31 | 1.38 | 7 | 309.55 | 59.89 | 24 | 5 | 90.66 | 38412.07 | 178.42 | 460.69 | 45.99 | 32.19 | 3000.31 | 0.7 | 0.76 | 1.46 | 0.17 | 1 | 10
93 | 135 | CONCLUIDO | 6.7085 | 14.91 | 11.7 | 100.28 | 1.39 | 7 | 310.09 | 59.89 | 24.25 | 5 | 90.96 | 38479.19 | 177.78 | 460.71 | 45.79 | 32.19 | 2904.73 | 0.7 | 0.76 | 1.46 | 0.17 | 1 | 10
94 | 135 | CONCLUIDO | 6.7082 | 14.91 | 11.7 | 100.29 | 1.41 | 7 | 310.64 | 59.89 | 24.5 | 5 | 91.25 | 38546.43 | 177.48 | 460.69 | 45.87 | 32.19 | 2944.31 | 0.7 | 0.76 | 1.46 | 0.17 | 1 | 10
95 | 135 | CONCLUIDO | 6.7053 | 14.91 | 11.71 | 100.34 | 1.42 | 7 | 311.19 | 59.89 | 24.75 | 5 | 91.55 | 38613.8 | 177.1 | 460.71 | 46.09 | 32.19 | 3054.39 | 0.7 | 0.76 | 1.46 | 0.17 | 1 | 10
96 | 135 | CONCLUIDO | 6.7049 | 14.91 | 11.71 | 100.35 | 1.43 | 7 | 311.73 | 59.89 | 25 | 5 | 91.85 | 38681.31 | 176.48 | 460.69 | 46.14 | 32.19 | 3078.29 | 0.7 | 0.76 | 1.46 | 0.17 | 1 | 10
97 | 135 | CONCLUIDO | 6.7471 | 14.82 | 11.66 | 116.65 | 1.44 | 6 | 312.28 | 59.89 | 25.25 | 4 | 92.15 | 38749.07 | 175.31 | 460.73 | 44.74 | 32.19 | 2384.84 | 0.72 | 0.77 | 1.46 | 0.13 | 1 | 10
98 | 135 | CONCLUIDO | 6.7417 | 14.83 | 11.68 | 116.77 | 1.45 | 6 | 312.83 | 59.89 | 25.5 | 4 | 92.44 | 38816.85 | 175.41 | 460.69 | 45.1 | 32.19 | 2561.02 | 0.71 | 0.77 | 1.46 | 0.14 | 1 | 10
99 | 135 | CONCLUIDO | 6.7451 | 14.83 | 11.67 | 116.69 | 1.46 | 6 | 313.38 | 59.89 | 25.75 | 4 | 92.75 | 38884.75 | 175.52 | 460.69 | 44.85 | 32.19 | 2438.31 | 0.72 | 0.77 | 1.46 | 0.14 | 1 | 10
100 | 135 | CONCLUIDO | 6.7445 | 14.83 | 11.67 | 116.71 | 1.48 | 6 | 313.93 | 59.89 | 26 | 4 | 93.05 | 38952.8 | 175.66 | 460.69 | 45.01 | 32.19 | 2515.83 | 0.72 | 0.77 | 1.45 | 0.14 | 1 | 10
101 | 135 | CONCLUIDO | 6.7444 | 14.83 | 11.67 | 116.71 | 1.49 | 6 | 314.49 | 59.89 | 26.25 | 4 | 93.35 | 39020.97 | 175.88 | 460.69 | 44.97 | 32.19 | 2495.22 | 0.72 | 0.77 | 1.46 | 0.14 | 1 | 10
102 | 135 | CONCLUIDO | 6.7462 | 14.82 | 11.67 | 116.67 | 1.5 | 6 | 315.04 | 59.89 | 26.5 | 4 | 93.65 | 39089.29 | 175.99 | 460.69 | 44.73 | 32.19 | 2378.87 | 0.72 | 0.77 | 1.46 | 0.13 | 1 | 10
103 | 135 | CONCLUIDO | 6.7445 | 14.83 | 11.67 | 116.71 | 1.51 | 6 | 315.6 | 59.89 | 26.75 | 4 | 93.96 | 39157.74 | 175.69 | 460.7 | 44.93 | 32.19 | 2476.64 | 0.72 | 0.77 | 1.46 | 0.14 | 1 | 10
104 | 135 | CONCLUIDO | 6.7427 | 14.83 | 11.67 | 116.74 | 1.52 | 6 | 316.15 | 59.89 | 27 | 4 | 94.26 | 39226.32 | 175.76 | 460.71 | 45.02 | 32.19 | 2520.01 | 0.72 | 0.77 | 1.46 | 0.14 | 1 | 10
105 | 135 | CONCLUIDO | 6.7444 | 14.83 | 11.67 | 116.71 | 1.53 | 6 | 316.71 | 59.89 | 27.25 | 4 | 94.57 | 39295.05 | 175.48 | 460.69 | 44.91 | 32.19 | 2468.69 | 0.72 | 0.77 | 1.46 | 0.14 | 1 | 10
106 | 135 | CONCLUIDO | 6.7445 | 14.83 | 11.67 | 116.71 | 1.54 | 6 | 317.27 | 59.89 | 27.5 | 4 | 94.88 | 39363.91 | 175.45 | 460.73 | 44.93 | 32.19 | 2476.73 | 0.72 | 0.77 | 1.46 | 0.14 | 1 | 10
107 | 135 | CONCLUIDO | 6.7442 | 14.83 | 11.67 | 116.71 | 1.56 | 6 | 317.83 | 59.89 | 27.75 | 4 | 95.19 | 39432.92 | 175.48 | 460.69 | 44.99 | 32.19 | 2506.24 | 0.72 | 0.77 | 1.46 | 0.14 | 1 | 10
108 | 135 | CONCLUIDO | 6.7474 | 14.82 | 11.66 | 116.64 | 1.57 | 6 | 318.39 | 59.89 | 28 | 4 | 95.5 | 39502.07 | 174.5 | 460.69 | 44.73 | 32.19 | 2375.46 | 0.72 | 0.77 | 1.46 | 0.13 | 1 | 10
109 | 135 | CONCLUIDO | 6.7437 | 14.83 | 11.67 | 116.72 | 1.58 | 6 | 318.95 | 59.89 | 28.25 | 4 | 95.81 | 39571.36 | 173.66 | 460.7 | 44.99 | 32.19 | 2505.27 | 0.72 | 0.77 | 1.46 | 0.14 | 1 | 10
110 | 135 | CONCLUIDO | 6.7422 | 14.83 | 11.68 | 116.76 | 1.59 | 6 | 319.51 | 59.89 | 28.5 | 4 | 96.13 | 39640.79 | 173.76 | 460.7 | 45.23 | 32.19 | 2626.9 | 0.71 | 0.77 | 1.45 | 0.14 | 1 | 10
111 | 135 | CONCLUIDO | 6.7399 | 14.84 | 11.68 | 116.81 | 1.6 | 6 | 320.08 | 59.89 | 28.75 | 4 | 96.44 | 39710.36 | 173.95 | 460.71 | 45.24 | 32.19 | 2630.37 | 0.71 | 0.77 | 1.46 | 0.15 | 1 | 10
112 | 135 | CONCLUIDO | 6.7413 | 14.83 | 11.68 | 116.78 | 1.61 | 6 | 320.64 | 59.89 | 29 | 4 | 96.75 | 39780.08 | 173.15 | 460.69 | 45.13 | 32.19 | 2576.41 | 0.71 | 0.77 | 1.46 | 0.14 | 1 | 10
113 | 135 | CONCLUIDO | 6.7426 | 14.83 | 11.67 | 116.75 | 1.62 | 6 | 321.21 | 59.89 | 29.25 | 4 | 97.07 | 39849.95 | 172.03 | 460.69 | 45.07 | 32.19 | 2549.75 | 0.71 | 0.77 | 1.46 | 0.14 | 1 | 10
114 | 135 | CONCLUIDO | 6.7436 | 14.83 | 11.67 | 116.72 | 1.63 | 6 | 321.78 | 59.89 | 29.5 | 4 | 97.39 | 39919.96 | 171.64 | 460.69 | 45.06 | 32.19 | 2542.45 | 0.71 | 0.77 | 1.45 | 0.14 | 1 | 10
115 | 135 | CONCLUIDO | 6.742 | 14.83 | 11.68 | 116.76 | 1.64 | 6 | 322.34 | 59.89 | 29.75 | 4 | 97.71 | 39990.12 | 171.05 | 460.69 | 45.19 | 32.19 | 2608.77 | 0.71 | 0.77 | 1.46 | 0.14 | 1 | 10
116 | 135 | CONCLUIDO | 6.7428 | 14.83 | 11.67 | 116.74 | 1.66 | 6 | 322.91 | 59.89 | 30 | 4 | 98.03 | 40060.43 | 169.7 | 460.69 | 45.04 | 32.19 | 2531.04 | 0.71 | 0.77 | 1.46 | 0.14 | 1 | 10
117 | 135 | CONCLUIDO | 6.7421 | 14.83 | 11.68 | 116.76 | 1.67 | 6 | 323.49 | 59.89 | 30.25 | 4 | 98.35 | 40131.01 | 170.08 | 460.69 | 45.02 | 32.19 | 2520.65 | 0.72 | 0.77 | 1.46 | 0.14 | 1 | 10
118 | 135 | CONCLUIDO | 6.7785 | 14.75 | 11.65 | 139.76 | 1.68 | 5 | 324.06 | 59.89 | 30.5 | 3 | 98.67 | 40201.62 | 169.61 | 460.69 | 44.11 | 32.19 | 2072.82 | 0.73 | 0.77 | 1.46 | 0.11 | 1 | 10
119 | 135 | CONCLUIDO | 6.7793 | 14.75 | 11.64 | 139.74 | 1.69 | 5 | 324.63 | 59.89 | 30.75 | 3 | 99 | 40272.38 | 170 | 460.72 | 44.16 | 32.19 | 2095.95 | 0.73 | 0.77 | 1.45 | 0.11 | 1 | 10
120 | 135 | CONCLUIDO | 6.7835 | 14.74 | 11.64 | 139.63 | 1.7 | 5 | 325.21 | 59.89 | 31 | 3 | 99.32 | 40343.29 | 170.58 | 460.69 | 43.79 | 32.19 | 1913.02 | 0.74 | 0.77 | 1.45 | 0.1 | 1 | 10
121 | 135 | CONCLUIDO | 6.7817 | 14.75 | 11.64 | 139.68 | 1.71 | 5 | 325.78 | 59.89 | 31.25 | 3 | 99.65 | 40414.36 | 170.73 | 460.69 | 43.88 | 32.19 | 1955.31 | 0.73 | 0.77 | 1.46 | 0.11 | 1 | 10
122 | 135 | CONCLUIDO | 6.7803 | 14.75 | 11.64 | 139.71 | 1.72 | 5 | 326.36 | 59.89 | 31.5 | 3 | 99.97 | 40485.58 | 171.21 | 460.69 | 44 | 32.19 | 2015.52 | 0.73 | 0.77 | 1.46 | 0.11 | 1 | 10
123 | 135 | CONCLUIDO | 6.7812 | 14.75 | 11.64 | 139.69 | 1.73 | 5 | 326.94 | 59.89 | 31.75 | 3 | 100.3 | 40556.96 | 171.64 | 460.69 | 43.98 | 32.19 | 2005.94 | 0.73 | 0.77 | 1.45 | 0.11 | 1 | 10
124 | 135 | CONCLUIDO | 6.7797 | 14.75 | 11.64 | 139.73 | 1.74 | 5 | 327.52 | 59.89 | 32 | 3 | 100.63 | 40628.49 | 171.37 | 460.69 | 44.03 | 32.19 | 2034.23 | 0.73 | 0.77 | 1.46 | 0.11 | 1 | 10
125 | 135 | CONCLUIDO | 6.7793 | 14.75 | 11.64 | 139.74 | 1.75 | 5 | 328.1 | 59.89 | 32.25 | 3 | 100.96 | 40700.18 | 171.8 | 460.7 | 44.18 | 32.19 | 2108.94 | 0.73 | 0.77 | 1.45 | 0.11 | 1 | 10
126 | 135 | CONCLUIDO | 6.7817 | 14.75 | 11.64 | 139.68 | 1.76 | 5 | 328.68 | 59.89 | 32.5 | 3 | 101.3 | 40772.03 | 171.25 | 460.69 | 43.91 | 32.19 | 1973.83 | 0.73 | 0.77 | 1.46 | 0.11 | 1 | 10
127 | 135 | CONCLUIDO | 6.7808 | 14.75 | 11.64 | 139.7 | 1.77 | 5 | 329.27 | 59.89 | 32.75 | 3 | 101.63 | 40844.03 | 171.12 | 460.74 | 44.01 | 32.19 | 2020.57 | 0.73 | 0.77 | 1.45 | 0.11 | 1 | 10
128 | 135 | CONCLUIDO | 6.784 | 14.74 | 11.63 | 139.62 | 1.78 | 5 | 329.85 | 59.89 | 33 | 2 | 101.97 | 40916.2 | 170.96 | 460.69 | 43.81 | 32.19 | 1920.19 | 0.73 | 0.77 | 1.45 | 0.1 | 1 | 10
129 | 135 | CONCLUIDO | 6.7813 | 14.75 | 11.64 | 139.69 | 1.79 | 5 | 330.44 | 59.89 | 33.25 | 2 | 102.3 | 40988.53 | 171.07 | 460.69 | 43.93 | 32.19 | 1981.62 | 0.73 | 0.77 | 1.46 | 0.11 | 1 | 10
130 | 135 | CONCLUIDO | 6.7806 | 14.75 | 11.64 | 139.71 | 1.8 | 5 | 331.03 | 59.89 | 33.5 | 1 | 102.64 | 41061.02 | 171.25 | 460.69 | 44.03 | 32.19 | 2030.76 | 0.73 | 0.77 | 1.45 | 0.11 | 1 | 10
131 | 135 | CONCLUIDO | 6.7802 | 14.75 | 11.64 | 139.72 | 1.81 | 5 | 331.62 | 59.89 | 33.75 | 1 | 102.98 | 41133.67 | 171.5 | 460.69 | 44.02 | 32.19 | 2029.28 | 0.73 | 0.77 | 1.46 | 0.11 | 1 | 10
132 | 135 | CONCLUIDO | 6.7799 | 14.75 | 11.64 | 139.72 | 1.82 | 5 | 332.21 | 59.89 | 34 | 1 | 103.32 | 41206.49 | 171.85 | 460.75 | 44.05 | 32.19 | 2043.52 | 0.73 | 0.77 | 1.46 | 0.11 | 1 | 10
133 | 135 | CONCLUIDO | 6.7802 | 14.75 | 11.64 | 139.72 | 1.83 | 5 | 332.8 | 59.89 | 34.25 | 1 | 103.66 | 41279.48 | 172.02 | 460.69 | 43.99 | 32.19 | 2010 | 0.73 | 0.77 | 1.46 | 0.11 | 1 | 10
134 | 135 | CONCLUIDO | 6.7808 | 14.75 | 11.64 | 139.7 | 1.84 | 5 | 333.39 | 59.89 | 34.5 | 1 | 104.01 | 41352.63 | 172.17 | 460.69 | 43.95 | 32.19 | 1993.35 | 0.73 | 0.77 | 1.46 | 0.11 | 1 | 10
135 | 135 | CONCLUIDO | 6.7818 | 14.75 | 11.64 | 139.67 | 1.85 | 5 | 333.99 | 59.89 | 34.75 | 1 | 104.35 | 41426.07 | 172.23 | 460.69 | 43.92 | 32.19 | 1976.48 | 0.73 | 0.77 | 1.46 | 0.11 | 1 | 10
136 | 135 | CONCLUIDO | 6.7836 | 14.74 | 11.64 | 139.63 | 1.86 | 5 | 334.58 | 59.89 | 35 | 1 | 104.7 | 41499.57 | 172.28 | 460.69 | 43.78 | 32.19 | 1908.21 | 0.74 | 0.77 | 1.46 | 0.1 | 1 | 10
137 | 135 | CONCLUIDO | 6.7839 | 14.74 | 11.63 | 139.62 | 1.87 | 5 | 335.18 | 59.89 | 35.25 | 1 | 105.04 | 41573.23 | 172.39 | 460.69 | 43.74 | 32.19 | 1889.19 | 0.74 | 0.77 | 1.46 | 0.1 | 1 | 10
138 | 135 | CONCLUIDO | 6.7834 | 14.74 | 11.64 | 139.63 | 1.88 | 5 | 335.78 | 59.89 | 35.5 | 1 | 105.39 | 41647.07 | 172.56 | 460.69 | 43.75 | 32.19 | 1892.45 | 0.74 | 0.77 | 1.46 | 0.1 | 1 | 10
139 | 135 | CONCLUIDO | 6.7832 | 14.74 | 11.64 | 139.64 | 1.89 | 5 | 336.38 | 59.89 | 35.75 | 1 | 105.74 | 41721.08 | 172.69 | 460.69 | 43.83 | 32.19 | 1933.3 | 0.73 | 0.77 | 1.45 | 0.1 | 1 | 10
140 | 135 | CONCLUIDO | 6.7826 | 14.74 | 11.64 | 139.65 | 1.9 | 5 | 336.98 | 59.89 | 36 | 0 | 106.09 | 41795.26 | 172.97 | 460.69 | 43.83 | 32.19 | 1932.17 | 0.73 | 0.77 | 1.46 | 0.1 | 1 | 10
0 | 80 | CONCLUIDO | 4.4574 | 22.43 | 15.63 | 6.75 | 0.11 | 139 | 159.12 | 50.28 | 1 | 137 | 27.84 | 19859.16 | 190.77 | 460.79 | 174.44 | 32.19 | 66566.81 | 0.18 | 0.57 | 1.67 | 4.09 | 1 | 10
1 | 80 | CONCLUIDO | 4.9534 | 20.19 | 14.54 | 8.47 | 0.14 | 103 | 159.48 | 50.28 | 1.25 | 101 | 27.95 | 19902.91 | 176.95 | 460.94 | 138.57 | 32.19 | 48811.84 | 0.23 | 0.61 | 1.62 | 3.01 | 1 | 10
2 | 80 | CONCLUIDO | 5.2994 | 18.87 | 13.9 | 10.17 | 0.17 | 82 | 159.83 | 50.28 | 1.5 | 80 | 28.05 | 19946.71 | 168.44 | 460.72 | 118.13 | 32.19 | 38696.18 | 0.27 | 0.64 | 1.57 | 2.37 | 1 | 10
3 | 80 | CONCLUIDO | 5.5505 | 18.02 | 13.5 | 11.91 | 0.19 | 68 | 160.19 | 50.28 | 1.75 | 66 | 28.16 | 19990.53 | 163.09 | 460.77 | 104.45 | 32.19 | 31927.55 | 0.31 | 0.66 | 1.56 | 1.96 | 1 | 10
4 | 80 | CONCLUIDO | 5.7627 | 17.35 | 13.16 | 13.61 | 0.22 | 58 | 160.54 | 50.28 | 2 | 56 | 28.26 | 20034.4 | 158.37 | 460.79 | 93.79 | 32.19 | 26648.11 | 0.34 | 0.68 | 1.53 | 1.62 | 1 | 10
5 | 80 | CONCLUIDO | 5.8961 | 16.96 | 12.99 | 15.29 | 0.25 | 51 | 160.9 | 50.28 | 2.25 | 49 | 28.37 | 20078.3 | 155.76 | 460.72 | 88.13 | 32.19 | 23851.55 | 0.37 | 0.69 | 1.53 | 1.46 | 1 | 10
6 | 80 | CONCLUIDO | 6.0313 | 16.58 | 12.81 | 17.07 | 0.27 | 45 | 161.26 | 50.28 | 2.5 | 43 | 28.48 | 20122.23 | 153.08 | 460.75 | 81.97 | 32.19 | 20802.83 | 0.39 | 0.7 | 1.52 | 1.27 | 1 | 10
7 | 80 | CONCLUIDO | 6.1203 | 16.34 | 12.69 | 18.58 | 0.3 | 41 | 161.61 | 50.28 | 2.75 | 39 | 28.58 | 20166.2 | 151.09 | 460.71 | 78.56 | 32.19 | 19119.25 | 0.41 | 0.7 | 1.51 | 1.16 | 1 | 10
8 | 80 | CONCLUIDO | 6.2123 | 16.1 | 12.58 | 20.4 | 0.33 | 37 | 161.97 | 50.28 | 3 | 35 | 28.69 | 20210.21 | 149.3 | 460.8 | 74.37 | 32.19 | 17042.71 | 0.43 | 0.71 | 1.51 | 1.05 | 1 | 10
9 | 80 | CONCLUIDO | 6.2906 | 15.9 | 12.48 | 22.02 | 0.35 | 34 | 162.33 | 50.28 | 3.25 | 32 | 28.8 | 20254.26 | 147.51 | 460.69 | 71.4 | 32.19 | 15570.84 | 0.45 | 0.72 | 1.5 | 0.94 | 1 | 10
10 | 80 | CONCLUIDO | 6.3521 | 15.74 | 12.42 | 24.04 | 0.38 | 31 | 162.68 | 50.28 | 3.5 | 29 | 28.9 | 20298.34 | 146.34 | 460.71 | 69.63 | 32.19 | 14703.37 | 0.46 | 0.72 | 1.49 | 0.89 | 1 | 10
11 | 80 | CONCLUIDO | 6.4064 | 15.61 | 12.35 | 25.55 | 0.41 | 29 | 163.04 | 50.28 | 3.75 | 27 | 29.01 | 20342.46 | 144.82 | 460.74 | 67.22 | 32.19 | 13504.99 | 0.48 | 0.72 | 1.49 | 0.82 | 1 | 10
12 | 80 | CONCLUIDO | 6.4644 | 15.47 | 12.28 | 27.28 | 0.43 | 27 | 163.4 | 50.28 | 4 | 25 | 29.12 | 20386.62 | 143.67 | 460.71 | 64.5 | 32.19 | 12158.98 | 0.5 | 0.73 | 1.49 | 0.74 | 1 | 10
13 | 80 | CONCLUIDO | 6.5131 | 15.35 | 12.22 | 29.34 | 0.46 | 25 | 163.76 | 50.28 | 4.25 | 23 | 29.23 | 20430.81 | 142.34 | 460.74 | 62.99 | 32.19 | 11413.02 | 0.51 | 0.73 | 1.49 | 0.69 | 1 | 10
14 | 80 | CONCLUIDO | 6.5382 | 15.29 | 12.2 | 30.49 | 0.49 | 24 | 164.12 | 50.28 | 4.5 | 22 | 29.34 | 20475.04 | 141.83 | 460.69 | 61.96 | 32.19 | 10901.27 | 0.52 | 0.73 | 1.49 | 0.66 | 1 | 10
15 | 80 | CONCLUIDO | 6.5638 | 15.24 | 12.17 | 31.75 | 0.51 | 23 | 164.48 | 50.28 | 4.75 | 21 | 29.45 | 20519.3 | 140.91 | 460.75 | 61.27 | 32.19 | 10564.77 | 0.53 | 0.73 | 1.48 | 0.64 | 1 | 10
16 | 80 | CONCLUIDO | 6.623 | 15.1 | 12.1 | 34.57 | 0.54 | 21 | 164.83 | 50.28 | 5 | 19 | 29.55 | 20563.61 | 139.26 | 460.7 | 58.66 | 32.19 | 9268.32 | 0.55 | 0.74 | 1.48 | 0.56 | 1 | 10
17 | 80 | CONCLUIDO | 6.6465 | 15.05 | 12.08 | 36.23 | 0.56 | 20 | 165.19 | 50.28 | 5.25 | 18 | 29.66 | 20607.95 | 138.66 | 460.75 | 58.2 | 32.19 | 9043.55 | 0.55 | 0.74 | 1.48 | 0.54 | 1 | 10
18 | 80 | CONCLUIDO | 6.6673 | 15 | 12.06 | 38.09 | 0.59 | 19 | 165.55 | 50.28 | 5.5 | 17 | 29.77 | 20652.33 | 137.77 | 460.69 | 57.65 | 32.19 | 8773.2 | 0.56 | 0.74 | 1.48 | 0.53 | 1 | 10
19 | 80 | CONCLUIDO | 6.6737 | 14.98 | 12.05 | 38.04 | 0.61 | 19 | 165.91 | 50.28 | 5.75 | 17 | 29.88 | 20696.74 | 136.98 | 460.69 | 57.07 | 32.19 | 8482.07 | 0.56 | 0.74 | 1.48 | 0.51 | 1 | 10
20 | 80 | CONCLUIDO | 6.6998 | 14.93 | 12.02 | 40.07 | 0.64 | 18 | 166.27 | 50.28 | 6 | 16 | 29.99 | 20741.2 | 136.03 | 460.69 | 56.28 | 32.19 | 8092.34 | 0.57 | 0.74 | 1.48 | 0.49 | 1 | 10
21 | 80 | CONCLUIDO | 6.7324 | 14.85 | 11.98 | 42.29 | 0.66 | 17 | 166.64 | 50.28 | 6.25 | 15 | 30.11 | 20785.69 | 135.15 | 460.7 | 54.84 | 32.19 | 7375.15 | 0.59 | 0.75 | 1.48 | 0.45 | 1 | 10
22 | 80 | CONCLUIDO | 6.7536 | 14.81 | 11.97 | 44.88 | 0.69 | 16 | 167 | 50.28 | 6.5 | 14 | 30.22 | 20830.22 | 134.36 | 460.69 | 54.49 | 32.19 | 7207.69 | 0.59 | 0.75 | 1.48 | 0.43 | 1 | 10
23 | 80 | CONCLUIDO | 6.7578 | 14.8 | 11.96 | 44.84 | 0.71 | 16 | 167.36 | 50.28 | 6.75 | 14 | 30.33 | 20874.78 | 133.77 | 460.72 | 54.29 | 32.19 | 7105.17 | 0.59 | 0.75 | 1.47 | 0.42 | 1 | 10
24 | 80 | CONCLUIDO | 6.7861 | 14.74 | 11.93 | 47.71 | 0.74 | 15 | 167.72 | 50.28 | 7 | 13 | 30.44 | 20919.39 | 132.95 | 460.69 | 53.34 | 32.19 | 6638.41 | 0.6 | 0.75 | 1.47 | 0.39 | 1 | 10
25 | 80 | CONCLUIDO | 6.7813 | 14.75 | 11.94 | 47.75 | 0.76 | 15 | 168.08 | 50.28 | 7.25 | 13 | 30.55 | 20964.03 | 132.44 | 460.76 | 53.5 | 32.19 | 6718.74 | 0.6 | 0.75 | 1.48 | 0.4 | 1 | 10
26 | 80 | CONCLUIDO | 6.816 | 14.67 | 11.9 | 50.98 | 0.79 | 14 | 168.44 | 50.28 | 7.5 | 12 | 30.66 | 21008.71 | 131.82 | 460.71 | 52.52 | 32.19 | 6233.5 | 0.61 | 0.75 | 1.46 | 0.36 | 1 | 10
27 | 80 | CONCLUIDO | 6.8079 | 14.69 | 11.91 | 51.06 | 0.81 | 14 | 168.81 | 50.28 | 7.75 | 12 | 30.78 | 21053.43 | 130.87 | 460.69 | 52.96 | 32.19 | 6453.97 | 0.61 | 0.75 | 1.47 | 0.38 | 1 | 10
28 | 80 | CONCLUIDO | 6.8402 | 14.62 | 11.88 | 54.81 | 0.84 | 13 | 169.17 | 50.28 | 8 | 11 | 30.89 | 21098.19 | 130.57 | 460.69 | 51.63 | 32.19 | 5791.32 | 0.62 | 0.75 | 1.47 | 0.34 | 1 | 10
29 | 80 | CONCLUIDO | 6.8432 | 14.61 | 11.87 | 54.78 | 0.86 | 13 | 169.53 | 50.28 | 8.25 | 11 | 31 | 21142.98 | 130.09 | 460.73 | 51.52 | 32.19 | 5739.35 | 0.62 | 0.75 | 1.46 | 0.34 | 1 | 10
30 | 80 | CONCLUIDO | 6.8673 | 14.56 | 11.85 | 59.25 | 0.89 | 12 | 169.9 | 50.28 | 8.5 | 10 | 31.12 | 21187.82 | 128.3 | 460.72 | 50.89 | 32.19 | 5428.05 | 0.63 | 0.75 | 1.46 | 0.32 | 1 | 10
31 | 80 | CONCLUIDO | 6.871 | 14.55 | 11.84 | 59.21 | 0.91 | 12 | 170.26 | 50.28 | 8.75 | 10 | 31.23 | 21232.69 | 128.45 | 460.71 | 50.41 | 32.19 | 5187.92 | 0.64 | 0.75 | 1.47 | 0.31 | 1 | 10
32 | 80 | CONCLUIDO | 6.8643 | 14.57 | 11.86 | 59.28 | 0.94 | 12 | 170.62 | 50.28 | 9 | 10 | 31.34 | 21277.6 | 127.23 | 460.69 | 50.92 | 32.19 | 5444.41 | 0.63 | 0.75 | 1.47 | 0.32 | 1 | 10
33 | 80 | CONCLUIDO | 6.9014 | 14.49 | 11.81 | 64.42 | 0.96 | 11 | 170.99 | 50.28 | 9.25 | 9 | 31.46 | 21322.55 | 125.96 | 460.75 | 49.54 | 32.19 | 4754.97 | 0.65 | 0.76 | 1.46 | 0.28 | 1 | 10
34 | 80 | CONCLUIDO | 6.8956 | 14.5 | 11.82 | 64.49 | 0.98 | 11 | 171.35 | 50.28 | 9.5 | 9 | 31.57 | 21367.54 | 126.67 | 460.69 | 49.69 | 32.19 | 4833.11 | 0.65 | 0.76 | 1.47 | 0.29 | 1 | 10
35 | 80 | CONCLUIDO | 6.8973 | 14.5 | 11.82 | 64.47 | 1.01 | 11 | 171.72 | 50.28 | 9.75 | 9 | 31.69 | 21412.57 | 125.76 | 460.75 | 49.68 | 32.19 | 4825.88 | 0.65 | 0.76 | 1.47 | 0.29 | 1 | 10
36 | 80 | CONCLUIDO | 6.9308 | 14.43 | 11.78 | 70.69 | 1.03 | 10 | 172.08 | 50.28 | 10 | 8 | 31.8 | 21457.64 | 124.31 | 460.72 | 48.5 | 32.19 | 4240.47 | 0.66 | 0.76 | 1.46 | 0.25 | 1 | 10
37 | 80 | CONCLUIDO | 6.9264 | 14.44 | 11.79 | 70.74 | 1.05 | 10 | 172.45 | 50.28 | 10.25 | 8 | 31.92 | 21502.75 | 123.72 | 460.69 | 48.95 | 32.19 | 4468.06 | 0.66 | 0.76 | 1.46 | 0.26 | 1 | 10
38 | 80 | CONCLUIDO | 6.9237 | 14.44 | 11.8 | 70.78 | 1.08 | 10 | 172.82 | 50.28 | 10.5 | 8 | 32.04 | 21547.89 | 123.25 | 460.69 | 49 | 32.19 | 4491.72 | 0.66 | 0.76 | 1.47 | 0.26 | 1 | 10
39 | 80 | CONCLUIDO | 6.9259 | 14.44 | 11.79 | 70.75 | 1.1 | 10 | 173.18 | 50.28 | 10.75 | 8 | 32.15 | 21593.08 | 121.88 | 460.71 | 48.96 | 32.19 | 4473.03 | 0.66 | 0.76 | 1.46 | 0.26 | 1 | 10
40 | 80 | CONCLUIDO | 6.9575 | 14.37 | 11.76 | 78.39 | 1.12 | 9 | 173.55 | 50.28 | 11 | 7 | 32.27 | 21638.31 | 120.85 | 460.69 | 47.88 | 32.19 | 3939.64 | 0.67 | 0.76 | 1.46 | 0.22 | 1 | 10
41 | 80 | CONCLUIDO | 6.9552 | 14.38 | 11.76 | 78.42 | 1.15 | 9 | 173.92 | 50.28 | 11.25 | 7 | 32.39 | 21683.57 | 121.3 | 460.7 | 47.89 | 32.19 | 3942.46 | 0.67 | 0.76 | 1.46 | 0.23 | 1 | 10
42 | 80 | CONCLUIDO | 6.9518 | 14.38 | 11.77 | 78.47 | 1.17 | 9 | 174.28 | 50.28 | 11.5 | 7 | 32.5 | 21728.87 | 121.34 | 460.7 | 48.32 | 32.19 | 4157.45 | 0.67 | 0.76 | 1.46 | 0.24 | 1 | 10
43 | 80 | CONCLUIDO | 6.9536 | 14.38 | 11.77 | 78.44 | 1.19 | 9 | 174.65 | 50.28 | 11.75 | 7 | 32.62 | 21774.22 | 119.09 | 460.69 | 48.15 | 32.19 | 4071.85 | 0.67 | 0.76 | 1.46 | 0.23 | 1 | 10
44 | 80 | CONCLUIDO | 6.9581 | 14.37 | 11.76 | 78.38 | 1.22 | 9 | 175.02 | 50.28 | 12 | 7 | 32.74 | 21819.6 | 118.29 | 460.72 | 47.81 | 32.19 | 3903.34 | 0.67 | 0.76 | 1.46 | 0.22 | 1 | 10
45 | 80 | CONCLUIDO | 6.9896 | 14.31 | 11.72 | 87.94 | 1.24 | 8 | 175.39 | 50.28 | 12.25 | 6 | 32.86 | 21865.03 | 117.56 | 460.69 | 46.71 | 32.19 | 3355.82 | 0.69 | 0.76 | 1.46 | 0.19 | 1 | 10
46 | 80 | CONCLUIDO | 6.9904 | 14.31 | 11.72 | 87.92 | 1.26 | 8 | 175.76 | 50.28 | 12.5 | 6 | 32.98 | 21910.49 | 117.22 | 460.69 | 46.56 | 32.19 | 3284.54 | 0.69 | 0.76 | 1.46 | 0.19 | 1 | 10
47 | 80 | CONCLUIDO | 6.9904 | 14.31 | 11.72 | 87.92 | 1.28 | 8 | 176.12 | 50.28 | 12.75 | 6 | 33.09 | 21956 | 116.57 | 460.69 | 46.76 | 32.19 | 3380.12 | 0.69 | 0.76 | 1.46 | 0.19 | 1 | 10
48 | 80 | CONCLUIDO | 6.9846 | 14.32 | 11.73 | 88.01 | 1.31 | 8 | 176.49 | 50.28 | 13 | 5 | 33.21 | 22001.54 | 115.67 | 460.72 | 47.05 | 32.19 | 3526.83 | 0.68 | 0.76 | 1.46 | 0.2 | 1 | 10
49 | 80 | CONCLUIDO | 6.985 | 14.32 | 11.73 | 88.01 | 1.33 | 8 | 176.86 | 50.28 | 13.25 | 5 | 33.33 | 22047.13 | 114.52 | 460.69 | 46.95 | 32.19 | 3476.1 | 0.69 | 0.76 | 1.46 | 0.2 | 1 | 10
50 | 80 | CONCLUIDO | 6.9834 | 14.32 | 11.74 | 88.03 | 1.35 | 8 | 177.23 | 50.28 | 13.5 | 4 | 33.45 | 22092.76 | 113.56 | 460.69 | 47.14 | 32.19 | 3570.86 | 0.68 | 0.76 | 1.46 | 0.2 | 1 | 10
51 | 80 | CONCLUIDO | 7.011 | 14.26 | 11.71 | 100.4 | 1.37 | 7 | 177.6 | 50.28 | 13.75 | 2 | 33.57 | 22138.42 | 113.2 | 460.69 | 46.17 | 32.19 | 3090.49 | 0.7 | 0.76 | 1.46 | 0.18 | 1 | 10
52 | 80 | CONCLUIDO | 7.0104 | 14.26 | 11.71 | 100.41 | 1.4 | 7 | 177.97 | 50.28 | 14 | 1 | 33.69 | 22184.13 | 113.69 | 460.71 | 46.27 | 32.19 | 3140.2 | 0.7 | 0.76 | 1.46 | 0.18 | 1 | 10
53 | 80 | CONCLUIDO | 7.0072 | 14.27 | 11.72 | 100.47 | 1.42 | 7 | 178.34 | 50.28 | 14.25 | 1 | 33.82 | 22229.88 | 113.85 | 460.74 | 46.5 | 32.19 | 3259.44 | 0.69 | 0.76 | 1.46 | 0.19 | 1 | 10
54 | 80 | CONCLUIDO | 7.0102 | 14.26 | 11.71 | 100.41 | 1.44 | 7 | 178.72 | 50.28 | 14.5 | 0 | 33.94 | 22275.67 | 113.85 | 460.69 | 46.25 | 32.19 | 3130.1 | 0.7 | 0.76 | 1.46 | 0.18 | 1 | 10
0 | 115 | CONCLUIDO | 3.535 | 28.29 | 17.25 | 5.42 | 0.08 | 191 | 222.93 | 56.94 | 1 | 189 | 49.99 | 27728.69 | 261.95 | 461.05 | 227.33 | 32.19 | 92752.08 | 0.14 | 0.52 | 1.75 | 5.7 | 1 | 10
1 | 115 | CONCLUIDO | 4.1102 | 24.33 | 15.61 | 6.79 | 0.1 | 138 | 223.35 | 56.94 | 1.25 | 136 | 50.15 | 27780.03 | 236.73 | 460.81 | 173.5 | 32.19 | 66101.47 | 0.19 | 0.57 | 1.68 | 4.08 | 1 | 10
2 | 115 | CONCLUIDO | 4.5051 | 22.2 | 14.75 | 8.12 | 0.12 | 109 | 223.76 | 56.94 | 1.5 | 107 | 50.32 | 27831.42 | 223.35 | 460.88 | 145.27 | 32.19 | 52134.14 | 0.22 | 0.61 | 1.63 | 3.21 | 1 | 10
3 | 115 | CONCLUIDO | 4.8363 | 20.68 | 14.11 | 9.51 | 0.14 | 89 | 224.18 | 56.94 | 1.75 | 87 | 50.49 | 27882.87 | 213.24 | 460.82 | 124.41 | 32.19 | 41801.8 | 0.26 | 0.63 | 1.59 | 2.57 | 1 | 10
4 | 115 | CONCLUIDO | 5.0671 | 19.74 | 13.74 | 10.85 | 0.16 | 76 | 224.6 | 56.94 | 2 | 74 | 50.65 | 27934.37 | 207.2 | 460.81 | 112.06 | 32.19 | 35692.34 | 0.29 | 0.65 | 1.58 | 2.2 | 1 | 10
5 | 115 | CONCLUIDO | 5.2612 | 19.01 | 13.45 | 12.23 | 0.18 | 66 | 225.01 | 56.94 | 2.25 | 64 | 50.82 | 27985.94 | 202.54 | 460.8 | 103.21 | 32.19 | 31319.46 | 0.31 | 0.66 | 1.55 | 1.91 | 1 | 10
6 | 115 | CONCLUIDO | 5.4436 | 18.37 | 13.16 | 13.62 | 0.2 | 58 | 225.43 | 56.94 | 2.5 | 56 | 50.99 | 28037.57 | 197.9 | 460.71 | 93.69 | 32.19 | 26599.34 | 0.34 | 0.68 | 1.53 | 1.63 | 1 | 10
7 | 115 | CONCLUIDO | 5.5734 | 17.94 | 13 | 15 | 0.22 | 52 | 225.85 | 56.94 | 2.75 | 50 | 51.16 | 28089.25 | 195.03 | 460.78 | 88.29 | 32.19 | 23927.32 | 0.36 | 0.69 | 1.53 | 1.46 | 1 | 10
8 | 115 | CONCLUIDO | 5.6594 | 17.67 | 12.9 | 16.13 | 0.24 | 48 | 226.27 | 56.94 | 3 | 46 | 51.33 | 28140.99 | 193.38 | 460.72 | 85.16 | 32.19 | 22383.72 | 0.38 | 0.69 | 1.52 | 1.37 | 1 | 10
9 | 115 | CONCLUIDO | 5.7518 | 17.39 | 12.79 | 17.45 | 0.25 | 44 | 226.69 | 56.94 | 3.25 | 42 | 51.5 | 28192.8 | 191.38 | 460.77 | 81.17 | 32.19 | 20405.6 | 0.4 | 0.7 | 1.53 | 1.26 | 1 | 10
10 | 115 | CONCLUIDO | 5.8658 | 17.05 | 12.63 | 18.95 | 0.27 | 40 | 227.11 | 56.94 | 3.5 | 38 | 51.67 | 28244.66 | 188.52 | 460.71 | 76.46 | 32.19 | 18070.16 | 0.42 | 0.71 | 1.5 | 1.1 | 1 | 10
11 | 115 | CONCLUIDO | 5.9278 | 16.87 | 12.59 | 20.41 | 0.29 | 37 | 227.53 | 56.94 | 3.75 | 35 | 51.84 | 28296.58 | 187.55 | 460.71 | 74.61 | 32.19 | 17164.88 | 0.43 | 0.71 | 1.51 | 1.05 | 1 | 10
12 | 115 | CONCLUIDO | 5.9798 | 16.72 | 12.53 | 21.47 | 0.31 | 35 | 227.95 | 56.94 | 4 | 33 | 52.01 | 28348.56 | 186.28 | 460.72 | 72.74 | 32.19 | 16238.94 | 0.44 | 0.71 | 1.51 | 0.99 | 1 | 10
13 | 115 | CONCLUIDO | 6.0415 | 16.55 | 12.44 | 22.62 | 0.33 | 33 | 228.38 | 56.94 | 4.25 | 31 | 52.18 | 28400.61 | 184.89 | 460.69 | 70.04 | 32.19 | 14896.32 | 0.46 | 0.72 | 1.5 | 0.91 | 1 | 10
14 | 115 | CONCLUIDO | 6.0876 | 16.43 | 12.41 | 24.01 | 0.35 | 31 | 228.8 | 56.94 | 4.5 | 29 | 52.36 | 28452.71 | 183.89 | 460.69 | 68.72 | 32.19 | 14248.71 | 0.47 | 0.72 | 1.5 | 0.87 | 1 | 10
15 | 115 | CONCLUIDO | 6.1405 | 16.29 | 12.35 | 25.56 | 0.37 | 29 | 229.22 | 56.94 | 4.75 | 27 | 52.53 | 28504.87 | 182.83 | 460.72 | 67.2 | 32.19 | 13496.13 | 0.48 | 0.72 | 1.49 | 0.82 | 1 | 10
16 | 115 | CONCLUIDO | 6.1699 | 16.21 | 12.32 | 26.4 | 0.39 | 28 | 229.65 | 56.94 | 5 | 26 | 52.7 | 28557.1 | 182 | 460.74 | 65.84 | 32.19 | 12824.01 | 0.49 | 0.73 | 1.5 | 0.78 | 1 | 10
17 | 115 | CONCLUIDO | 6.2237 | 16.07 | 12.27 | 28.31 | 0.41 | 26 | 230.07 | 56.94 | 5.25 | 24 | 52.88 | 28609.38 | 180.84 | 460.73 | 64.2 | 32.19 | 12012.87 | 0.5 | 0.73 | 1.49 | 0.73 | 1 | 10
18 | 115 | CONCLUIDO | 6.2555 | 15.99 | 12.23 | 29.35 | 0.42 | 25 | 230.49 | 56.94 | 5.5 | 23 | 53.05 | 28661.73 | 179.87 | 460.74 | 63.2 | 32.19 | 11518.51 | 0.51 | 0.73 | 1.48 | 0.69 | 1 | 10
19 | 115 | CONCLUIDO | 6.2878 | 15.9 | 12.19 | 30.47 | 0.44 | 24 | 230.92 | 56.94 | 5.75 | 22 | 53.23 | 28714.14 | 179.3 | 460.69 | 61.82 | 32.19 | 10831.03 | 0.52 | 0.73 | 1.49 | 0.66 | 1 | 10
20 | 115 | CONCLUIDO | 6.3119 | 15.84 | 12.17 | 31.76 | 0.46 | 23 | 231.34 | 56.94 | 6 | 21 | 53.4 | 28766.61 | 178.69 | 460.7 | 61.29 | 32.19 | 10574.76 | 0.53 | 0.73 | 1.49 | 0.64 | 1 | 10
21 | 115 | CONCLUIDO | 6.342 | 15.77 | 12.14 | 33.11 | 0.48 | 22 | 231.77 | 56.94 | 6.25 | 20 | 53.58 | 28819.14 | 177.57 | 460.7 | 60.07 | 32.19 | 9966.39 | 0.54 | 0.74 | 1.49 | 0.61 | 1 | 10
22 | 115 | CONCLUIDO | 6.3726 | 15.69 | 12.11 | 34.6 | 0.5 | 21 | 232.2 | 56.94 | 6.5 | 19 | 53.75 | 28871.74 | 177.02 | 460.77 | 59.31 | 32.19 | 9592.65 | 0.54 | 0.74 | 1.48 | 0.58 | 1 | 10
23 | 115 | CONCLUIDO | 6.4091 | 15.6 | 12.06 | 36.19 | 0.52 | 20 | 232.62 | 56.94 | 6.75 | 18 | 53.93 | 28924.39 | 176.24 | 460.69 | 57.84 | 32.19 | 8864.23 | 0.56 | 0.74 | 1.48 | 0.53 | 1 | 10
24 | 115 | CONCLUIDO | 6.4308 | 15.55 | 12.06 | 38.07 | 0.53 | 19 | 233.05 | 56.94 | 7 | 17 | 54.11 | 28977.11 | 175.46 | 460.69 | 57.51 | 32.19 | 8703.38 | 0.56 | 0.74 | 1.48 | 0.52 | 1 | 10
25 | 115 | CONCLUIDO | 6.4301 | 15.55 | 12.06 | 38.08 | 0.55 | 19 | 233.48 | 56.94 | 7.25 | 17 | 54.29 | 29029.89 | 175.17 | 460.69 | 57.52 | 32.19 | 8706.03 | 0.56 | 0.74 | 1.48 | 0.52 | 1 | 10
26 | 115 | CONCLUIDO | 6.4613 | 15.48 | 12.03 | 40.09 | 0.57 | 18 | 233.91 | 56.94 | 7.5 | 16 | 54.46 | 29082.74 | 174.64 | 460.69 | 56.52 | 32.19 | 8212.33 | 0.57 | 0.74 | 1.48 | 0.49 | 1 | 10
27 | 115 | CONCLUIDO | 6.4623 | 15.47 | 12.02 | 40.08 | 0.59 | 18 | 234.34 | 56.94 | 7.75 | 16 | 54.64 | 29135.65 | 173.81 | 460.7 | 56.51 | 32.19 | 8207.3 | 0.57 | 0.74 | 1.47 | 0.49 | 1 | 10
28 | 115 | CONCLUIDO | 6.5021 | 15.38 | 11.97 | 42.26 | 0.61 | 17 | 234.77 | 56.94 | 8 | 15 | 54.82 | 29188.62 | 173.12 | 460.69 | 54.85 | 32.19 | 7380.22 | 0.59 | 0.75 | 1.47 | 0.44 | 1 | 10
29 | 115 | CONCLUIDO | 6.5189 | 15.34 | 11.98 | 44.91 | 0.62 | 16 | 235.2 | 56.94 | 8.25 | 14 | 55 | 29241.66 | 172.61 | 460.7 | 54.87 | 32.19 | 7397.69 | 0.59 | 0.75 | 1.48 | 0.44 | 1 | 10
30 | 115 | CONCLUIDO | 6.5219 | 15.33 | 11.97 | 44.89 | 0.64 | 16 | 235.63 | 56.94 | 8.5 | 14 | 55.18 | 29294.76 | 172.25 | 460.72 | 54.56 | 32.19 | 7243.74 | 0.59 | 0.75 | 1.48 | 0.44 | 1 | 10
31 | 115 | CONCLUIDO | 6.5266 | 15.32 | 11.96 | 44.85 | 0.66 | 16 | 236.06 | 56.94 | 8.75 | 14 | 55.36 | 29347.92 | 171.79 | 460.72 | 54.39 | 32.19 | 7156.68 | 0.59 | 0.75 | 1.47 | 0.42 | 1 | 10
32 | 115 | CONCLUIDO | 6.5594 | 15.25 | 11.93 | 47.7 | 0.68 | 15 | 236.49 | 56.94 | 9 | 13 | 55.55 | 29401.15 | 171.05 | 460.69 | 53.25 | 32.19 | 6590.55 | 0.6 | 0.75 | 1.47 | 0.39 | 1 | 10
33 | 115 | CONCLUIDO | 6.5625 | 15.24 | 11.92 | 47.68 | 0.69 | 15 | 236.92 | 56.94 | 9.25 | 13 | 55.73 | 29454.44 | 170.88 | 460.69 | 53 | 32.19 | 6465.49 | 0.61 | 0.75 | 1.47 | 0.39 | 1 | 10
34 | 115 | CONCLUIDO | 6.5932 | 15.17 | 11.89 | 50.97 | 0.71 | 14 | 237.35 | 56.94 | 9.5 | 12 | 55.91 | 29507.8 | 170.28 | 460.72 | 52.12 | 32.19 | 6030.7 | 0.62 | 0.75 | 1.47 | 0.36 | 1 | 10
35 | 115 | CONCLUIDO | 6.5926 | 15.17 | 11.89 | 50.97 | 0.73 | 14 | 237.79 | 56.94 | 9.75 | 12 | 56.09 | 29561.22 | 170.01 | 460.72 | 52.19 | 32.19 | 6067.59 | 0.62 | 0.75 | 1.47 | 0.36 | 1 | 10
36 | 115 | CONCLUIDO | 6.5847 | 15.19 | 11.91 | 51.05 | 0.75 | 14 | 238.22 | 56.94 | 10 | 12 | 56.28 | 29614.71 | 169.49 | 460.71 | 52.64 | 32.19 | 6290.07 | 0.61 | 0.75 | 1.47 | 0.38 | 1 | 10
37 | 115 | CONCLUIDO | 6.6081 | 15.13 | 11.9 | 54.93 | 0.76 | 13 | 238.66 | 56.94 | 10.25 | 11 | 56.46 | 29668.27 | 169.56 | 460.7 | 52.41 | 32.19 | 6183.7 | 0.61 | 0.75 | 1.47 | 0.37 | 1 | 10
38 | 115 | CONCLUIDO | 6.6163 | 15.11 | 11.88 | 54.84 | 0.78 | 13 | 239.09 | 56.94 | 10.5 | 11 | 56.65 | 29721.89 | 169.13 | 460.69 | 51.96 | 32.19 | 5956.81 | 0.62 | 0.75 | 1.47 | 0.35 | 1 | 10
39 | 115 | CONCLUIDO | 6.6187 | 15.11 | 11.88 | 54.82 | 0.8 | 13 | 239.53 | 56.94 | 10.75 | 11 | 56.83 | 29775.57 | 168.56 | 460.7 | 51.77 | 32.19 | 5861.24 | 0.62 | 0.75 | 1.47 | 0.34 | 1 | 10
40 | 115 | CONCLUIDO | 6.6548 | 15.03 | 11.84 | 59.2 | 0.82 | 12 | 239.96 | 56.94 | 11 | 10 | 57.02 | 29829.32 | 167.24 | 460.75 | 50.43 | 32.19 | 5199.03 | 0.64 | 0.75 | 1.46 | 0.3 | 1 | 10
41 | 115 | CONCLUIDO | 6.6534 | 15.03 | 11.84 | 59.21 | 0.83 | 12 | 240.4 | 56.94 | 11.25 | 10 | 57.21 | 29883.27 | 167.42 | 460.69 | 50.58 | 32.19 | 5271.05 | 0.64 | 0.75 | 1.46 | 0.31 | 1 | 10
42 | 115 | CONCLUIDO | 6.6521 | 15.03 | 11.85 | 59.23 | 0.85 | 12 | 240.84 | 56.94 | 11.5 | 10 | 57.39 | 29937.16 | 167.11 | 460.69 | 50.59 | 32.19 | 5276.34 | 0.64 | 0.75 | 1.47 | 0.31 | 1 | 10
43 | 115 | CONCLUIDO | 6.6502 | 15.04 | 11.85 | 59.25 | 0.87 | 12 | 241.27 | 56.94 | 11.75 | 10 | 57.58 | 29991.11 | 166.11 | 460.69 | 50.83 | 32.19 | 5397.44 | 0.63 | 0.75 | 1.47 | 0.32 | 1 | 10
44 | 115 | CONCLUIDO | 6.6856 | 14.96 | 11.81 | 64.44 | 0.88 | 11 | 241.71 | 56.94 | 12 | 9 | 57.77 | 30045.13 | 165.21 | 460.7 | 49.69 | 32.19 | 4829.97 | 0.65 | 0.76 | 1.46 | 0.28 | 1 | 10
45 | 115 | CONCLUIDO | 6.685 | 14.96 | 11.82 | 64.45 | 0.9 | 11 | 242.15 | 56.94 | 12.25 | 9 | 57.96 | 30099.23 | 165.34 | 460.73 | 49.61 | 32.19 | 4792.74 | 0.65 | 0.76 | 1.47 | 0.28 | 1 | 10
46 | 115 | CONCLUIDO | 6.6851 | 14.96 | 11.81 | 64.45 | 0.92 | 11 | 242.59 | 56.94 | 12.5 | 9 | 58.15 | 30153.38 | 165.5 | 460.69 | 49.53 | 32.19 | 4749.98 | 0.65 | 0.76 | 1.47 | 0.28 | 1 | 10
47 | 115 | CONCLUIDO | 6.6837 | 14.96 | 11.82 | 64.46 | 0.93 | 11 | 243.03 | 56.94 | 12.75 | 9 | 58.34 | 30207.61 | 165.18 | 460.7 | 49.66 | 32.19 | 4819.65 | 0.65 | 0.76 | 1.47 | 0.28 | 1 | 10
48 | 115 | CONCLUIDO | 6.6883 | 14.95 | 11.81 | 64.41 | 0.95 | 11 | 243.47 | 56.94 | 13 | 9 | 58.53 | 30261.91 | 164.28 | 460.7 | 49.33 | 32.19 | 4653.5 | 0.65 | 0.76 | 1.47 | 0.27 | 1 | 10
49 | 115 | CONCLUIDO | 6.7221 | 14.88 | 11.78 | 70.66 | 0.97 | 10 | 243.91 | 56.94 | 13.25 | 8 | 58.72 | 30316.27 | 163.57 | 460.69 | 48.44 | 32.19 | 4213.06 | 0.66 | 0.76 | 1.46 | 0.24 | 1 | 10
50 | 115 | CONCLUIDO | 6.7144 | 14.89 | 11.79 | 70.76 | 0.98 | 10 | 244.35 | 56.94 | 13.5 | 8 | 58.91 | 30370.7 | 163.4 | 460.71 | 48.97 | 32.19 | 4479.48 | 0.66 | 0.76 | 1.46 | 0.26 | 1 | 10
51 | 115 | CONCLUIDO | 6.715 | 14.89 | 11.79 | 70.75 | 1 | 10 | 244.79 | 56.94 | 13.75 | 8 | 59.1 | 30425.2 | 163.44 | 460.69 | 48.96 | 32.19 | 4472.73 | 0.66 | 0.76 | 1.46 | 0.26 | 1 | 10
52 | 115 | CONCLUIDO | 6.7177 | 14.89 | 11.79 | 70.72 | 1.02 | 10 | 245.23 | 56.94 | 14 | 8 | 59.29 | 30479.78 | 162.65 | 460.69 | 48.76 | 32.19 | 4373.78 | 0.66 | 0.76 | 1.46 | 0.25 | 1 | 10
53 | 115 | CONCLUIDO | 6.7135 | 14.9 | 11.8 | 70.77 | 1.03 | 10 | 245.68 | 56.94 | 14.25 | 8 | 59.48 | 30534.42 | 161.77 | 460.69 | 48.99 | 32.19 | 4485.55 | 0.66 | 0.76 | 1.46 | 0.26 | 1 | 10
54 | 115 | CONCLUIDO | 6.7531 | 14.81 | 11.75 | 78.35 | 1.05 | 9 | 246.12 | 56.94 | 14.5 | 7 | 59.68 | 30589.13 | 160.83 | 460.69 | 47.59 | 32.19 | 3794.58 | 0.68 | 0.76 | 1.46 | 0.22 | 1 | 10
55 | 115 | CONCLUIDO | 6.7526 | 14.81 | 11.75 | 78.36 | 1.06 | 9 | 246.57 | 56.94 | 14.75 | 7 | 59.87 | 30643.91 | 160.77 | 460.71 | 47.6 | 32.19 | 3795.94 | 0.68 | 0.76 | 1.46 | 0.22 | 1 | 10
56 | 115 | CONCLUIDO | 6.7507 | 14.81 | 11.76 | 78.38 | 1.08 | 9 | 247.01 | 56.94 | 15 | 7 | 60.07 | 30698.76 | 161.25 | 460.69 | 47.76 | 32.19 | 3876.19 | 0.67 | 0.76 | 1.46 | 0.22 | 1 | 10
57 | 115 | CONCLUIDO | 6.744 | 14.83 | 11.77 | 78.48 | 1.1 | 9 | 247.46 | 56.94 | 15.25 | 7 | 60.26 | 30753.68 | 161.47 | 460.69 | 48.25 | 32.19 | 4122.16 | 0.67 | 0.76 | 1.46 | 0.24 | 1 | 10
58 | 115 | CONCLUIDO | 6.7479 | 14.82 | 11.76 | 78.42 | 1.11 | 9 | 247.9 | 56.94 | 15.5 | 7 | 60.46 | 30808.68 | 160.99 | 460.72 | 48.07 | 32.19 | 4034.87 | 0.67 | 0.76 | 1.46 | 0.23 | 1 | 10
59 | 115 | CONCLUIDO | 6.747 | 14.82 | 11.77 | 78.44 | 1.13 | 9 | 248.35 | 56.94 | 15.75 | 7 | 60.66 | 30863.74 | 159.82 | 460.73 | 48.03 | 32.19 | 4014.5 | 0.67 | 0.76 | 1.46 | 0.23 | 1 | 10
60 | 115 | CONCLUIDO | 6.7437 | 14.83 | 11.77 | 78.49 | 1.14 | 9 | 248.79 | 56.94 | 16 | 7 | 60.85 | 30918.88 | 160.22 | 460.69 | 48.18 | 32.19 | 4089.35 | 0.67 | 0.76 | 1.47 | 0.24 | 1 | 10
61 | 115 | CONCLUIDO | 6.7854 | 14.74 | 11.73 | 87.94 | 1.16 | 8 | 249.24 | 56.94 | 16.25 | 6 | 61.05 | 30974.09 | 158.28 | 460.69 | 46.7 | 32.19 | 3354.5 | 0.69 | 0.76 | 1.46 | 0.19 | 1 | 10
62 | 115 | CONCLUIDO | 6.7806 | 14.75 | 11.74 | 88.02 | 1.18 | 8 | 249.69 | 56.94 | 16.5 | 6 | 61.25 | 31029.37 | 158.49 | 460.74 | 47.09 | 32.19 | 3546.5 | 0.68 | 0.76 | 1.46 | 0.2 | 1 | 10
63 | 115 | CONCLUIDO | 6.782 | 14.74 | 11.73 | 88 | 1.19 | 8 | 250.14 | 56.94 | 16.75 | 6 | 61.45 | 31084.72 | 158.23 | 460.69 | 46.83 | 32.19 | 3416.2 | 0.69 | 0.76 | 1.46 | 0.2 | 1 | 10
64 | 115 | CONCLUIDO | 6.7878 | 14.73 | 11.72 | 87.9 | 1.21 | 8 | 250.59 | 56.94 | 17 | 6 | 61.65 | 31140.15 | 158.07 | 460.69 | 46.46 | 32.19 | 3234.89 | 0.69 | 0.76 | 1.46 | 0.19 | 1 | 10
65 | 115 | CONCLUIDO | 6.7795 | 14.75 | 11.74 | 88.04 | 1.22 | 8 | 251.04 | 56.94 | 17.25 | 6 | 61.85 | 31195.65 | 157.95 | 460.69 | 47.03 | 32.19 | 3519.78 | 0.68 | 0.76 | 1.46 | 0.2 | 1 | 10
66 | 115 | CONCLUIDO | 6.7859 | 14.74 | 11.72 | 87.93 | 1.24 | 8 | 251.49 | 56.94 | 17.5 | 6 | 62.05 | 31251.22 | 157.51 | 460.69 | 46.74 | 32.19 | 3372.5 | 0.69 | 0.76 | 1.46 | 0.19 | 1 | 10
67 | 115 | CONCLUIDO | 6.783 | 14.74 | 11.73 | 87.98 | 1.25 | 8 | 251.94 | 56.94 | 17.75 | 6 | 62.25 | 31306.86 | 157.05 | 460.69 | 46.97 | 32.19 | 3488.64 | 0.69 | 0.76 | 1.46 | 0.2 | 1 | 10
68 | 115 | CONCLUIDO | 6.782 | 14.74 | 11.73 | 88 | 1.27 | 8 | 252.39 | 56.94 | 18 | 6 | 62.45 | 31362.58 | 156.39 | 460.71 | 46.89 | 32.19 | 3446.96 | 0.69 | 0.76 | 1.46 | 0.2 | 1 | 10
69 | 115 | CONCLUIDO | 6.7775 | 14.75 | 11.74 | 88.07 | 1.28 | 8 | 252.84 | 56.94 | 18.25 | 6 | 62.65 | 31418.38 | 155.53 | 460.69 | 47.28 | 32.19 | 3641.88 | 0.68 | 0.76 | 1.46 | 0.21 | 1 | 10
70 | 115 | CONCLUIDO | 6.8092 | 14.69 | 11.72 | 100.44 | 1.3 | 7 | 253.3 | 56.94 | 18.5 | 5 | 62.86 | 31474.25 | 154.74 | 460.69 | 46.56 | 32.19 | 3288.27 | 0.69 | 0.76 | 1.46 | 0.18 | 1 | 10
71 | 115 | CONCLUIDO | 6.812 | 14.68 | 11.71 | 100.39 | 1.31 | 7 | 253.75 | 56.94 | 18.75 | 5 | 63.06 | 31530.19 | 154.94 | 460.69 | 46.36 | 32.19 | 3186.44 | 0.69 | 0.76 | 1.46 | 0.18 | 1 | 10
72 | 115 | CONCLUIDO | 6.8155 | 14.67 | 11.7 | 100.32 | 1.33 | 7 | 254.21 | 56.94 | 19 | 5 | 63.26 | 31586.21 | 154.87 | 460.73 | 46.05 | 32.19 | 3030.49 | 0.7 | 0.76 | 1.46 | 0.17 | 1 | 10
73 | 115 | CONCLUIDO | 6.8137 | 14.68 | 11.71 | 100.36 | 1.34 | 7 | 254.66 | 56.94 | 19.25 | 5 | 63.47 | 31642.3 | 155.31 | 460.69 | 46.24 | 32.19 | 3126.28 | 0.7 | 0.76 | 1.46 | 0.17 | 1 | 10
74 | 115 | CONCLUIDO | 6.8162 | 14.67 | 11.7 | 100.31 | 1.36 | 7 | 255.12 | 56.94 | 19.5 | 5 | 63.67 | 31698.47 | 155.1 | 460.69 | 45.97 | 32.19 | 2994.29 | 0.7 | 0.76 | 1.46 | 0.17 | 1 | 10
75 | 115 | CONCLUIDO | 6.8184 | 14.67 | 11.7 | 100.27 | 1.37 | 7 | 255.57 | 56.94 | 19.75 | 5 | 63.88 | 31754.72 | 154.37 | 460.69 | 45.86 | 32.19 | 2937.05 | 0.7 | 0.76 | 1.46 | 0.16 | 1 | 10
76 | 115 | CONCLUIDO | 6.8156 | 14.67 | 11.7 | 100.32 | 1.39 | 7 | 256.03 | 56.94 | 20 | 5 | 64.09 | 31811.04 | 154.21 | 460.69 | 46 | 32.19 | 3005.06 | 0.7 | 0.76 | 1.46 | 0.17 | 1 | 10
77 | 115 | CONCLUIDO | 6.82 | 14.66 | 11.69 | 100.24 | 1.4 | 7 | 256.49 | 56.94 | 20.25 | 5 | 64.29 | 31867.44 | 153.66 | 460.69 | 45.82 | 32.19 | 2916.83 | 0.7 | 0.76 | 1.45 | 0.16 | 1 | 10
78 | 115 | CONCLUIDO | 6.816 | 14.67 | 11.7 | 100.31 | 1.42 | 7 | 256.94 | 56.94 | 20.5 | 5 | 64.5 | 31924.04 | 153.21 | 460.69 | 46.05 | 32.19 | 3031.26 | 0.7 | 0.76 | 1.46 | 0.17 | 1 | 10
79 | 115 | CONCLUIDO | 6.817 | 14.67 | 11.7 | 100.3 | 1.43 | 7 | 257.4 | 56.94 | 20.75 | 5 | 64.71 | 31980.59 | 152.35 | 460.69 | 45.94 | 32.19 | 2977 | 0.7 | 0.76 | 1.46 | 0.17 | 1 | 10
80 | 115 | CONCLUIDO | 6.8168 | 14.67 | 11.7 | 100.3 | 1.45 | 7 | 257.86 | 56.94 | 21 | 5 | 64.92 | 32037.22 | 151.5 | 460.69 | 45.85 | 32.19 | 2930.94 | 0.7 | 0.76 | 1.46 | 0.17 | 1 | 10
81 | 115 | CONCLUIDO | 6.8141 | 14.68 | 11.71 | 100.35 | 1.46 | 7 | 258.32 | 56.94 | 21.25 | 5 | 65.13 | 32093.94 | 151.23 | 460.69 | 46.19 | 32.19 | 3102.73 | 0.7 | 0.76 | 1.46 | 0.17 | 1 | 10
82 | 115 | CONCLUIDO | 6.8524 | 14.59 | 11.67 | 116.69 | 1.48 | 6 | 258.78 | 56.94 | 21.5 | 4 | 65.34 | 32150.72 | 149.69 | 460.69 | 44.85 | 32.19 | 2436.08 | 0.72 | 0.77 | 1.46 | 0.14 | 1 | 10
83 | 115 | CONCLUIDO | 6.8509 | 14.6 | 11.67 | 116.72 | 1.49 | 6 | 259.24 | 56.94 | 21.75 | 4 | 65.55 | 32207.59 | 149.53 | 460.72 | 45.03 | 32.19 | 2529.36 | 0.71 | 0.77 | 1.46 | 0.14 | 1 | 10
84 | 115 | CONCLUIDO | 6.8518 | 14.59 | 11.67 | 116.71 | 1.51 | 6 | 259.71 | 56.94 | 22 | 4 | 65.76 | 32264.54 | 149.63 | 460.69 | 44.94 | 32.19 | 2484.04 | 0.72 | 0.77 | 1.46 | 0.14 | 1 | 10
85 | 115 | CONCLUIDO | 6.8514 | 14.6 | 11.67 | 116.71 | 1.52 | 6 | 260.17 | 56.94 | 22.25 | 4 | 65.98 | 32321.56 | 149.93 | 460.69 | 44.98 | 32.19 | 2499.97 | 0.72 | 0.77 | 1.46 | 0.14 | 1 | 10
86 | 115 | CONCLUIDO | 6.8548 | 14.59 | 11.66 | 116.64 | 1.54 | 6 | 260.63 | 56.94 | 22.5 | 4 | 66.19 | 32378.67 | 149.87 | 460.69 | 44.76 | 32.19 | 2391.67 | 0.72 | 0.77 | 1.46 | 0.13 | 1 | 10
87 | 115 | CONCLUIDO | 6.8522 | 14.59 | 11.67 | 116.7 | 1.55 | 6 | 261.09 | 56.94 | 22.75 | 4 | 66.4 | 32435.86 | 149.56 | 460.69 | 44.86 | 32.19 | 2441.95 | 0.72 | 0.77 | 1.46 | 0.14 | 1 | 10
88 | 115 | CONCLUIDO | 6.8501 | 14.6 | 11.67 | 116.74 | 1.56 | 6 | 261.56 | 56.94 | 23 | 4 | 66.62 | 32493.12 | 149.31 | 460.69 | 44.98 | 32.19 | 2504.93 | 0.72 | 0.77 | 1.46 | 0.14 | 1 | 10
89 | 115 | CONCLUIDO | 6.8518 | 14.59 | 11.67 | 116.71 | 1.58 | 6 | 262.02 | 56.94 | 23.25 | 4 | 66.83 | 32550.47 | 148.93 | 460.7 | 44.88 | 32.19 | 2453.53 | 0.72 | 0.77 | 1.46 | 0.14 | 1 | 10
90 | 115 | CONCLUIDO | 6.8514 | 14.6 | 11.67 | 116.71 | 1.59 | 6 | 262.49 | 56.94 | 23.5 | 4 | 67.05 | 32607.89 | 148.29 | 460.69 | 44.92 | 32.19 | 2474 | 0.72 | 0.77 | 1.46 | 0.14 | 1 | 10
91 | 115 | CONCLUIDO | 6.8545 | 14.59 | 11.66 | 116.65 | 1.61 | 6 | 262.96 | 56.94 | 23.75 | 4 | 67.26 | 32665.4 | 147.32 | 460.69 | 44.78 | 32.19 | 2403.1 | 0.72 | 0.77 | 1.46 | 0.13 | 1 | 10
92 | 115 | CONCLUIDO | 6.8484 | 14.6 | 11.68 | 116.78 | 1.62 | 6 | 263.42 | 56.94 | 24 | 3 | 67.48 | 32722.99 | 146.73 | 460.69 | 45.22 | 32.19 | 2622.6 | 0.71 | 0.77 | 1.46 | 0.14 | 1 | 10
93 | 115 | CONCLUIDO | 6.8485 | 14.6 | 11.68 | 116.78 | 1.64 | 6 | 263.89 | 56.94 | 24.25 | 3 | 67.7 | 32780.66 | 146.72 | 460.69 | 45.2 | 32.19 | 2611.2 | 0.71 | 0.77 | 1.46 | 0.14 | 1 | 10
94 | 115 | CONCLUIDO | 6.8514 | 14.6 | 11.67 | 116.71 | 1.65 | 6 | 264.36 | 56.94 | 24.5 | 3 | 67.92 | 32838.42 | 146.14 | 460.7 | 44.93 | 32.19 | 2476.82 | 0.72 | 0.77 | 1.46 | 0.14 | 1 | 10
95 | 115 | CONCLUIDO | 6.8509 | 14.6 | 11.67 | 116.72 | 1.66 | 6 | 264.83 | 56.94 | 24.75 | 3 | 68.13 | 32896.26 | 145.38 | 460.69 | 44.99 | 32.19 | 2508.7 | 0.72 | 0.77 | 1.46 | 0.14 | 1 | 10
96 | 115 | CONCLUIDO | 6.8493 | 14.6 | 11.68 | 116.76 | 1.68 | 6 | 265.3 | 56.94 | 25 | 3 | 68.35 | 32954.18 | 144.52 | 460.69 | 45.12 | 32.19 | 2574.65 | 0.71 | 0.77 | 1.46 | 0.14 | 1 | 10
97 | 115 | CONCLUIDO | 6.8498 | 14.6 | 11.67 | 116.75 | 1.69 | 6 | 265.77 | 56.94 | 25.25 | 3 | 68.57 | 33012.18 | 144.01 | 460.69 | 45.03 | 32.19 | 2529.38 | 0.71 | 0.77 | 1.46 | 0.14 | 1 | 10
98 | 115 | CONCLUIDO | 6.8476 | 14.6 | 11.68 | 116.79 | 1.7 | 6 | 266.24 | 56.94 | 25.5 | 2 | 68.8 | 33070.26 | 143.85 | 460.69 | 45.18 | 32.19 | 2601.47 | 0.71 | 0.77 | 1.46 | 0.15 | 1 | 10
99 | 115 | CONCLUIDO | 6.8464 | 14.61 | 11.68 | 116.82 | 1.72 | 6 | 266.71 | 56.94 | 25.75 | 1 | 69.02 | 33128.44 | 143.73 | 460.69 | 45.21 | 32.19 | 2618.42 | 0.71 | 0.76 | 1.46 | 0.15 | 1 | 10
100 | 115 | CONCLUIDO | 6.847 | 14.6 | 11.68 | 116.81 | 1.73 | 6 | 267.18 | 56.94 | 26 | 1 | 69.24 | 33186.69 | 143.72 | 460.72 | 45.2 | 32.19 | 2610.59 | 0.71 | 0.76 | 1.46 | 0.15 | 1 | 10
101 | 115 | CONCLUIDO | 6.8487 | 14.6 | 11.68 | 116.77 | 1.75 | 6 | 267.66 | 56.94 | 26.25 | 0 | 69.46 | 33245.03 | 143.51 | 460.69 | 45.06 | 32.19 | 2543.02 | 0.71 | 0.77 | 1.46 | 0.14 | 1 | 10
0 | 35 | CONCLUIDO | 5.9082 | 16.93 | 13.72 | 10.84 | 0.22 | 76 | 80.84 | 35.1 | 1 | 74 | 9.74 | 10204.21 | 104.18 | 460.77 | 112.3 | 32.19 | 35812.97 | 0.29 | 0.65 | 1.56 | 2.19 | 1 | 10
1 | 35 | CONCLUIDO | 6.2196 | 16.08 | 13.19 | 13.64 | 0.27 | 58 | 81.14 | 35.1 | 1.25 | 56 | 9.79 | 10241.25 | 98.88 | 460.77 | 94.36 | 32.19 | 26934.85 | 0.34 | 0.68 | 1.54 | 1.65 | 1 | 10
2 | 35 | CONCLUIDO | 6.4212 | 15.57 | 12.87 | 16.43 | 0.32 | 47 | 81.44 | 35.1 | 1.5 | 45 | 9.84 | 10278.32 | 95.45 | 460.74 | 83.99 | 32.19 | 21801.69 | 0.38 | 0.69 | 1.53 | 1.34 | 1 | 10
3 | 35 | CONCLUIDO | 6.5762 | 15.21 | 12.64 | 19.45 | 0.38 | 39 | 81.74 | 35.1 | 1.75 | 37 | 9.89 | 10315.41 | 92.48 | 460.74 | 76.72 | 32.19 | 18205.31 | 0.42 | 0.71 | 1.51 | 1.11 | 1 | 10
4 | 35 | CONCLUIDO | 6.6799 | 14.97 | 12.49 | 22.05 | 0.43 | 34 | 82.04 | 35.1 | 2 | 32 | 9.94 | 10352.53 | 89.88 | 460.77 | 71.82 | 32.19 | 15780.78 | 0.45 | 0.72 | 1.5 | 0.96 | 1 | 10
5 | 35 | CONCLUIDO | 6.7872 | 14.73 | 12.34 | 25.54 | 0.48 | 29 | 82.34 | 35.1 | 2.25 | 27 | 9.99 | 10389.66 | 87.49 | 460.69 | 67.06 | 32.19 | 13428.36 | 0.48 | 0.72 | 1.49 | 0.81 | 1 | 10
6 | 35 | CONCLUIDO | 6.8556 | 14.59 | 12.25 | 28.26 | 0.53 | 26 | 82.65 | 35.1 | 2.5 | 24 | 10.04 | 10426.82 | 85.7 | 460.7 | 63.62 | 32.19 | 11724.84 | 0.51 | 0.73 | 1.49 | 0.71 | 1 | 10
7 | 35 | CONCLUIDO | 6.9207 | 14.45 | 12.16 | 31.73 | 0.58 | 23 | 82.95 | 35.1 | 2.75 | 21 | 10.1 | 10463.99 | 83.41 | 460.71 | 61.06 | 32.19 | 10456.94 | 0.53 | 0.73 | 1.48 | 0.63 | 1 | 10
8 | 35 | CONCLUIDO | 6.9626 | 14.36 | 12.11 | 34.6 | 0.63 | 21 | 83.25 | 35.1 | 3 | 19 | 10.15 | 10501.19 | 82.09 | 460.73 | 59.11 | 32.19 | 9492.55 | 0.54 | 0.74 | 1.48 | 0.57 | 1 | 10
9 | 35 | CONCLUIDO | 7.0144 | 14.26 | 12.04 | 38.01 | 0.68 | 19 | 83.55 | 35.1 | 3.25 | 17 | 10.2 | 10538.42 | 80.13 | 460.7 | 56.76 | 32.19 | 8325.02 | 0.57 | 0.74 | 1.48 | 0.5 | 1 | 10
10 | 35 | CONCLUIDO | 7.055 | 14.17 | 11.99 | 42.32 | 0.73 | 17 | 83.85 | 35.1 | 3.5 | 14 | 10.25 | 10575.66 | 77.79 | 460.7 | 55.44 | 32.19 | 7679.67 | 0.58 | 0.75 | 1.47 | 0.46 | 1 | 10
11 | 35 | CONCLUIDO | 7.0744 | 14.14 | 11.97 | 44.88 | 0.78 | 16 | 84.15 | 35.1 | 3.75 | 11 | 10.3 | 10612.93 | 76.48 | 460.71 | 54.48 | 32.19 | 7201.2 | 0.59 | 0.75 | 1.48 | 0.43 | 1 | 10
12 | 35 | CONCLUIDO | 7.1014 | 14.08 | 11.93 | 47.73 | 0.83 | 15 | 84.46 | 35.1 | 4 | 7 | 10.36 | 10650.22 | 75.26 | 460.73 | 53.28 | 32.19 | 6609.53 | 0.6 | 0.75 | 1.47 | 0.4 | 1 | 10
13 | 35 | CONCLUIDO | 7.0928 | 14.1 | 11.95 | 47.79 | 0.88 | 15 | 84.76 | 35.1 | 4.25 | 3 | 10.41 | 10687.53 | 75.17 | 460.77 | 53.67 | 32.19 | 6803.16 | 0.6 | 0.75 | 1.48 | 0.41 | 1 | 10
14 | 35 | CONCLUIDO | 7.0916 | 14.1 | 11.95 | 47.8 | 0.93 | 15 | 85.06 | 35.1 | 4.5 | 2 | 10.46 | 10724.86 | 75.32 | 460.8 | 53.7 | 32.19 | 6816.63 | 0.6 | 0.75 | 1.48 | 0.42 | 1 | 10
15 | 35 | CONCLUIDO | 7.0877 | 14.11 | 11.96 | 47.83 | 0.98 | 15 | 85.36 | 35.1 | 4.75 | 0 | 10.51 | 10762.22 | 75.59 | 460.77 | 53.81 | 32.19 | 6871.85 | 0.6 | 0.75 | 1.49 | 0.42 | 1 | 10
0 | 50 | CONCLUIDO | 5.3767 | 18.6 | 14.38 | 8.81 | 0.16 | 98 | 107.41 | 41.65 | 1 | 96 | 14.77 | 13481.73 | 134.35 | 460.77 | 133.35 | 32.19 | 46227.72 | 0.24 | 0.62 | 1.61 | 2.85 | 1 | 10
1 | 50 | CONCLUIDO | 5.7651 | 17.35 | 13.67 | 11.08 | 0.2 | 74 | 107.73 | 41.65 | 1.25 | 72 | 14.83 | 13520.81 | 126.71 | 460.78 | 109.57 | 32.19 | 34459.32 | 0.29 | 0.65 | 1.57 | 2.13 | 1 | 10
2 | 50 | CONCLUIDO | 6.0134 | 16.63 | 13.26 | 13.26 | 0.24 | 60 | 108.05 | 41.65 | 1.5 | 58 | 14.9 | 13559.91 | 122.02 | 460.75 | 96.46 | 32.19 | 27971.21 | 0.33 | 0.67 | 1.55 | 1.72 | 1 | 10
3 | 50 | CONCLUIDO | 6.2103 | 16.1 | 12.96 | 15.55 | 0.28 | 50 | 108.37 | 41.65 | 1.75 | 48 | 14.97 | 13599.17 | 118.31 | 460.73 | 86.84 | 32.19 | 23212.21 | 0.37 | 0.69 | 1.53 | 1.42 | 1 | 10
4 | 50 | CONCLUIDO | 6.3539 | 15.74 | 12.75 | 17.79 | 0.32 | 43 | 108.68 | 41.65 | 2 | 41 | 15.03 | 13638.32 | 115.68 | 460.75 | 79.93 | 32.19 | 19794.44 | 0.4 | 0.7 | 1.52 | 1.21 | 1 | 10
5 | 50 | CONCLUIDO | 6.4544 | 15.49 | 12.61 | 19.91 | 0.36 | 38 | 109 | 41.65 | 2.25 | 36 | 15.1 | 13677.51 | 113.42 | 460.75 | 75.47 | 32.19 | 17589.21 | 0.43 | 0.71 | 1.51 | 1.08 | 1 | 10
6 | 50 | CONCLUIDO | 6.5674 | 15.23 | 12.46 | 22.65 | 0.4 | 33 | 109.32 | 41.65 | 2.5 | 31 | 15.17 | 13716.72 | 111.13 | 460.75 | 70.62 | 32.19 | 15186.99 | 0.46 | 0.72 | 1.5 | 0.92 | 1 | 10
7 | 50 | CONCLUIDO | 6.6324 | 15.08 | 12.37 | 24.75 | 0.44 | 30 | 109.64 | 41.65 | 2.75 | 28 | 15.24 | 13755.95 | 109.77 | 460.71 | 67.93 | 32.19 | 13855.49 | 0.47 | 0.72 | 1.5 | 0.84 | 1 | 10
8 | 50 | CONCLUIDO | 6.7065 | 14.91 | 12.27 | 27.28 | 0.48 | 27 | 109.96 | 41.65 | 3 | 25 | 15.31 | 13795.21 | 107.93 | 460.77 | 64.52 | 32.19 | 12168.35 | 0.5 | 0.73 | 1.49 | 0.74 | 1 | 10
9 | 50 | CONCLUIDO | 6.7489 | 14.82 | 12.23 | 29.34 | 0.52 | 25 | 110.27 | 41.65 | 3.25 | 23 | 15.37 | 13834.5 | 106.39 | 460.71 | 63.14 | 32.19 | 11488.01 | 0.51 | 0.73 | 1.48 | 0.69 | 1 | 10
10 | 50 | CONCLUIDO | 6.8046 | 14.7 | 12.15 | 31.69 | 0.56 | 23 | 110.59 | 41.65 | 3.5 | 21 | 15.44 | 13873.81 | 104.99 | 460.78 | 60.67 | 32.19 | 10263.16 | 0.53 | 0.74 | 1.48 | 0.61 | 1 | 10
11 | 50 | CONCLUIDO | 6.8432 | 14.61 | 12.11 | 34.6 | 0.6 | 21 | 110.91 | 41.65 | 3.75 | 19 | 15.51 | 13913.15 | 103.32 | 460.73 | 59.22 | 32.19 | 9547.61 | 0.54 | 0.74 | 1.48 | 0.58 | 1 | 10
12 | 50 | CONCLUIDO | 6.8658 | 14.56 | 12.08 | 36.25 | 0.63 | 20 | 111.23 | 41.65 | 4 | 18 | 15.58 | 13952.52 | 102.26 | 460.69 | 58.44 | 32.19 | 9160.88 | 0.55 | 0.74 | 1.48 | 0.55 | 1 | 10
13 | 50 | CONCLUIDO | 6.8905 | 14.51 | 12.05 | 38.07 | 0.67 | 19 | 111.55 | 41.65 | 4.25 | 17 | 15.65 | 13991.91 | 101.24 | 460.75 | 57.4 | 32.19 | 8649 | 0.56 | 0.74 | 1.48 | 0.52 | 1 | 10
14 | 50 | CONCLUIDO | 6.9438 | 14.4 | 11.99 | 42.31 | 0.71 | 17 | 111.87 | 41.65 | 4.5 | 15 | 15.72 | 14031.33 | 99.3 | 460.71 | 55.15 | 32.19 | 7534.78 | 0.58 | 0.75 | 1.48 | 0.45 | 1 | 10
15 | 50 | CONCLUIDO | 6.965 | 14.36 | 11.97 | 44.87 | 0.75 | 16 | 112.19 | 41.65 | 4.75 | 14 | 15.79 | 14070.77 | 98.08 | 460.69 | 54.55 | 32.19 | 7236.73 | 0.59 | 0.75 | 1.47 | 0.43 | 1 | 10
16 | 50 | CONCLUIDO | 6.9849 | 14.32 | 11.95 | 47.79 | 0.78 | 15 | 112.51 | 41.65 | 5 | 13 | 15.86 | 14110.24 | 97 | 460.72 | 53.88 | 32.19 | 6908.52 | 0.6 | 0.75 | 1.47 | 0.41 | 1 | 10
17 | 50 | CONCLUIDO | 6.9896 | 14.31 | 11.94 | 47.75 | 0.82 | 15 | 112.83 | 41.65 | 5.25 | 13 | 15.93 | 14149.74 | 96.21 | 460.69 | 53.56 | 32.19 | 6748.54 | 0.6 | 0.75 | 1.48 | 0.4 | 1 | 10
18 | 50 | CONCLUIDO | 7.0125 | 14.26 | 11.91 | 51.06 | 0.86 | 14 | 113.15 | 41.65 | 5.5 | 12 | 16 | 14189.26 | 95.13 | 460.72 | 52.78 | 32.19 | 6360.29 | 0.61 | 0.75 | 1.47 | 0.38 | 1 | 10
19 | 50 | CONCLUIDO | 7.0431 | 14.2 | 11.87 | 54.8 | 0.89 | 13 | 113.47 | 41.65 | 5.75 | 11 | 16.07 | 14228.81 | 94.23 | 460.72 | 51.55 | 32.19 | 5750.01 | 0.62 | 0.75 | 1.47 | 0.34 | 1 | 10
20 | 50 | CONCLUIDO | 7.073 | 14.14 | 11.84 | 59.18 | 0.93 | 12 | 113.79 | 41.65 | 6 | 10 | 16.14 | 14268.39 | 91.96 | 460.69 | 50.27 | 32.19 | 5117.31 | 0.64 | 0.75 | 1.47 | 0.3 | 1 | 10
21 | 50 | CONCLUIDO | 7.0638 | 14.16 | 11.85 | 59.27 | 0.97 | 12 | 114.11 | 41.65 | 6.25 | 10 | 16.21 | 14307.99 | 91.66 | 460.69 | 50.87 | 32.19 | 5418.68 | 0.63 | 0.75 | 1.47 | 0.32 | 1 | 10
22 | 50 | CONCLUIDO | 7.0929 | 14.1 | 11.82 | 64.46 | 1 | 11 | 114.44 | 41.65 | 6.5 | 7 | 16.29 | 14347.62 | 89.38 | 460.7 | 49.6 | 32.19 | 4788.17 | 0.65 | 0.76 | 1.47 | 0.28 | 1 | 10
23 | 50 | CONCLUIDO | 7.0909 | 14.1 | 11.82 | 64.48 | 1.04 | 11 | 114.76 | 41.65 | 6.75 | 4 | 16.36 | 14387.27 | 89.21 | 460.73 | 49.46 | 32.19 | 4716.93 | 0.65 | 0.76 | 1.48 | 0.29 | 1 | 10
24 | 50 | CONCLUIDO | 7.0883 | 14.11 | 11.83 | 64.51 | 1.07 | 11 | 115.08 | 41.65 | 7 | 3 | 16.43 | 14426.96 | 89.6 | 460.73 | 49.8 | 32.19 | 4885.65 | 0.65 | 0.76 | 1.47 | 0.29 | 1 | 10
25 | 50 | CONCLUIDO | 7.0902 | 14.1 | 11.82 | 64.49 | 1.11 | 11 | 115.4 | 41.65 | 7.25 | 2 | 16.5 | 14466.67 | 89.72 | 460.73 | 49.57 | 32.19 | 4770.49 | 0.65 | 0.76 | 1.47 | 0.29 | 1 | 10
26 | 50 | CONCLUIDO | 7.0921 | 14.1 | 11.82 | 64.47 | 1.14 | 11 | 115.72 | 41.65 | 7.5 | 1 | 16.57 | 14506.4 | 89.52 | 460.73 | 49.44 | 32.19 | 4707.98 | 0.65 | 0.76 | 1.47 | 0.29 | 1 | 10
27 | 50 | CONCLUIDO | 7.0915 | 14.1 | 11.82 | 64.48 | 1.18 | 11 | 116.05 | 41.65 | 7.75 | 1 | 16.65 | 14546.17 | 89.5 | 460.73 | 49.47 | 32.19 | 4720.61 | 0.65 | 0.76 | 1.48 | 0.29 | 1 | 10
28 | 50 | CONCLUIDO | 7.0901 | 14.1 | 11.82 | 64.49 | 1.21 | 11 | 116.37 | 41.65 | 8 | 0 | 16.72 | 14585.96 | 89.7 | 460.73 | 49.46 | 32.19 | 4715.71 | 0.65 | 0.76 | 1.48 | 0.29 | 1 | 10
0 | 25 | CONCLUIDO | 6.2961 | 15.88 | 13.25 | 13.25 | 0.28 | 60 | 61.76 | 28.92 | 1 | 58 | 6.84 | 7851.41 | 81.25 | 460.76 | 96.4 | 32.19 | 27944.69 | 0.33 | 0.67 | 1.55 | 1.72 | 1 | 10
1 | 25 | CONCLUIDO | 6.5392 | 15.29 | 12.86 | 16.77 | 0.35 | 46 | 62.05 | 28.92 | 1.25 | 44 | 6.88 | 7887.12 | 77.4 | 460.71 | 83.46 | 32.19 | 21540.13 | 0.39 | 0.7 | 1.53 | 1.32 | 1 | 10
2 | 25 | CONCLUIDO | 6.7433 | 14.83 | 12.53 | 20.89 | 0.42 | 36 | 62.34 | 28.92 | 1.5 | 34 | 6.92 | 7922.85 | 73.17 | 460.73 | 72.84 | 32.19 | 16282.47 | 0.44 | 0.71 | 1.51 | 1 | 1 | 10
3 | 25 | CONCLUIDO | 6.8315 | 14.64 | 12.41 | 24.02 | 0.49 | 31 | 62.63 | 28.92 | 1.75 | 29 | 6.96 | 7958.6 | 71.05 | 460.71 | 69.12 | 32.19 | 14447 | 0.47 | 0.72 | 1.5 | 0.88 | 1 | 10
4 | 25 | CONCLUIDO | 6.9374 | 14.41 | 12.26 | 28.29 | 0.55 | 26 | 62.92 | 28.92 | 2 | 24 | 7 | 7994.37 | 68.34 | 460.7 | 64.09 | 32.19 | 11958.69 | 0.5 | 0.73 | 1.49 | 0.72 | 1 | 10
5 | 25 | CONCLUIDO | 6.9945 | 14.3 | 12.18 | 31.78 | 0.62 | 23 | 63.21 | 28.92 | 2.25 | 16 | 7.04 | 8030.17 | 66.33 | 460.69 | 61.33 | 32.19 | 10590.65 | 0.52 | 0.73 | 1.5 | 0.65 | 1 | 10
6 | 25 | CONCLUIDO | 7.0435 | 14.2 | 12.11 | 34.6 | 0.69 | 21 | 63.5 | 28.92 | 2.5 | 7 | 7.08 | 8065.98 | 64.09 | 460.76 | 58.75 | 32.19 | 9311 | 0.55 | 0.74 | 1.49 | 0.58 | 1 | 10
7 | 25 | CONCLUIDO | 7.063 | 14.16 | 12.08 | 36.25 | 0.75 | 20 | 63.79 | 28.92 | 2.75 | 3 | 7.12 | 8101.81 | 64.17 | 460.75 | 57.61 | 32.19 | 8747.45 | 0.56 | 0.74 | 1.5 | 0.55 | 1 | 10
8 | 25 | CONCLUIDO | 7.0606 | 14.16 | 12.09 | 36.27 | 0.81 | 20 | 64.08 | 28.92 | 3 | 0 | 7.16 | 8137.65 | 64.25 | 460.82 | 57.55 | 32.19 | 8717.54 | 0.56 | 0.74 | 1.51 | 0.55 | 1 | 10
0 | 85 | CONCLUIDO | 4.311 | 23.2 | 15.88 | 6.52 | 0.11 | 146 | 167.88 | 51.39 | 1 | 144 | 30.49 | 20939.59 | 200.72 | 460.94 | 182.02 | 32.19 | 70321.19 | 0.18 | 0.56 | 1.69 | 4.34 | 1 | 10
1 | 85 | CONCLUIDO | 4.8263 | 20.72 | 14.69 | 8.16 | 0.13 | 108 | 168.25 | 51.39 | 1.25 | 106 | 30.6 | 20984.25 | 185.12 | 460.76 | 142.96 | 32.19 | 50984.24 | 0.23 | 0.61 | 1.64 | 3.15 | 1 | 10
2 | 85 | CONCLUIDO | 5.1761 | 19.32 | 14.03 | 9.79 | 0.16 | 86 | 168.61 | 51.39 | 1.5 | 84 | 30.71 | 21028.94 | 176.32 | 460.77 | 121.63 | 32.19 | 40425.79 | 0.26 | 0.64 | 1.6 | 2.5 | 1 | 10
3 | 85 | CONCLUIDO | 5.4555 | 18.33 | 13.55 | 11.45 | 0.18 | 71 | 168.97 | 51.39 | 1.75 | 69 | 30.83 | 21073.68 | 169.67 | 460.78 | 106.14 | 32.19 | 32759.27 | 0.3 | 0.66 | 1.56 | 2.02 | 1 | 10
4 | 85 | CONCLUIDO | 5.6442 | 17.72 | 13.28 | 13.06 | 0.21 | 61 | 169.33 | 51.39 | 2 | 59 | 30.94 | 21118.46 | 165.71 | 460.7 | 97.63 | 32.19 | 28554.06 | 0.33 | 0.67 | 1.54 | 1.74 | 1 | 10
5 | 85 | CONCLUIDO | 5.8054 | 17.23 | 13.06 | 14.78 | 0.24 | 53 | 169.7 | 51.39 | 2.25 | 51 | 31.05 | 21163.27 | 162.49 | 460.75 | 89.92 | 32.19 | 24737.61 | 0.36 | 0.68 | 1.54 | 1.52 | 1 | 10
6 | 85 | CONCLUIDO | 5.9373 | 16.84 | 12.88 | 16.44 | 0.26 | 47 | 170.06 | 51.39 | 2.5 | 45 | 31.17 | 21208.12 | 159.78 | 460.69 | 84.38 | 32.19 | 21999.72 | 0.38 | 0.69 | 1.52 | 1.34 | 1 | 10
7 | 85 | CONCLUIDO | 6.0598 | 16.5 | 12.71 | 18.15 | 0.29 | 42 | 170.42 | 51.39 | 2.75 | 40 | 31.28 | 21253.01 | 157.12 | 460.71 | 78.45 | 32.19 | 19057.46 | 0.41 | 0.7 | 1.52 | 1.17 | 1 | 10
8 | 85 | CONCLUIDO | 6.124 | 16.33 | 12.63 | 19.44 | 0.31 | 39 | 170.79 | 51.39 | 3 | 37 | 31.4 | 21297.94 | 155.78 | 460.73 | 76.06 | 32.19 | 17876.92 | 0.42 | 0.71 | 1.52 | 1.1 | 1 | 10
9 | 85 | CONCLUIDO | 6.2232 | 16.07 | 12.51 | 21.45 | 0.34 | 35 | 171.15 | 51.39 | 3.25 | 33 | 31.51 | 21342.91 | 153.61 | 460.78 | 72.15 | 32.19 | 15943.95 | 0.45 | 0.71 | 1.51 | 0.98 | 1 | 10
10 | 85 | CONCLUIDO | 6.2759 | 15.93 | 12.44 | 22.62 | 0.36 | 33 | 171.52 | 51.39 | 3.5 | 31 | 31.63 | 21387.92 | 152.5 | 460.77 | 70.17 | 32.19 | 14964.83 | 0.46 | 0.72 | 1.5 | 0.91 | 1 | 10
11 | 85 | CONCLUIDO | 6.3361 | 15.78 | 12.39 | 24.79 | 0.39 | 30 | 171.88 | 51.39 | 3.75 | 28 | 31.74 | 21432.96 | 151.24 | 460.7 | 68.37 | 32.19 | 14076.92 | 0.47 | 0.72 | 1.5 | 0.86 | 1 | 10
12 | 85 | CONCLUIDO | 6.4009 | 15.62 | 12.3 | 26.36 | 0.41 | 28 | 172.25 | 51.39 | 4 | 26 | 31.86 | 21478.05 | 149.78 | 460.71 | 65.43 | 32.19 | 12615.8 | 0.49 | 0.73 | 1.49 | 0.77 | 1 | 10
13 | 85 | CONCLUIDO | 6.4255 | 15.56 | 12.28 | 27.28 | 0.44 | 27 | 172.61 | 51.39 | 4.25 | 25 | 31.97 | 21523.17 | 149.01 | 460.74 | 64.6 | 32.19 | 12206.81 | 0.5 | 0.73 | 1.49 | 0.74 | 1 | 10
14 | 85 | CONCLUIDO | 6.4713 | 15.45 | 12.23 | 29.36 | 0.46 | 25 | 172.98 | 51.39 | 4.5 | 23 | 32.09 | 21568.34 | 147.82 | 460.75 | 63.14 | 32.19 | 11487.05 | 0.51 | 0.73 | 1.49 | 0.7 | 1 | 10
15 | 85 | CONCLUIDO | 6.5055 | 15.37 | 12.19 | 30.46 | 0.49 | 24 | 173.35 | 51.39 | 4.75 | 22 | 32.2 | 21613.54 | 146.96 | 460.69 | 61.77 | 32.19 | 10808.13 | 0.52 | 0.73 | 1.48 | 0.65 | 1 | 10
16 | 85 | CONCLUIDO | 6.554 | 15.26 | 12.14 | 33.11 | 0.51 | 22 | 173.71 | 51.39 | 5 | 20 | 32.32 | 21658.78 | 145.74 | 460.69 | 60.22 | 32.19 | 10042.37 | 0.53 | 0.74 | 1.48 | 0.61 | 1 | 10
17 | 85 | CONCLUIDO | 6.5826 | 15.19 | 12.11 | 34.59 | 0.53 | 21 | 174.08 | 51.39 | 5.25 | 19 | 32.44 | 21704.07 | 144.58 | 460.69 | 59.16 | 32.19 | 9516.37 | 0.54 | 0.74 | 1.48 | 0.57 | 1 | 10
18 | 85 | CONCLUIDO | 6.6145 | 15.12 | 12.07 | 36.2 | 0.56 | 20 | 174.45 | 51.39 | 5.5 | 18 | 32.56 | 21749.39 | 144.19 | 460.72 | 57.84 | 32.19 | 8861.45 | 0.56 | 0.74 | 1.48 | 0.53 | 1 | 10
19 | 85 | CONCLUIDO | 6.6304 | 15.08 | 12.07 | 38.1 | 0.58 | 19 | 174.82 | 51.39 | 5.75 | 17 | 32.67 | 21794.75 | 143.51 | 460.69 | 57.84 | 32.19 | 8865.92 | 0.56 | 0.74 | 1.48 | 0.53 | 1 | 10
20 | 85 | CONCLUIDO | 6.6652 | 15 | 12.02 | 40.07 | 0.61 | 18 | 175.18 | 51.39 | 6 | 16 | 32.79 | 21840.16 | 142.25 | 460.69 | 56.33 | 32.19 | 8118.94 | 0.57 | 0.74 | 1.48 | 0.49 | 1 | 10
21 | 85 | CONCLUIDO | 6.6652 | 15 | 12.02 | 40.07 | 0.63 | 18 | 175.55 | 51.39 | 6.25 | 16 | 32.91 | 21885.6 | 141.65 | 460.72 | 56.33 | 32.19 | 8115.08 | 0.57 | 0.74 | 1.48 | 0.49 | 1 | 10
22 | 85 | CONCLUIDO | 6.6998 | 14.93 | 11.98 | 42.27 | 0.66 | 17 | 175.92 | 51.39 | 6.5 | 15 | 33.03 | 21931.08 | 140.75 | 460.69 | 54.78 | 32.19 | 7345.15 | 0.59 | 0.75 | 1.48 | 0.44 | 1 | 10
23 | 85 | CONCLUIDO | 6.7192 | 14.88 | 11.97 | 44.88 | 0.68 | 16 | 176.29 | 51.39 | 6.75 | 14 | 33.15 | 21976.61 | 139.9 | 460.69 | 54.63 | 32.19 | 7276.17 | 0.59 | 0.75 | 1.47 | 0.43 | 1 | 10
24 | 85 | CONCLUIDO | 6.7226 | 14.88 | 11.96 | 44.85 | 0.7 | 16 | 176.66 | 51.39 | 7 | 14 | 33.27 | 22022.17 | 139.57 | 460.7 | 54.47 | 32.19 | 7195.96 | 0.59 | 0.75 | 1.47 | 0.43 | 1 | 10
25 | 85 | CONCLUIDO | 6.7479 | 14.82 | 11.94 | 47.75 | 0.73 | 15 | 177.03 | 51.39 | 7.25 | 13 | 33.39 | 22067.77 | 138.61 | 460.7 | 53.64 | 32.19 | 6784.99 | 0.6 | 0.75 | 1.47 | 0.4 | 1 | 10
26 | 85 | CONCLUIDO | 6.7502 | 14.81 | 11.93 | 47.73 | 0.75 | 15 | 177.4 | 51.39 | 7.5 | 13 | 33.51 | 22113.42 | 138.13 | 460.69 | 53.47 | 32.19 | 6703.88 | 0.6 | 0.75 | 1.47 | 0.4 | 1 | 10
27 | 85 | CONCLUIDO | 6.78 | 14.75 | 11.9 | 51.01 | 0.77 | 14 | 177.77 | 51.39 | 7.75 | 12 | 33.63 | 22159.1 | 137.79 | 460.69 | 52.38 | 32.19 | 6161.58 | 0.61 | 0.75 | 1.47 | 0.37 | 1 | 10
28 | 85 | CONCLUIDO | 6.7774 | 14.76 | 11.91 | 51.03 | 0.8 | 14 | 178.14 | 51.39 | 8 | 12 | 33.75 | 22204.83 | 136.79 | 460.69 | 52.76 | 32.19 | 6350.64 | 0.61 | 0.75 | 1.47 | 0.37 | 1 | 10
29 | 85 | CONCLUIDO | 6.7962 | 14.71 | 11.9 | 54.93 | 0.82 | 13 | 178.51 | 51.39 | 8.25 | 11 | 33.87 | 22250.6 | 136.62 | 460.75 | 52.36 | 32.19 | 6158.38 | 0.61 | 0.75 | 1.47 | 0.37 | 1 | 10
30 | 85 | CONCLUIDO | 6.8065 | 14.69 | 11.88 | 54.83 | 0.84 | 13 | 178.88 | 51.39 | 8.5 | 11 | 33.99 | 22296.41 | 136.2 | 460.69 | 51.69 | 32.19 | 5820.29 | 0.62 | 0.75 | 1.47 | 0.35 | 1 | 10
31 | 85 | CONCLUIDO | 6.8412 | 14.62 | 11.84 | 59.19 | 0.87 | 12 | 179.26 | 51.39 | 8.75 | 10 | 34.11 | 22342.26 | 134.19 | 460.73 | 50.42 | 32.19 | 5191.4 | 0.64 | 0.75 | 1.46 | 0.3 | 1 | 10
32 | 85 | CONCLUIDO | 6.8396 | 14.62 | 11.84 | 59.21 | 0.89 | 12 | 179.63 | 51.39 | 9 | 10 | 34.24 | 22388.15 | 134.24 | 460.69 | 50.6 | 32.19 | 5281.24 | 0.64 | 0.75 | 1.46 | 0.31 | 1 | 10
33 | 85 | CONCLUIDO | 6.8377 | 14.62 | 11.85 | 59.23 | 0.91 | 12 | 180 | 51.39 | 9.25 | 10 | 34.36 | 22434.08 | 133.63 | 460.7 | 50.6 | 32.19 | 5283.3 | 0.64 | 0.75 | 1.47 | 0.31 | 1 | 10
34 | 85 | CONCLUIDO | 6.8676 | 14.56 | 11.82 | 64.45 | 0.93 | 11 | 180.37 | 51.39 | 9.5 | 9 | 34.48 | 22480.05 | 132.22 | 460.69 | 49.65 | 32.19 | 4810.22 | 0.65 | 0.76 | 1.47 | 0.28 | 1 | 10
35 | 85 | CONCLUIDO | 6.87 | 14.56 | 11.81 | 64.42 | 0.96 | 11 | 180.75 | 51.39 | 9.75 | 9 | 34.6 | 22526.07 | 131.84 | 460.69 | 49.55 | 32.19 | 4760.06 | 0.65 | 0.76 | 1.46 | 0.28 | 1 | 10
36 | 85 | CONCLUIDO | 6.8706 | 14.55 | 11.81 | 64.42 | 0.98 | 11 | 181.12 | 51.39 | 10 | 9 | 34.73 | 22572.13 | 132.05 | 460.69 | 49.4 | 32.19 | 4685.1 | 0.65 | 0.76 | 1.47 | 0.28 | 1 | 10
37 | 85 | CONCLUIDO | 6.8679 | 14.56 | 11.82 | 64.45 | 1 | 11 | 181.49 | 51.39 | 10.25 | 9 | 34.85 | 22618.23 | 131.02 | 460.69 | 49.7 | 32.19 | 4835.8 | 0.65 | 0.76 | 1.46 | 0.28 | 1 | 10
38 | 85 | CONCLUIDO | 6.9009 | 14.49 | 11.78 | 70.68 | 1.02 | 10 | 181.87 | 51.39 | 10.5 | 8 | 34.98 | 22664.49 | 129.89 | 460.69 | 48.48 | 32.19 | 4232.79 | 0.66 | 0.76 | 1.46 | 0.25 | 1 | 10
39 | 85 | CONCLUIDO | 6.8944 | 14.5 | 11.79 | 70.76 | 1.05 | 10 | 182.24 | 51.39 | 10.75 | 8 | 35.1 | 22710.68 | 129.57 | 460.69 | 48.97 | 32.19 | 4477.29 | 0.66 | 0.76 | 1.46 | 0.26 | 1 | 10
40 | 85 | CONCLUIDO | 6.8931 | 14.51 | 11.8 | 70.78 | 1.07 | 10 | 182.62 | 51.39 | 11 | 8 | 35.22 | 22756.91 | 129.05 | 460.71 | 48.98 | 32.19 | 4480.74 | 0.66 | 0.76 | 1.47 | 0.26 | 1 | 10
41 | 85 | CONCLUIDO | 6.8927 | 14.51 | 11.8 | 70.78 | 1.09 | 10 | 182.99 | 51.39 | 11.25 | 8 | 35.35 | 22803.18 | 127.8 | 460.69 | 49.02 | 32.19 | 4502.1 | 0.66 | 0.76 | 1.46 | 0.26 | 1 | 10
42 | 85 | CONCLUIDO | 6.928 | 14.43 | 11.76 | 78.38 | 1.11 | 9 | 183.37 | 51.39 | 11.5 | 7 | 35.48 | 22849.49 | 126.87 | 460.7 | 47.76 | 32.19 | 3876.84 | 0.67 | 0.76 | 1.46 | 0.22 | 1 | 10
43 | 85 | CONCLUIDO | 6.9291 | 14.43 | 11.75 | 78.36 | 1.13 | 9 | 183.74 | 51.39 | 11.75 | 7 | 35.6 | 22895.85 | 126.94 | 460.69 | 47.68 | 32.19 | 3838.4 | 0.68 | 0.76 | 1.46 | 0.22 | 1 | 10
44 | 85 | CONCLUIDO | 6.9252 | 14.44 | 11.76 | 78.42 | 1.16 | 9 | 184.12 | 51.39 | 12 | 7 | 35.73 | 22942.24 | 126.93 | 460.69 | 48.06 | 32.19 | 4028.13 | 0.67 | 0.76 | 1.46 | 0.23 | 1 | 10
45 | 85 | CONCLUIDO | 6.9239 | 14.44 | 11.77 | 78.44 | 1.18 | 9 | 184.5 | 51.39 | 12.25 | 7 | 35.85 | 22988.69 | 125.77 | 460.7 | 47.98 | 32.19 | 3989.33 | 0.67 | 0.76 | 1.46 | 0.23 | 1 | 10
46 | 85 | CONCLUIDO | 6.9219 | 14.45 | 11.77 | 78.46 | 1.2 | 9 | 184.87 | 51.39 | 12.5 | 7 | 35.98 | 23035.17 | 125.46 | 460.69 | 48.07 | 32.19 | 4033.12 | 0.67 | 0.76 | 1.47 | 0.24 | 1 | 10
47 | 85 | CONCLUIDO | 6.9544 | 14.38 | 11.74 | 88.02 | 1.22 | 8 | 185.25 | 51.39 | 12.75 | 6 | 36.11 | 23081.7 | 123.66 | 460.7 | 47.14 | 32.19 | 3574.2 | 0.68 | 0.76 | 1.46 | 0.2 | 1 | 10
48 | 85 | CONCLUIDO | 6.9579 | 14.37 | 11.73 | 87.96 | 1.24 | 8 | 185.63 | 51.39 | 13 | 6 | 36.24 | 23128.27 | 123.28 | 460.69 | 46.8 | 32.19 | 3403.51 | 0.69 | 0.76 | 1.46 | 0.2 | 1 | 10
49 | 85 | CONCLUIDO | 6.9556 | 14.38 | 11.73 | 88 | 1.26 | 8 | 186.01 | 51.39 | 13.25 | 6 | 36.36 | 23174.88 | 122.79 | 460.69 | 46.89 | 32.19 | 3446.91 | 0.69 | 0.76 | 1.46 | 0.2 | 1 | 10
50 | 85 | CONCLUIDO | 6.9606 | 14.37 | 11.72 | 87.92 | 1.29 | 8 | 186.38 | 51.39 | 13.5 | 6 | 36.49 | 23221.54 | 122.7 | 460.69 | 46.71 | 32.19 | 3356.8 | 0.69 | 0.76 | 1.46 | 0.19 | 1 | 10
51 | 85 | CONCLUIDO | 6.9569 | 14.37 | 11.73 | 87.98 | 1.31 | 8 | 186.76 | 51.39 | 13.75 | 6 | 36.62 | 23268.24 | 121.6 | 460.69 | 46.91 | 32.19 | 3456.19 | 0.69 | 0.76 | 1.46 | 0.2 | 1 | 10
52 | 85 | CONCLUIDO | 6.9553 | 14.38 | 11.73 | 88 | 1.33 | 8 | 187.14 | 51.39 | 14 | 5 | 36.75 | 23314.98 | 120.61 | 460.69 | 47.02 | 32.19 | 3514.04 | 0.68 | 0.76 | 1.46 | 0.2 | 1 | 10
53 | 85 | CONCLUIDO | 6.9846 | 14.32 | 11.71 | 100.35 | 1.35 | 7 | 187.52 | 51.39 | 14.25 | 4 | 36.88 | 23361.77 | 118.92 | 460.69 | 46.12 | 32.19 | 3066.23 | 0.7 | 0.76 | 1.46 | 0.17 | 1 | 10
54 | 85 | CONCLUIDO | 6.9857 | 14.32 | 11.71 | 100.33 | 1.37 | 7 | 187.9 | 51.39 | 14.5 | 4 | 37.01 | 23408.6 | 119.72 | 460.69 | 46.1 | 32.19 | 3057.29 | 0.7 | 0.76 | 1.46 | 0.17 | 1 | 10
55 | 85 | CONCLUIDO | 6.9831 | 14.32 | 11.71 | 100.38 | 1.39 | 7 | 188.28 | 51.39 | 14.75 | 2 | 37.14 | 23455.48 | 119.59 | 460.69 | 46.19 | 32.19 | 3101.75 | 0.7 | 0.76 | 1.46 | 0.18 | 1 | 10
56 | 85 | CONCLUIDO | 6.9792 | 14.33 | 11.72 | 100.45 | 1.41 | 7 | 188.66 | 51.39 | 15 | 2 | 37.27 | 23502.4 | 119.35 | 460.69 | 46.44 | 32.19 | 3225.22 | 0.69 | 0.76 | 1.46 | 0.18 | 1 | 10
57 | 85 | CONCLUIDO | 6.9843 | 14.32 | 11.71 | 100.35 | 1.43 | 7 | 189.04 | 51.39 | 15.25 | 2 | 37.4 | 23549.36 | 119.21 | 460.69 | 46.02 | 32.19 | 3017.75 | 0.7 | 0.76 | 1.46 | 0.17 | 1 | 10
58 | 85 | CONCLUIDO | 6.9854 | 14.32 | 11.71 | 100.34 | 1.45 | 7 | 189.42 | 51.39 | 15.5 | 2 | 37.53 | 23596.37 | 119.53 | 460.69 | 45.93 | 32.19 | 2973.11 | 0.7 | 0.76 | 1.46 | 0.17 | 1 | 10
59 | 85 | CONCLUIDO | 6.9883 | 14.31 | 11.7 | 100.29 | 1.47 | 7 | 189.81 | 51.39 | 15.75 | 2 | 37.66 | 23643.43 | 119.81 | 460.7 | 45.71 | 32.19 | 2864.61 | 0.7 | 0.76 | 1.46 | 0.17 | 1 | 10
60 | 85 | CONCLUIDO | 6.9866 | 14.31 | 11.7 | 100.31 | 1.49 | 7 | 190.19 | 51.39 | 16 | 2 | 37.79 | 23690.52 | 119.86 | 460.72 | 45.9 | 32.19 | 2956.7 | 0.7 | 0.76 | 1.46 | 0.17 | 1 | 10
61 | 85 | CONCLUIDO | 6.9807 | 14.33 | 11.72 | 100.42 | 1.51 | 7 | 190.57 | 51.39 | 16.25 | 1 | 37.93 | 23737.67 | 120.5 | 460.69 | 46.2 | 32.19 | 3105.93 | 0.7 | 0.76 | 1.47 | 0.18 | 1 | 10
62 | 85 | CONCLUIDO | 6.9812 | 14.32 | 11.71 | 100.41 | 1.53 | 7 | 190.95 | 51.39 | 16.5 | 1 | 38.06 | 23784.85 | 120.57 | 460.69 | 46.16 | 32.19 | 3086 | 0.7 | 0.76 | 1.47 | 0.18 | 1 | 10
63 | 85 | CONCLUIDO | 6.983 | 14.32 | 11.71 | 100.38 | 1.55 | 7 | 191.34 | 51.39 | 16.75 | 1 | 38.19 | 23832.09 | 120.35 | 460.69 | 46.07 | 32.19 | 3040.5 | 0.7 | 0.76 | 1.46 | 0.18 | 1 | 10
64 | 85 | CONCLUIDO | 6.9818 | 14.32 | 11.71 | 100.4 | 1.57 | 7 | 191.72 | 51.39 | 17 | 0 | 38.33 | 23879.37 | 120.55 | 460.69 | 46.1 | 32.19 | 3056.9 | 0.7 | 0.76 | 1.47 | 0.18 | 1 | 10
0 | 20 | CONCLUIDO | 6.5294 | 15.32 | 12.96 | 15.55 | 0.34 | 50 | 51.33 | 24.83 | 1 | 48 | 5.51 | 6564.78 | 67.61 | 460.76 | 86.63 | 32.19 | 23106.95 | 0.37 | 0.69 | 1.53 | 1.42 | 1 | 10
1 | 20 | CONCLUIDO | 6.7427 | 14.83 | 12.62 | 19.92 | 0.42 | 38 | 51.62 | 24.83 | 1.25 | 36 | 5.54 | 6599.8 | 63.58 | 460.72 | 75.53 | 32.19 | 17618.91 | 0.43 | 0.71 | 1.52 | 1.08 | 1 | 10
2 | 20 | CONCLUIDO | 6.8983 | 14.5 | 12.38 | 24.76 | 0.5 | 30 | 51.9 | 24.83 | 1.5 | 25 | 5.57 | 6634.84 | 60.37 | 460.7 | 68.15 | 32.19 | 13969.01 | 0.47 | 0.72 | 1.5 | 0.85 | 1 | 10
3 | 20 | CONCLUIDO | 6.9766 | 14.33 | 12.27 | 28.31 | 0.58 | 26 | 52.19 | 24.83 | 1.75 | 12 | 5.61 | 6670.02 | 58.11 | 460.76 | 63.92 | 32.19 | 11872.94 | 0.5 | 0.73 | 1.5 | 0.73 | 1 | 10
4 | 20 | CONCLUIDO | 6.9938 | 14.3 | 12.24 | 29.39 | 0.66 | 25 | 52.47 | 24.83 | 2 | 2 | 5.64 | 6705.1 | 57.59 | 460.74 | 62.73 | 32.19 | 11280.37 | 0.51 | 0.73 | 1.51 | 0.71 | 1 | 10
5 | 20 | CONCLUIDO | 6.9937 | 14.3 | 12.25 | 29.39 | 0.74 | 25 | 52.75 | 24.83 | 2.25 | 0 | 5.68 | 6740.19 | 57.62 | 460.74 | 62.68 | 32.19 | 11259.59 | 0.51 | 0.73 | 1.52 | 0.71 | 1 | 10
0 | 120 | CONCLUIDO | 3.4032 | 29.38 | 17.56 | 5.27 | 0.08 | 200 | 232.68 | 57.72 | 1 | 198 | 53.95 | 28931.02 | 274.21 | 460.93 | 237.2 | 32.19 | 97641.42 | 0.14 | 0.51 | 1.79 | 6.02 | 1 | 10
1 | 120 | CONCLUIDO | 3.9857 | 25.09 | 15.82 | 6.59 | 0.1 | 144 | 233.1 | 57.72 | 1.25 | 142 | 54.13 | 28983.75 | 246.6 | 460.82 | 179.8 | 32.19 | 69224.29 | 0.18 | 0.56 | 1.7 | 4.28 | 1 | 10
2 | 120 | CONCLUIDO | 4.4228 | 22.61 | 14.8 | 7.93 | 0.11 | 112 | 233.53 | 57.72 | 1.5 | 110 | 54.31 | 29036.54 | 230.29 | 460.81 | 147.5 | 32.19 | 53230.02 | 0.22 | 0.6 | 1.62 | 3.26 | 1 | 10
3 | 120 | CONCLUIDO | 4.7411 | 21.09 | 14.19 | 9.26 | 0.13 | 92 | 233.96 | 57.72 | 1.75 | 90 | 54.49 | 29089.39 | 220.45 | 460.75 | 127.37 | 32.19 | 43266.66 | 0.25 | 0.63 | 1.59 | 2.66 | 1 | 10
4 | 120 | CONCLUIDO | 4.9893 | 20.04 | 13.78 | 10.6 | 0.15 | 78 | 234.39 | 57.72 | 2 | 76 | 54.67 | 29142.31 | 213.78 | 460.8 | 113.76 | 32.19 | 36531.26 | 0.28 | 0.65 | 1.57 | 2.24 | 1 | 10
5 | 120 | CONCLUIDO | 5.178 | 19.31 | 13.51 | 11.92 | 0.17 | 68 | 234.82 | 57.72 | 2.25 | 66 | 54.85 | 29195.29 | 209.18 | 460.73 | 104.81 | 32.19 | 32104.97 | 0.31 | 0.66 | 1.56 | 1.97 | 1 | 10
6 | 120 | CONCLUIDO | 5.3485 | 18.7 | 13.25 | 13.25 | 0.19 | 60 | 235.25 | 57.72 | 2.5 | 58 | 55.03 | 29248.33 | 204.91 | 460.75 | 96.42 | 32.19 | 27954.64 | 0.33 | 0.67 | 1.55 | 1.72 | 1 | 10
7 | 120 | CONCLUIDO | 5.4803 | 18.25 | 13.08 | 14.53 | 0.21 | 54 | 235.68 | 57.72 | 2.75 | 52 | 55.21 | 29301.44 | 201.89 | 460.84 | 90.75 | 32.19 | 25147.13 | 0.35 | 0.68 | 1.54 | 1.54 | 1 | 10
8 | 120 | CONCLUIDO | 5.5913 | 17.89 | 12.94 | 15.85 | 0.23 | 49 | 236.11 | 57.72 | 3 | 47 | 55.39 | 29354.61 | 199.58 | 460.76 | 86.17 | 32.19 | 22882.74 | 0.37 | 0.69 | 1.53 | 1.41 | 1 | 10
9 | 120 | CONCLUIDO | 5.6958 | 17.56 | 12.8 | 17.06 | 0.24 | 45 | 236.54 | 57.72 | 3.25 | 43 | 55.57 | 29407.85 | 197.06 | 460.73 | 81.77 | 32.19 | 20702.4 | 0.39 | 0.7 | 1.52 | 1.26 | 1 | 10
10 | 120 | CONCLUIDO | 5.7975 | 17.25 | 12.67 | 18.54 | 0.26 | 41 | 236.98 | 57.72 | 3.5 | 39 | 55.75 | 29461.15 | 194.68 | 460.81 | 77.4 | 32.19 | 18538.32 | 0.42 | 0.71 | 1.52 | 1.14 | 1 | 10
11 | 120 | CONCLUIDO | 5.8703 | 17.04 | 12.6 | 19.89 | 0.28 | 38 | 237.41 | 57.72 | 3.75 | 36 | 55.93 | 29514.51 | 193.25 | 460.79 | 75.13 | 32.19 | 17418.27 | 0.43 | 0.71 | 1.51 | 1.06 | 1 | 10
12 | 120 | CONCLUIDO | 5.9136 | 16.91 | 12.56 | 20.94 | 0.3 | 36 | 237.84 | 57.72 | 4 | 34 | 56.12 | 29567.95 | 192.5 | 460.69 | 73.81 | 32.19 | 16766.68 | 0.44 | 0.71 | 1.51 | 1.03 | 1 | 10
13 | 120 | CONCLUIDO | 5.97 | 16.75 | 12.49 | 22.05 | 0.32 | 34 | 238.28 | 57.72 | 4.25 | 32 | 56.3 | 29621.44 | 191.01 | 460.72 | 71.89 | 32.19 | 15816.42 | 0.45 | 0.72 | 1.5 | 0.96 | 1 | 10
14 | 120 | CONCLUIDO | 6.0138 | 16.63 | 12.46 | 23.37 | 0.34 | 32 | 238.71 | 57.72 | 4.5 | 30 | 56.49 | 29675.01 | 190.37 | 460.72 | 70.78 | 32.19 | 15272.8 | 0.45 | 0.72 | 1.5 | 0.93 | 1 | 10
15 | 120 | CONCLUIDO | 6.0777 | 16.45 | 12.38 | 24.76 | 0.35 | 30 | 239.14 | 57.72 | 4.75 | 28 | 56.67 | 29728.63 | 188.8 | 460.75 | 67.9 | 32.19 | 13843.36 | 0.47 | 0.72 | 1.5 | 0.84 | 1 | 10
16 | 120 | CONCLUIDO | 6.1421 | 16.28 | 12.3 | 26.35 | 0.37 | 28 | 239.58 | 57.72 | 5 | 26 | 56.86 | 29782.33 | 187.32 | 460.71 | 65.33 | 32.19 | 12568.52 | 0.49 | 0.73 | 1.49 | 0.76 | 1 | 10
17 | 120 | CONCLUIDO | 6.1628 | 16.23 | 12.29 | 27.31 | 0.39 | 27 | 240.02 | 57.72 | 5.25 | 25 | 57.04 | 29836.09 | 187.02 | 460.71 | 65.13 | 32.19 | 12471.99 | 0.49 | 0.73 | 1.49 | 0.75 | 1 | 10
18 | 120 | CONCLUIDO | 6.1921 | 16.15 | 12.26 | 28.28 | 0.41 | 26 | 240.45 | 57.72 | 5.5 | 24 | 57.23 | 29890.04 | 185.99 | 460.69 | 64.28 | 32.19 | 12052.33 | 0.5 | 0.73 | 1.48 | 0.72 | 1 | 10
19 | 120 | CONCLUIDO | 6.2531 | 15.99 | 12.19 | 30.47 | 0.42 | 24 | 240.89 | 57.72 | 5.75 | 22 | 57.42 | 29943.94 | 184.52 | 460.74 | 61.87 | 32.19 | 10858.25 | 0.52 | 0.73 | 1.48 | 0.65 | 1 | 10
20 | 120 | CONCLUIDO | 6.2858 | 15.91 | 12.15 | 31.7 | 0.44 | 23 | 241.33 | 57.72 | 6 | 21 | 57.6 | 29997.9 | 183.88 | 460.72 | 60.6 | 32.19 | 10228.27 | 0.53 | 0.74 | 1.48 | 0.62 | 1 | 10
21 | 120 | CONCLUIDO | 6.2754 | 15.94 | 12.18 | 31.77 | 0.46 | 23 | 241.77 | 57.72 | 6.25 | 21 | 57.79 | 30051.93 | 184.08 | 460.72 | 61.3 | 32.19 | 10578.55 | 0.53 | 0.73 | 1.49 | 0.64 | 1 | 10
22 | 120 | CONCLUIDO | 6.3079 | 15.85 | 12.14 | 33.11 | 0.48 | 22 | 242.2 | 57.72 | 6.5 | 20 | 57.98 | 30106.03 | 183.07 | 460.71 | 60.33 | 32.19 | 10097.65 | 0.53 | 0.74 | 1.48 | 0.61 | 1 | 10
23 | 120 | CONCLUIDO | 6.3439 | 15.76 | 12.1 | 34.56 | 0.49 | 21 | 242.64 | 57.72 | 6.75 | 19 | 58.17 | 30160.2 | 182.06 | 460.73 | 58.75 | 32.19 | 9313 | 0.55 | 0.74 | 1.48 | 0.56 | 1 | 10
24 | 120 | CONCLUIDO | 6.3717 | 15.69 | 12.07 | 36.22 | 0.51 | 20 | 243.08 | 57.72 | 7 | 18 | 58.36 | 30214.44 | 181.82 | 460.69 | 58.04 | 32.19 | 8960.41 | 0.55 | 0.74 | 1.48 | 0.54 | 1 | 10
25 | 120 | CONCLUIDO | 6.3966 | 15.63 | 12.06 | 38.08 | 0.53 | 19 | 243.52 | 57.72 | 7.25 | 17 | 58.55 | 30268.74 | 181.07 | 460.74 | 57.68 | 32.19 | 8787.61 | 0.56 | 0.74 | 1.48 | 0.52 | 1 | 10
26 | 120 | CONCLUIDO | 6.3987 | 15.63 | 12.05 | 38.06 | 0.55 | 19 | 243.96 | 57.72 | 7.5 | 17 | 58.74 | 30323.11 | 180.51 | 460.69 | 57.61 | 32.19 | 8751.71 | 0.56 | 0.74 | 1.47 | 0.52 | 1 | 10
27 | 120 | CONCLUIDO | 6.428 | 15.56 | 12.03 | 40.09 | 0.56 | 18 | 244.41 | 57.72 | 7.75 | 16 | 58.93 | 30377.55 | 180.14 | 460.74 | 56.48 | 32.19 | 8194.81 | 0.57 | 0.74 | 1.48 | 0.49 | 1 | 10
28 | 120 | CONCLUIDO | 6.462 | 15.48 | 11.99 | 42.32 | 0.58 | 17 | 244.85 | 57.72 | 8 | 15 | 59.12 | 30432.06 | 178.65 | 460.69 | 55.45 | 32.19 | 7681.71 | 0.58 | 0.75 | 1.47 | 0.46 | 1 | 10
29 | 120 | CONCLUIDO | 6.4692 | 15.46 | 11.97 | 42.26 | 0.6 | 17 | 245.29 | 57.72 | 8.25 | 15 | 59.32 | 30486.64 | 178.54 | 460.7 | 54.87 | 32.19 | 7394.08 | 0.59 | 0.75 | 1.47 | 0.44 | 1 | 10
30 | 120 | CONCLUIDO | 6.4895 | 15.41 | 11.97 | 44.89 | 0.62 | 16 | 245.73 | 57.72 | 8.5 | 14 | 59.51 | 30541.29 | 177.96 | 460.7 | 54.72 | 32.19 | 7324.34 | 0.59 | 0.75 | 1.47 | 0.44 | 1 | 10
31 | 120 | CONCLUIDO | 6.4903 | 15.41 | 11.97 | 44.89 | 0.63 | 16 | 246.18 | 57.72 | 8.75 | 14 | 59.7 | 30596.01 | 177.69 | 460.73 | 54.61 | 32.19 | 7269.62 | 0.59 | 0.75 | 1.47 | 0.44 | 1 | 10
32 | 120 | CONCLUIDO | 6.4956 | 15.4 | 11.96 | 44.84 | 0.65 | 16 | 246.62 | 57.72 | 9 | 14 | 59.9 | 30650.8 | 177.29 | 460.7 | 54.37 | 32.19 | 7148.1 | 0.59 | 0.75 | 1.47 | 0.42 | 1 | 10
33 | 120 | CONCLUIDO | 6.5245 | 15.33 | 11.93 | 47.74 | 0.67 | 15 | 247.07 | 57.72 | 9.25 | 13 | 60.09 | 30705.66 | 176.64 | 460.69 | 53.67 | 32.19 | 6802.43 | 0.6 | 0.75 | 1.47 | 0.4 | 1 | 10
34 | 120 | CONCLUIDO | 6.5307 | 15.31 | 11.92 | 47.68 | 0.68 | 15 | 247.51 | 57.72 | 9.5 | 13 | 60.29 | 30760.6 | 176.55 | 460.74 | 53.09 | 32.19 | 6512.86 | 0.61 | 0.75 | 1.47 | 0.39 | 1 | 10
35 | 120 | CONCLUIDO | 6.5622 | 15.24 | 11.89 | 50.97 | 0.7 | 14 | 247.96 | 57.72 | 9.75 | 12 | 60.48 | 30815.6 | 175.71 | 460.7 | 52.23 | 32.19 | 6087.08 | 0.62 | 0.75 | 1.47 | 0.36 | 1 | 10
36 | 120 | CONCLUIDO | 6.5563 | 15.25 | 11.91 | 51.02 | 0.72 | 14 | 248.4 | 57.72 | 10 | 12 | 60.68 | 30870.67 | 175.82 | 460.69 | 52.53 | 32.19 | 6239.19 | 0.61 | 0.75 | 1.47 | 0.37 | 1 | 10
37 | 120 | CONCLUIDO | 6.5562 | 15.25 | 11.91 | 51.03 | 0.73 | 14 | 248.85 | 57.72 | 10.25 | 12 | 60.88 | 30925.82 | 175.15 | 460.69 | 52.69 | 32.19 | 6319.85 | 0.61 | 0.75 | 1.47 | 0.37 | 1 | 10
38 | 120 | CONCLUIDO | 6.5848 | 15.19 | 11.89 | 54.86 | 0.75 | 13 | 249.3 | 57.72 | 10.5 | 11 | 61.07 | 30981.04 | 174.71 | 460.71 | 51.95 | 32.19 | 5951.87 | 0.62 | 0.75 | 1.47 | 0.35 | 1 | 10
39 | 120 | CONCLUIDO | 6.5873 | 15.18 | 11.88 | 54.83 | 0.77 | 13 | 249.75 | 57.72 | 10.75 | 11 | 61.27 | 31036.33 | 174.62 | 460.72 | 51.62 | 32.19 | 5788.12 | 0.62 | 0.75 | 1.47 | 0.35 | 1 | 10
40 | 120 | CONCLUIDO | 6.5887 | 15.18 | 11.88 | 54.81 | 0.78 | 13 | 250.2 | 57.72 | 11 | 11 | 61.47 | 31091.69 | 174.31 | 460.7 | 51.6 | 32.19 | 5776.99 | 0.62 | 0.75 | 1.47 | 0.34 | 1 | 10
41 | 120 | CONCLUIDO | 6.6259 | 15.09 | 11.84 | 59.18 | 0.8 | 12 | 250.65 | 57.72 | 11.25 | 10 | 61.67 | 31147.12 | 172.68 | 460.69 | 50.35 | 32.19 | 5157.24 | 0.64 | 0.75 | 1.47 | 0.3 | 1 | 10
42 | 120 | CONCLUIDO | 6.6232 | 15.1 | 11.84 | 59.21 | 0.81 | 12 | 251.1 | 57.72 | 11.5 | 10 | 61.87 | 31202.63 | 172.84 | 460.69 | 50.69 | 32.19 | 5327.51 | 0.63 | 0.75 | 1.46 | 0.31 | 1 | 10
43 | 120 | CONCLUIDO | 6.6232 | 15.1 | 11.84 | 59.21 | 0.83 | 12 | 251.55 | 57.72 | 11.75 | 10 | 62.07 | 31258.21 | 172.9 | 460.7 | 50.62 | 32.19 | 5290.47 | 0.64 | 0.75 | 1.46 | 0.31 | 1 | 10
44 | 120 | CONCLUIDO | 6.6254 | 15.09 | 11.84 | 59.19 | 0.85 | 12 | 252 | 57.72 | 12 | 10 | 62.27 | 31313.87 | 172.06 | 460.69 | 50.39 | 32.19 | 5178.19 | 0.64 | 0.75 | 1.46 | 0.3 | 1 | 10
45 | 120 | CONCLUIDO | 6.6164 | 15.11 | 11.86 | 59.29 | 0.86 | 12 | 252.45 | 57.72 | 12.25 | 10 | 62.48 | 31369.6 | 171.91 | 460.7 | 50.93 | 32.19 | 5446.3 | 0.63 | 0.75 | 1.47 | 0.32 | 1 | 10
46 | 120 | CONCLUIDO | 6.6557 | 15.02 | 11.81 | 64.44 | 0.88 | 11 | 252.9 | 57.72 | 12.5 | 9 | 62.68 | 31425.4 | 170.62 | 460.69 | 49.6 | 32.19 | 4787.93 | 0.65 | 0.76 | 1.47 | 0.28 | 1 | 10
47 | 120 | CONCLUIDO | 6.6572 | 15.02 | 11.81 | 64.43 | 0.9 | 11 | 253.35 | 57.72 | 12.75 | 9 | 62.88 | 31481.28 | 171.03 | 460.69 | 49.63 | 32.19 | 4800.38 | 0.65 | 0.76 | 1.46 | 0.28 | 1 | 10
48 | 120 | CONCLUIDO | 6.6578 | 15.02 | 11.81 | 64.42 | 0.91 | 11 | 253.81 | 57.72 | 13 | 9 | 63.08 | 31537.23 | 171.08 | 460.7 | 49.43 | 32.19 | 4703.58 | 0.65 | 0.76 | 1.47 | 0.28 | 1 | 10
49 | 120 | CONCLUIDO | 6.6532 | 15.03 | 11.82 | 64.47 | 0.93 | 11 | 254.26 | 57.72 | 13.25 | 9 | 63.29 | 31593.26 | 170.66 | 460.69 | 49.74 | 32.19 | 4856.71 | 0.65 | 0.76 | 1.47 | 0.29 | 1 | 10
50 | 120 | CONCLUIDO | 6.6906 | 14.95 | 11.78 | 70.69 | 0.94 | 10 | 254.72 | 57.72 | 13.5 | 8 | 63.49 | 31649.36 | 169.58 | 460.72 | 48.54 | 32.19 | 4262.23 | 0.66 | 0.76 | 1.46 | 0.25 | 1 | 10
51 | 120 | CONCLUIDO | 6.6916 | 14.94 | 11.78 | 70.68 | 0.96 | 10 | 255.17 | 57.72 | 13.75 | 8 | 63.7 | 31705.54 | 169.35 | 460.69 | 48.47 | 32.19 | 4228.02 | 0.66 | 0.76 | 1.46 | 0.25 | 1 | 10
52 | 120 | CONCLUIDO | 6.6842 | 14.96 | 11.8 | 70.78 | 0.97 | 10 | 255.63 | 57.72 | 14 | 8 | 63.91 | 31761.8 | 169.1 | 460.69 | 49.12 | 32.19 | 4552.12 | 0.66 | 0.76 | 1.46 | 0.26 | 1 | 10
53 | 120 | CONCLUIDO | 6.6846 | 14.96 | 11.8 | 70.77 | 0.99 | 10 | 256.09 | 57.72 | 14.25 | 8 | 64.11 | 31818.13 | 169.19 | 460.72 | 48.99 | 32.19 | 4485.17 | 0.66 | 0.76 | 1.46 | 0.26 | 1 | 10
54 | 120 | CONCLUIDO | 6.6877 | 14.95 | 11.79 | 70.73 | 1.01 | 10 | 256.54 | 57.72 | 14.5 | 8 | 64.32 | 31874.54 | 168.38 | 460.71 | 48.78 | 32.19 | 4381.87 | 0.66 | 0.76 | 1.46 | 0.25 | 1 | 10
55 | 120 | CONCLUIDO | 6.6841 | 14.96 | 11.8 | 70.78 | 1.02 | 10 | 257 | 57.72 | 14.75 | 8 | 64.53 | 31931.15 | 167.52 | 460.69 | 49.04 | 32.19 | 4512.09 | 0.66 | 0.76 | 1.46 | 0.26 | 1 | 10
56 | 120 | CONCLUIDO | 6.726 | 14.87 | 11.75 | 78.33 | 1.04 | 9 | 257.46 | 57.72 | 15 | 7 | 64.74 | 31987.71 | 166.52 | 460.69 | 47.47 | 32.19 | 3732.87 | 0.68 | 0.76 | 1.46 | 0.22 | 1 | 10
57 | 120 | CONCLUIDO | 6.7202 | 14.88 | 11.76 | 78.41 | 1.05 | 9 | 257.92 | 57.72 | 15.25 | 7 | 64.95 | 32044.35 | 166.72 | 460.69 | 47.93 | 32.19 | 3960.18 | 0.67 | 0.76 | 1.46 | 0.23 | 1 | 10
58 | 120 | CONCLUIDO | 6.7244 | 14.87 | 11.75 | 78.35 | 1.07 | 9 | 258.38 | 57.72 | 15.5 | 7 | 65.16 | 32101.07 | 166.88 | 460.71 | 47.52 | 32.19 | 3758.82 | 0.68 | 0.76 | 1.46 | 0.22 | 1 | 10
59 | 120 | CONCLUIDO | 6.7153 | 14.89 | 11.77 | 78.48 | 1.08 | 9 | 258.84 | 57.72 | 15.75 | 7 | 65.37 | 32157.87 | 167.22 | 460.69 | 48.18 | 32.19 | 4085.5 | 0.67 | 0.76 | 1.47 | 0.24 | 1 | 10
60 | 120 | CONCLUIDO | 6.7182 | 14.88 | 11.77 | 78.44 | 1.1 | 9 | 259.3 | 57.72 | 16 | 7 | 65.58 | 32214.75 | 167.21 | 460.69 | 47.98 | 32.19 | 3987.35 | 0.67 | 0.76 | 1.46 | 0.23 | 1 | 10
61 | 120 | CONCLUIDO | 6.7179 | 14.89 | 11.77 | 78.44 | 1.11 | 9 | 259.76 | 57.72 | 16.25 | 7 | 65.79 | 32271.71 | 166.08 | 460.69 | 48.01 | 32.19 | 4000.83 | 0.67 | 0.76 | 1.46 | 0.23 | 1 | 10
62 | 120 | CONCLUIDO | 6.7177 | 14.89 | 11.77 | 78.45 | 1.13 | 9 | 260.23 | 57.72 | 16.5 | 7 | 66 | 32328.74 | 165.91 | 460.71 | 48.13 | 32.19 | 4061.93 | 0.67 | 0.76 | 1.46 | 0.23 | 1 | 10
63 | 120 | CONCLUIDO | 6.7199 | 14.88 | 11.76 | 78.41 | 1.14 | 9 | 260.69 | 57.72 | 16.75 | 7 | 66.21 | 32385.86 | 165.2 | 460.69 | 47.91 | 32.19 | 3950.38 | 0.67 | 0.76 | 1.46 | 0.23 | 1 | 10
64 | 120 | CONCLUIDO | 6.7521 | 14.81 | 11.74 | 88.03 | 1.16 | 8 | 261.15 | 57.72 | 17 | 6 | 66.43 | 32443.05 | 164.28 | 460.69 | 47.14 | 32.19 | 3571.71 | 0.68 | 0.76 | 1.46 | 0.2 | 1 | 10
65 | 120 | CONCLUIDO | 6.7578 | 14.8 | 11.72 | 87.93 | 1.17 | 8 | 261.62 | 57.72 | 17.25 | 6 | 66.64 | 32500.33 | 164 | 460.69 | 46.72 | 32.19 | 3361.26 | 0.69 | 0.76 | 1.46 | 0.19 | 1 | 10
66 | 120 | CONCLUIDO | 6.757 | 14.8 | 11.73 | 87.95 | 1.19 | 8 | 262.08 | 57.72 | 17.5 | 6 | 66.86 | 32557.69 | 164.21 | 460.69 | 46.81 | 32.19 | 3409.77 | 0.69 | 0.76 | 1.46 | 0.19 | 1 | 10
67 | 120 | CONCLUIDO | 6.756 | 14.8 | 11.73 | 87.96 | 1.2 | 8 | 262.55 | 57.72 | 17.75 | 6 | 67.07 | 32615.12 | 163.65 | 460.69 | 46.74 | 32.19 | 3373.03 | 0.69 | 0.76 | 1.46 | 0.19 | 1 | 10
68 | 120 | CONCLUIDO | 6.7552 | 14.8 | 11.73 | 87.97 | 1.22 | 8 | 263.01 | 57.72 | 18 | 6 | 67.29 | 32672.64 | 163.71 | 460.71 | 46.96 | 32.19 | 3482.06 | 0.69 | 0.76 | 1.46 | 0.2 | 1 | 10
69 | 120 | CONCLUIDO | 6.7559 | 14.8 | 11.73 | 87.96 | 1.23 | 8 | 263.48 | 57.72 | 18.25 | 6 | 67.51 | 32730.24 | 163.52 | 460.71 | 46.9 | 32.19 | 3454.24 | 0.69 | 0.76 | 1.46 | 0.19 | 1 | 10
70 | 120 | CONCLUIDO | 6.7531 | 14.81 | 11.73 | 88.01 | 1.25 | 8 | 263.95 | 57.72 | 18.5 | 6 | 67.72 | 32787.92 | 162.91 | 460.7 | 46.86 | 32.19 | 3432.61 | 0.69 | 0.76 | 1.46 | 0.2 | 1 | 10
71 | 120 | CONCLUIDO | 6.7549 | 14.8 | 11.73 | 87.98 | 1.26 | 8 | 264.42 | 57.72 | 18.75 | 6 | 67.94 | 32845.69 | 162.29 | 460.69 | 46.93 | 32.19 | 3468.1 | 0.69 | 0.76 | 1.46 | 0.2 | 1 | 10
72 | 120 | CONCLUIDO | 6.7497 | 14.82 | 11.74 | 88.07 | 1.28 | 8 | 264.89 | 57.72 | 19 | 6 | 68.16 | 32903.54 | 161.36 | 460.69 | 47.2 | 32.19 | 3600.63 | 0.68 | 0.76 | 1.46 | 0.21 | 1 | 10
73 | 120 | CONCLUIDO | 6.7823 | 14.74 | 11.72 | 100.43 | 1.29 | 7 | 265.36 | 57.72 | 19.25 | 5 | 68.38 | 32961.47 | 160.87 | 460.7 | 46.53 | 32.19 | 3272.02 | 0.69 | 0.76 | 1.46 | 0.18 | 1 | 10
74 | 120 | CONCLUIDO | 6.7858 | 14.74 | 11.71 | 100.36 | 1.31 | 7 | 265.83 | 57.72 | 19.5 | 5 | 68.6 | 33019.48 | 160.97 | 460.69 | 46.29 | 32.19 | 3150.23 | 0.7 | 0.76 | 1.46 | 0.18 | 1 | 10
75 | 120 | CONCLUIDO | 6.7878 | 14.73 | 11.7 | 100.32 | 1.32 | 7 | 266.3 | 57.72 | 19.75 | 5 | 68.82 | 33077.58 | 160.88 | 460.7 | 46.07 | 32.19 | 3042.77 | 0.7 | 0.76 | 1.46 | 0.17 | 1 | 10
76 | 120 | CONCLUIDO | 6.7843 | 14.74 | 11.71 | 100.39 | 1.33 | 7 | 266.77 | 57.72 | 20 | 5 | 69.05 | 33135.76 | 161.35 | 460.69 | 46.24 | 32.19 | 3127.81 | 0.7 | 0.76 | 1.46 | 0.18 | 1 | 10
77 | 120 | CONCLUIDO | 6.7899 | 14.73 | 11.7 | 100.29 | 1.35 | 7 | 267.24 | 57.72 | 20.25 | 5 | 69.27 | 33194.02 | 161.11 | 460.69 | 45.96 | 32.19 | 2988.62 | 0.7 | 0.76 | 1.46 | 0.17 | 1 | 10
78 | 120 | CONCLUIDO | 6.7881 | 14.73 | 11.7 | 100.32 | 1.36 | 7 | 267.71 | 57.72 | 20.5 | 5 | 69.49 | 33252.37 | 160.82 | 460.69 | 45.99 | 32.19 | 3004.17 | 0.7 | 0.76 | 1.46 | 0.17 | 1 | 10
79 | 120 | CONCLUIDO | 6.7878 | 14.73 | 11.7 | 100.32 | 1.38 | 7 | 268.19 | 57.72 | 20.75 | 5 | 69.71 | 33310.81 | 160.41 | 460.69 | 46.05 | 32.19 | 3032.83 | 0.7 | 0.76 | 1.46 | 0.17 | 1 | 10
80 | 120 | CONCLUIDO | 6.7887 | 14.73 | 11.7 | 100.31 | 1.39 | 7 | 268.66 | 57.72 | 21 | 5 | 69.94 | 33369.33 | 159.72 | 460.69 | 46 | 32.19 | 3006.66 | 0.7 | 0.76 | 1.46 | 0.17 | 1 | 10
81 | 120 | CONCLUIDO | 6.79 | 14.73 | 11.7 | 100.28 | 1.41 | 7 | 269.14 | 57.72 | 21.25 | 5 | 70.16 | 33427.94 | 159.37 | 460.69 | 45.81 | 32.19 | 2911.37 | 0.7 | 0.76 | 1.46 | 0.17 | 1 | 10
82 | 120 | CONCLUIDO | 6.7921 | 14.72 | 11.7 | 100.25 | 1.42 | 7 | 269.61 | 57.72 | 21.5 | 5 | 70.39 | 33486.63 | 158.87 | 460.69 | 45.63 | 32.19 | 2823.69 | 0.71 | 0.76 | 1.46 | 0.16 | 1 | 10
83 | 120 | CONCLUIDO | 6.7886 | 14.73 | 11.7 | 100.31 | 1.43 | 7 | 270.09 | 57.72 | 21.75 | 5 | 70.62 | 33545.41 | 158.42 | 460.69 | 45.94 | 32.19 | 2979.91 | 0.7 | 0.76 | 1.46 | 0.17 | 1 | 10
84 | 120 | CONCLUIDO | 6.7878 | 14.73 | 11.7 | 100.32 | 1.45 | 7 | 270.57 | 57.72 | 22 | 5 | 70.84 | 33604.28 | 157.87 | 460.69 | 45.98 | 32.19 | 2999.9 | 0.7 | 0.76 | 1.46 | 0.17 | 1 | 10
85 | 120 | CONCLUIDO | 6.7875 | 14.73 | 11.71 | 100.33 | 1.46 | 7 | 271.05 | 57.72 | 22.25 | 5 | 71.07 | 33663.24 | 156.88 | 460.69 | 46.07 | 32.19 | 3040.4 | 0.7 | 0.76 | 1.46 | 0.17 | 1 | 10
86 | 120 | CONCLUIDO | 6.8239 | 14.65 | 11.67 | 116.72 | 1.47 | 6 | 271.52 | 57.72 | 22.5 | 4 | 71.3 | 33722.28 | 155.98 | 460.69 | 44.88 | 32.19 | 2450.23 | 0.72 | 0.77 | 1.46 | 0.14 | 1 | 10
87 | 120 | CONCLUIDO | 6.8228 | 14.66 | 11.67 | 116.74 | 1.49 | 6 | 272 | 57.72 | 22.75 | 4 | 71.53 | 33781.41 | 155.94 | 460.69 | 44.98 | 32.19 | 2501.92 | 0.72 | 0.77 | 1.46 | 0.14 | 1 | 10
88 | 120 | CONCLUIDO | 6.8245 | 14.65 | 11.67 | 116.71 | 1.5 | 6 | 272.49 | 57.72 | 23 | 4 | 71.76 | 33840.76 | 155.9 | 460.69 | 44.96 | 32.19 | 2494.42 | 0.72 | 0.77 | 1.46 | 0.14 | 1 | 10
89 | 120 | CONCLUIDO | 6.8232 | 14.66 | 11.67 | 116.74 | 1.52 | 6 | 272.97 | 57.72 | 23.25 | 4 | 71.99 | 33900.07 | 156.21 | 460.7 | 44.97 | 32.19 | 2496.8 | 0.72 | 0.77 | 1.46 | 0.14 | 1 | 10
90 | 120 | CONCLUIDO | 6.8258 | 14.65 | 11.67 | 116.68 | 1.53 | 6 | 273.45 | 57.72 | 23.5 | 4 | 72.22 | 33959.47 | 156.24 | 460.69 | 44.84 | 32.19 | 2430.29 | 0.72 | 0.77 | 1.46 | 0.13 | 1 | 10
91 | 120 | CONCLUIDO | 6.8253 | 14.65 | 11.67 | 116.69 | 1.54 | 6 | 273.93 | 57.72 | 23.75 | 4 | 72.46 | 34018.96 | 155.95 | 460.69 | 44.87 | 32.19 | 2447.83 | 0.72 | 0.77 | 1.46 | 0.14 | 1 | 10
92 | 120 | CONCLUIDO | 6.8235 | 14.66 | 11.67 | 116.73 | 1.56 | 6 | 274.41 | 57.72 | 24 | 4 | 72.69 | 34078.55 | 155.67 | 460.69 | 45 | 32.19 | 2511.51 | 0.72 | 0.77 | 1.46 | 0.14 | 1 | 10
93 | 120 | CONCLUIDO | 6.8257 | 14.65 | 11.67 | 116.68 | 1.57 | 6 | 274.9 | 57.72 | 24.25 | 4 | 72.92 | 34138.22 | 155.22 | 460.69 | 44.9 | 32.19 | 2464.93 | 0.72 | 0.77 | 1.46 | 0.13 | 1 | 10
94 | 120 | CONCLUIDO | 6.823 | 14.66 | 11.67 | 116.74 | 1.58 | 6 | 275.38 | 57.72 | 24.5 | 4 | 73.16 | 34197.98 | 155.38 | 460.69 | 45.04 | 32.19 | 2533.64 | 0.71 | 0.77 | 1.46 | 0.14 | 1 | 10
95 | 120 | CONCLUIDO | 6.8275 | 14.65 | 11.66 | 116.64 | 1.6 | 6 | 275.87 | 57.72 | 24.75 | 4 | 73.39 | 34257.84 | 154.35 | 460.73 | 44.71 | 32.19 | 2365.18 | 0.72 | 0.77 | 1.46 | 0.13 | 1 | 10
96 | 120 | CONCLUIDO | 6.8217 | 14.66 | 11.68 | 116.77 | 1.61 | 6 | 276.35 | 57.72 | 25 | 4 | 73.63 | 34317.79 | 152.94 | 460.69 | 45.24 | 32.19 | 2630.15 | 0.71 | 0.77 | 1.45 | 0.14 | 1 | 10
97 | 120 | CONCLUIDO | 6.8192 | 14.66 | 11.68 | 116.82 | 1.62 | 6 | 276.84 | 57.72 | 25.25 | 4 | 73.87 | 34377.83 | 153.54 | 460.69 | 45.38 | 32.19 | 2701.57 | 0.71 | 0.76 | 1.46 | 0.15 | 1 | 10
98 | 120 | CONCLUIDO | 6.8223 | 14.66 | 11.68 | 116.76 | 1.64 | 6 | 277.33 | 57.72 | 25.5 | 4 | 74.1 | 34437.96 | 152.5 | 460.73 | 45.16 | 32.19 | 2590.29 | 0.71 | 0.77 | 1.46 | 0.14 | 1 | 10
99 | 120 | CONCLUIDO | 6.8228 | 14.66 | 11.67 | 116.74 | 1.65 | 6 | 277.82 | 57.72 | 25.75 | 4 | 74.34 | 34498.19 | 151.1 | 460.69 | 45.11 | 32.19 | 2565.52 | 0.71 | 0.77 | 1.46 | 0.14 | 1 | 10
100 | 120 | CONCLUIDO | 6.8235 | 14.66 | 11.67 | 116.73 | 1.66 | 6 | 278.31 | 57.72 | 26 | 4 | 74.58 | 34558.51 | 150.5 | 460.69 | 45.12 | 32.19 | 2574.21 | 0.71 | 0.77 | 1.45 | 0.14 | 1 | 10
101 | 120 | CONCLUIDO | 6.8213 | 14.66 | 11.68 | 116.78 | 1.68 | 6 | 278.79 | 57.72 | 26.25 | 3 | 74.82 | 34618.92 | 149.36 | 460.69 | 45.11 | 32.19 | 2565.43 | 0.71 | 0.77 | 1.46 | 0.14 | 1 | 10
102 | 120 | CONCLUIDO | 6.821 | 14.66 | 11.68 | 116.78 | 1.69 | 6 | 279.29 | 57.72 | 26.5 | 3 | 75.06 | 34679.43 | 149.33 | 460.69 | 45.13 | 32.19 | 2579.17 | 0.71 | 0.77 | 1.46 | 0.14 | 1 | 10
103 | 120 | CONCLUIDO | 6.8588 | 14.58 | 11.64 | 139.72 | 1.7 | 5 | 279.78 | 57.72 | 26.75 | 2 | 75.3 | 34740.03 | 148.62 | 460.69 | 44.1 | 32.19 | 2066.09 | 0.73 | 0.77 | 1.45 | 0.11 | 1 | 10
104 | 120 | CONCLUIDO | 6.8587 | 14.58 | 11.64 | 139.72 | 1.72 | 5 | 280.27 | 57.72 | 27 | 1 | 75.54 | 34800.73 | 148.88 | 460.69 | 44 | 32.19 | 2019.15 | 0.73 | 0.77 | 1.46 | 0.11 | 1 | 10
105 | 120 | CONCLUIDO | 6.859 | 14.58 | 11.64 | 139.71 | 1.73 | 5 | 280.76 | 57.72 | 27.25 | 1 | 75.79 | 34861.53 | 149.16 | 460.69 | 44.03 | 32.19 | 2031.72 | 0.73 | 0.77 | 1.46 | 0.11 | 1 | 10
106 | 120 | CONCLUIDO | 6.8574 | 14.58 | 11.65 | 139.75 | 1.74 | 5 | 281.26 | 57.72 | 27.5 | 1 | 76.03 | 34922.42 | 149.5 | 460.69 | 44.07 | 32.19 | 2054.85 | 0.73 | 0.77 | 1.46 | 0.11 | 1 | 10
107 | 120 | CONCLUIDO | 6.8579 | 14.58 | 11.64 | 139.74 | 1.75 | 5 | 281.75 | 57.72 | 27.75 | 1 | 76.28 | 34983.41 | 149.74 | 460.69 | 44.1 | 32.19 | 2066.25 | 0.73 | 0.77 | 1.46 | 0.11 | 1 | 10
108 | 120 | CONCLUIDO | 6.8571 | 14.58 | 11.65 | 139.76 | 1.77 | 5 | 282.25 | 57.72 | 28 | 0 | 76.52 | 35044.49 | 150 | 460.69 | 44.09 | 32.19 | 2063.7 | 0.73 | 0.77 | 1.46 | 0.11 | 1 | 10
0 | 145 | CONCLUIDO | 2.828 | 35.36 | 19.1 | 4.64 | 0.06 | 247 | 285.18 | 61.2 | 1 | 245 | 77.98 | 35406.83 | 339.21 | 460.99 | 287.29 | 32.19 | 122450.33 | 0.11 | 0.47 | 1.88 | 7.56 | 1 | 10
1 | 145 | CONCLUIDO | 3.4619 | 28.89 | 16.67 | 5.81 | 0.08 | 172 | 285.68 | 61.2 | 1.25 | 170 | 78.24 | 35468.6 | 295.67 | 460.87 | 207.64 | 32.19 | 83002.34 | 0.16 | 0.54 | 1.74 | 5.13 | 1 | 10
2 | 145 | CONCLUIDO | 3.9095 | 25.58 | 15.46 | 6.98 | 0.09 | 133 | 286.19 | 61.2 | 1.5 | 131 | 78.49 | 35530.47 | 274.04 | 460.74 | 168.72 | 32.19 | 63735.04 | 0.19 | 0.58 | 1.67 | 3.93 | 1 | 10
3 | 145 | CONCLUIDO | 4.2441 | 23.56 | 14.74 | 8.11 | 0.11 | 109 | 286.69 | 61.2 | 1.75 | 107 | 78.74 | 35592.57 | 260.99 | 460.76 | 144.94 | 32.19 | 51967.82 | 0.22 | 0.61 | 1.63 | 3.2 | 1 | 10
4 | 145 | CONCLUIDO | 4.5219 | 22.11 | 14.21 | 9.27 | 0.12 | 92 | 287.19 | 61.2 | 2 | 90 | 78.99 | 35654.65 | 251.33 | 460.78 | 127.46 | 32.19 | 43313.12 | 0.25 | 0.63 | 1.6 | 2.67 | 1 | 10
5 | 145 | CONCLUIDO | 4.7329 | 21.13 | 13.87 | 10.4 | 0.14 | 80 | 287.7 | 61.2 | 2.25 | 78 | 79.25 | 35716.83 | 245.1 | 460.81 | 116.25 | 32.19 | 37768.73 | 0.28 | 0.64 | 1.59 | 2.33 | 1 | 10
6 | 145 | CONCLUIDO | 4.929 | 20.29 | 13.57 | 11.63 | 0.15 | 70 | 288.2 | 61.2 | 2.5 | 68 | 79.5 | 35779.11 | 239.54 | 460.78 | 106.32 | 32.19 | 32853.2 | 0.3 | 0.66 | 1.57 | 2.03 | 1 | 10
7 | 145 | CONCLUIDO | 5.0836 | 19.67 | 13.33 | 12.69 | 0.17 | 63 | 288.71 | 61.2 | 2.75 | 61 | 79.76 | 35841.5 | 235.13 | 460.75 | 98.91 | 32.19 | 29182.74 | 0.33 | 0.67 | 1.55 | 1.79 | 1 | 10
8 | 145 | CONCLUIDO | 5.2077 | 19.2 | 13.18 | 13.88 | 0.18 | 57 | 289.21 | 61.2 | 3 | 55 | 80.02 | 35903.99 | 232.36 | 460.75 | 93.92 | 32.19 | 26717.96 | 0.34 | 0.68 | 1.55 | 1.65 | 1 | 10
9 | 145 | CONCLUIDO | 5.3276 | 18.77 | 13.02 | 15.02 | 0.2 | 52 | 289.72 | 61.2 | 3.25 | 50 | 80.27 | 35966.59 | 229.22 | 460.75 | 88.68 | 32.19 | 24123.34 | 0.36 | 0.69 | 1.54 | 1.48 | 1 | 10
10 | 145 | CONCLUIDO | 5.422 | 18.44 | 12.91 | 16.13 | 0.21 | 48 | 290.23 | 61.2 | 3.5 | 46 | 80.53 | 36029.29 | 227.21 | 460.74 | 84.93 | 32.19 | 22268.18 | 0.38 | 0.69 | 1.53 | 1.37 | 1 | 10
11 | 145 | CONCLUIDO | 5.5271 | 18.09 | 12.77 | 17.42 | 0.23 | 44 | 290.74 | 61.2 | 3.75 | 42 | 80.79 | 36092.1 | 224.52 | 460.83 | 80.84 | 32.19 | 20240.44 | 0.4 | 0.7 | 1.52 | 1.24 | 1 | 10
12 | 145 | CONCLUIDO | 5.6083 | 17.83 | 12.67 | 18.54 | 0.24 | 41 | 291.25 | 61.2 | 4 | 39 | 81.05 | 36155.02 | 222.49 | 460.7 | 77.4 | 32.19 | 18536.02 | 0.42 | 0.71 | 1.51 | 1.14 | 1 | 10
13 | 145 | CONCLUIDO | 5.6538 | 17.69 | 12.64 | 19.44 | 0.26 | 39 | 291.76 | 61.2 | 4.25 | 37 | 81.31 | 36218.04 | 221.78 | 460.71 | 76.27 | 32.19 | 17981.13 | 0.42 | 0.71 | 1.51 | 1.1 | 1 | 10
14 | 145 | CONCLUIDO | 5.7388 | 17.43 | 12.54 | 20.89 | 0.27 | 36 | 292.27 | 61.2 | 4.5 | 34 | 81.57 | 36281.16 | 219.62 | 460.72 | 73.2 | 32.19 | 16463.26 | 0.44 | 0.71 | 1.51 | 1 | 1 | 10
15 | 145 | CONCLUIDO | 5.7927 | 17.26 | 12.48 | 22.03 | 0.29 | 34 | 292.79 | 61.2 | 4.75 | 32 | 81.84 | 36344.4 | 218.58 | 460.71 | 71.24 | 32.19 | 15490.77 | 0.45 | 0.72 | 1.51 | 0.95 | 1 | 10
16 | 145 | CONCLUIDO | 5.8239 | 17.17 | 12.44 | 22.62 | 0.3 | 33 | 293.3 | 61.2 | 5 | 31 | 82.1 | 36407.75 | 217.85 | 460.73 | 70.15 | 32.19 | 14953.17 | 0.46 | 0.72 | 1.5 | 0.91 | 1 | 10
17 | 145 | CONCLUIDO | 5.8753 | 17.02 | 12.4 | 24 | 0.32 | 31 | 293.81 | 61.2 | 5.25 | 29 | 82.36 | 36471.2 | 216.8 | 460.69 | 68.65 | 32.19 | 14213.28 | 0.47 | 0.72 | 1.5 | 0.87 | 1 | 10
18 | 145 | CONCLUIDO | 5.9089 | 16.92 | 12.36 | 24.72 | 0.33 | 30 | 294.33 | 61.2 | 5.5 | 28 | 82.63 | 36534.76 | 215.81 | 460.7 | 67.4 | 32.19 | 13592.49 | 0.48 | 0.72 | 1.49 | 0.82 | 1 | 10
19 | 145 | CONCLUIDO | 5.9668 | 16.76 | 12.3 | 26.36 | 0.35 | 28 | 294.84 | 61.2 | 5.75 | 26 | 82.9 | 36598.44 | 214.8 | 460.71 | 65.58 | 32.19 | 12694.89 | 0.49 | 0.73 | 1.49 | 0.77 | 1 | 10
20 | 145 | CONCLUIDO | 5.9928 | 16.69 | 12.28 | 27.29 | 0.36 | 27 | 295.36 | 61.2 | 6 | 25 | 83.16 | 36662.22 | 214.5 | 460.69 | 65.04 | 32.19 | 12426.57 | 0.49 | 0.73 | 1.49 | 0.75 | 1 | 10
21 | 145 | CONCLUIDO | 6.027 | 16.59 | 12.24 | 28.25 | 0.38 | 26 | 295.88 | 61.2 | 6.25 | 24 | 83.43 | 36726.12 | 213.33 | 460.7 | 63.52 | 32.19 | 11671.18 | 0.51 | 0.73 | 1.49 | 0.71 | 1 | 10
22 | 145 | CONCLUIDO | 6.0502 | 16.53 | 12.23 | 29.36 | 0.39 | 25 | 296.4 | 61.2 | 6.5 | 23 | 83.7 | 36790.13 | 212.91 | 460.69 | 63.31 | 32.19 | 11570.45 | 0.51 | 0.73 | 1.49 | 0.7 | 1 | 10
23 | 145 | CONCLUIDO | 6.0847 | 16.43 | 12.19 | 30.48 | 0.4 | 24 | 296.92 | 61.2 | 6.75 | 22 | 83.97 | 36854.25 | 212.31 | 460.71 | 61.93 | 32.19 | 10885.3 | 0.52 | 0.73 | 1.48 | 0.66 | 1 | 10
24 | 145 | CONCLUIDO | 6.1161 | 16.35 | 12.16 | 31.73 | 0.42 | 23 | 297.44 | 61.2 | 7 | 21 | 84.24 | 36918.48 | 211.29 | 460.71 | 60.91 | 32.19 | 10384 | 0.53 | 0.73 | 1.48 | 0.63 | 1 | 10
25 | 145 | CONCLUIDO | 6.1431 | 16.28 | 12.14 | 33.12 | 0.43 | 22 | 297.96 | 61.2 | 7.25 | 20 | 84.51 | 36982.83 | 210.92 | 460.69 | 60.25 | 32.19 | 10059.65 | 0.53 | 0.74 | 1.49 | 0.61 | 1 | 10
26 | 145 | CONCLUIDO | 6.145 | 16.27 | 12.14 | 33.11 | 0.45 | 22 | 298.48 | 61.2 | 7.5 | 20 | 84.79 | 37047.29 | 210.63 | 460.7 | 60.16 | 32.19 | 10014.11 | 0.53 | 0.74 | 1.48 | 0.6 | 1 | 10
27 | 145 | CONCLUIDO | 6.1806 | 16.18 | 12.1 | 34.57 | 0.46 | 21 | 299.01 | 61.2 | 7.75 | 19 | 85.06 | 37111.87 | 209.71 | 460.69 | 58.9 | 32.19 | 9388.2 | 0.55 | 0.74 | 1.48 | 0.56 | 1 | 10
28 | 145 | CONCLUIDO | 6.2139 | 16.09 | 12.07 | 36.2 | 0.48 | 20 | 299.53 | 61.2 | 8 | 18 | 85.33 | 37176.68 | 209.22 | 460.71 | 57.82 | 32.19 | 8854.73 | 0.56 | 0.74 | 1.48 | 0.53 | 1 | 10
29 | 145 | CONCLUIDO | 6.207 | 16.11 | 12.08 | 36.25 | 0.49 | 20 | 300.06 | 61.2 | 8.25 | 18 | 85.61 | 37241.49 | 208.96 | 460.72 | 58.41 | 32.19 | 9146.7 | 0.55 | 0.74 | 1.48 | 0.55 | 1 | 10
30 | 145 | CONCLUIDO | 6.2484 | 16 | 12.03 | 37.99 | 0.5 | 19 | 300.59 | 61.2 | 8.5 | 17 | 85.89 | 37306.42 | 208.07 | 460.71 | 56.84 | 32.19 | 8365.4 | 0.57 | 0.74 | 1.47 | 0.5 | 1 | 10
31 | 145 | CONCLUIDO | 6.2748 | 15.94 | 12.02 | 40.06 | 0.52 | 18 | 301.11 | 61.2 | 8.75 | 16 | 86.16 | 37371.47 | 207.59 | 460.69 | 56.09 | 32.19 | 7997.72 | 0.57 | 0.74 | 1.48 | 0.48 | 1 | 10
32 | 145 | CONCLUIDO | 6.2723 | 15.94 | 12.02 | 40.08 | 0.53 | 18 | 301.64 | 61.2 | 9 | 16 | 86.44 | 37436.63 | 207.67 | 460.71 | 56.52 | 32.19 | 8214.19 | 0.57 | 0.74 | 1.47 | 0.49 | 1 | 10
33 | 145 | CONCLUIDO | 6.3074 | 15.85 | 11.99 | 42.31 | 0.55 | 17 | 302.17 | 61.2 | 9.25 | 15 | 86.72 | 37501.91 | 206.39 | 460.69 | 55.43 | 32.19 | 7670.48 | 0.58 | 0.75 | 1.47 | 0.46 | 1 | 10
34 | 145 | CONCLUIDO | 6.3083 | 15.85 | 11.99 | 42.31 | 0.56 | 17 | 302.7 | 61.2 | 9.5 | 15 | 87 | 37567.32 | 206.46 | 460.75 | 55.07 | 32.19 | 7492.98 | 0.58 | 0.75 | 1.48 | 0.45 | 1 | 10
35 | 145 | CONCLUIDO | 6.3004 | 15.87 | 12.01 | 42.38 | 0.57 | 17 | 303.23 | 61.2 | 9.75 | 15 | 87.28 | 37632.84 | 206.55 | 460.69 | 55.99 | 32.19 | 7952.74 | 0.57 | 0.74 | 1.47 | 0.47 | 1 | 10
36 | 145 | CONCLUIDO | 6.3385 | 15.78 | 11.97 | 44.87 | 0.59 | 16 | 303.76 | 61.2 | 10 | 14 | 87.57 | 37698.48 | 205.65 | 460.7 | 54.57 | 32.19 | 7246.59 | 0.59 | 0.75 | 1.47 | 0.43 | 1 | 10
37 | 145 | CONCLUIDO | 6.3388 | 15.78 | 11.96 | 44.87 | 0.6 | 16 | 304.3 | 61.2 | 10.25 | 14 | 87.85 | 37764.25 | 205.53 | 460.7 | 54.59 | 32.19 | 7255.83 | 0.59 | 0.75 | 1.47 | 0.43 | 1 | 10
38 | 145 | CONCLUIDO | 6.3713 | 15.7 | 11.94 | 47.75 | 0.61 | 15 | 304.83 | 61.2 | 10.5 | 13 | 88.13 | 37830.13 | 204.77 | 460.72 | 53.43 | 32.19 | 6680.7 | 0.6 | 0.75 | 1.48 | 0.4 | 1 | 10
39 | 145 | CONCLUIDO | 6.3743 | 15.69 | 11.93 | 47.72 | 0.63 | 15 | 305.37 | 61.2 | 10.75 | 13 | 88.42 | 37896.14 | 204.57 | 460.69 | 53.41 | 32.19 | 6671.02 | 0.6 | 0.75 | 1.47 | 0.4 | 1 | 10
40 | 145 | CONCLUIDO | 6.3776 | 15.68 | 11.92 | 47.69 | 0.64 | 15 | 305.9 | 61.2 | 11 | 13 | 88.7 | 37962.28 | 204.73 | 460.73 | 53.09 | 32.19 | 6510.11 | 0.61 | 0.75 | 1.47 | 0.39 | 1 | 10
41 | 145 | CONCLUIDO | 6.4091 | 15.6 | 11.9 | 51 | 0.65 | 14 | 306.44 | 61.2 | 11.25 | 12 | 88.99 | 38028.53 | 203.86 | 460.77 | 52.47 | 32.19 | 6208.24 | 0.61 | 0.75 | 1.47 | 0.36 | 1 | 10
42 | 145 | CONCLUIDO | 6.4098 | 15.6 | 11.9 | 50.99 | 0.67 | 14 | 306.98 | 61.2 | 11.5 | 12 | 89.28 | 38094.91 | 204.02 | 460.69 | 52.42 | 32.19 | 6180.99 | 0.61 | 0.75 | 1.47 | 0.36 | 1 | 10
43 | 145 | CONCLUIDO | 6.4103 | 15.6 | 11.9 | 50.98 | 0.68 | 14 | 307.52 | 61.2 | 11.75 | 12 | 89.57 | 38161.42 | 203.6 | 460.69 | 52.35 | 32.19 | 6147.17 | 0.61 | 0.75 | 1.47 | 0.36 | 1 | 10
44 | 145 | CONCLUIDO | 6.405 | 15.61 | 11.91 | 51.04 | 0.69 | 14 | 308.06 | 61.2 | 12 | 12 | 89.86 | 38228.06 | 203.34 | 460.74 | 52.65 | 32.19 | 6295.08 | 0.61 | 0.75 | 1.47 | 0.38 | 1 | 10
45 | 145 | CONCLUIDO | 6.4359 | 15.54 | 11.89 | 54.87 | 0.71 | 13 | 308.6 | 61.2 | 12.25 | 11 | 90.15 | 38294.82 | 203.18 | 460.69 | 52.03 | 32.19 | 5994.44 | 0.62 | 0.75 | 1.47 | 0.35 | 1 | 10
46 | 145 | CONCLUIDO | 6.4417 | 15.52 | 11.87 | 54.8 | 0.72 | 13 | 309.14 | 61.2 | 12.5 | 11 | 90.44 | 38361.7 | 203.02 | 460.7 | 51.53 | 32.19 | 5740.72 | 0.62 | 0.75 | 1.47 | 0.34 | 1 | 10
47 | 145 | CONCLUIDO | 6.445 | 15.52 | 11.87 | 54.77 | 0.73 | 13 | 309.68 | 61.2 | 12.75 | 11 | 90.74 | 38428.72 | 202.79 | 460.69 | 51.35 | 32.19 | 5651.01 | 0.63 | 0.75 | 1.47 | 0.33 | 1 | 10
48 | 145 | CONCLUIDO | 6.4364 | 15.54 | 11.89 | 54.86 | 0.75 | 13 | 310.23 | 61.2 | 13 | 11 | 91.03 | 38495.87 | 202.79 | 460.71 | 51.85 | 32.19 | 5902.94 | 0.62 | 0.75 | 1.47 | 0.35 | 1 | 10
49 | 145 | CONCLUIDO | 6.4803 | 15.43 | 11.84 | 59.18 | 0.76 | 12 | 310.77 | 61.2 | 13.25 | 10 | 91.33 | 38563.14 | 201.35 | 460.72 | 50.4 | 32.19 | 5184.03 | 0.64 | 0.75 | 1.46 | 0.3 | 1 | 10
50 | 145 | CONCLUIDO | 6.4761 | 15.44 | 11.85 | 59.23 | 0.77 | 12 | 311.32 | 61.2 | 13.5 | 10 | 91.62 | 38630.55 | 201.86 | 460.7 | 50.69 | 32.19 | 5327.8 | 0.63 | 0.75 | 1.47 | 0.31 | 1 | 10
51 | 145 | CONCLUIDO | 6.4776 | 15.44 | 11.84 | 59.21 | 0.79 | 12 | 311.87 | 61.2 | 13.75 | 10 | 91.92 | 38698.21 | 201.72 | 460.69 | 50.35 | 32.19 | 5156.79 | 0.64 | 0.75 | 1.47 | 0.31 | 1 | 10
52 | 145 | CONCLUIDO | 6.4792 | 15.43 | 11.84 | 59.19 | 0.8 | 12 | 312.42 | 61.2 | 14 | 10 | 92.22 | 38765.89 | 201.02 | 460.69 | 50.43 | 32.19 | 5197.19 | 0.64 | 0.75 | 1.47 | 0.3 | 1 | 10
53 | 145 | CONCLUIDO | 6.474 | 15.45 | 11.85 | 59.25 | 0.81 | 12 | 312.97 | 61.2 | 14.25 | 10 | 92.52 | 38833.69 | 200.72 | 460.69 | 50.89 | 32.19 | 5429.66 | 0.63 | 0.75 | 1.46 | 0.32 | 1 | 10
54 | 145 | CONCLUIDO | 6.5121 | 15.36 | 11.81 | 64.44 | 0.82 | 11 | 313.52 | 61.2 | 14.5 | 9 | 92.82 | 38901.63 | 199.92 | 460.69 | 49.57 | 32.19 | 4771.64 | 0.65 | 0.76 | 1.47 | 0.28 | 1 | 10
55 | 145 | CONCLUIDO | 6.5137 | 15.35 | 11.81 | 64.42 | 0.84 | 11 | 314.07 | 61.2 | 14.75 | 9 | 93.12 | 38969.71 | 199.87 | 460.7 | 49.43 | 32.19 | 4702.19 | 0.65 | 0.76 | 1.47 | 0.28 | 1 | 10
56 | 145 | CONCLUIDO | 6.5111 | 15.36 | 11.82 | 64.45 | 0.85 | 11 | 314.62 | 61.2 | 15 | 9 | 93.43 | 39037.92 | 200.42 | 460.69 | 49.7 | 32.19 | 4837.51 | 0.65 | 0.76 | 1.46 | 0.28 | 1 | 10
57 | 145 | CONCLUIDO | 6.515 | 15.35 | 11.81 | 64.4 | 0.86 | 11 | 315.18 | 61.2 | 15.25 | 9 | 93.73 | 39106.27 | 200.16 | 460.7 | 49.31 | 32.19 | 4643.46 | 0.65 | 0.76 | 1.47 | 0.27 | 1 | 10
58 | 145 | CONCLUIDO | 6.5125 | 15.36 | 11.81 | 64.43 | 0.87 | 11 | 315.73 | 61.2 | 15.5 | 9 | 94.03 | 39174.75 | 199.92 | 460.7 | 49.54 | 32.19 | 4755.24 | 0.65 | 0.76 | 1.47 | 0.28 | 1 | 10
59 | 145 | CONCLUIDO | 6.5147 | 15.35 | 11.81 | 64.41 | 0.89 | 11 | 316.29 | 61.2 | 15.75 | 9 | 94.34 | 39243.37 | 199.19 | 460.69 | 49.45 | 32.19 | 4713.21 | 0.65 | 0.76 | 1.46 | 0.27 | 1 | 10
60 | 145 | CONCLUIDO | 6.5452 | 15.28 | 11.79 | 70.74 | 0.9 | 10 | 316.85 | 61.2 | 16 | 8 | 94.65 | 39312.13 | 199.1 | 460.7 | 48.76 | 32.19 | 4372.78 | 0.66 | 0.76 | 1.46 | 0.26 | 1 | 10
61 | 145 | CONCLUIDO | 6.5476 | 15.27 | 11.78 | 70.71 | 0.91 | 10 | 317.41 | 61.2 | 16.25 | 8 | 94.96 | 39381.03 | 198.54 | 460.69 | 48.58 | 32.19 | 4282.6 | 0.66 | 0.76 | 1.47 | 0.25 | 1 | 10
62 | 145 | CONCLUIDO | 6.544 | 15.28 | 11.79 | 70.76 | 0.92 | 10 | 317.97 | 61.2 | 16.5 | 8 | 95.27 | 39450.07 | 198.65 | 460.71 | 49.08 | 32.19 | 4531.06 | 0.66 | 0.76 | 1.46 | 0.26 | 1 | 10
63 | 145 | CONCLUIDO | 6.5446 | 15.28 | 11.79 | 70.75 | 0.94 | 10 | 318.53 | 61.2 | 16.75 | 8 | 95.58 | 39519.26 | 198.79 | 460.7 | 48.91 | 32.19 | 4449.58 | 0.66 | 0.76 | 1.46 | 0.26 | 1 | 10
64 | 145 | CONCLUIDO | 6.544 | 15.28 | 11.79 | 70.76 | 0.95 | 10 | 319.09 | 61.2 | 17 | 8 | 95.89 | 39588.58 | 198.4 | 460.7 | 48.86 | 32.19 | 4423.64 | 0.66 | 0.76 | 1.47 | 0.26 | 1 | 10
65 | 145 | CONCLUIDO | 6.5433 | 15.28 | 11.79 | 70.77 | 0.96 | 10 | 319.65 | 61.2 | 17.25 | 8 | 96.2 | 39658.05 | 198.04 | 460.69 | 48.97 | 32.19 | 4475.18 | 0.66 | 0.76 | 1.46 | 0.26 | 1 | 10
66 | 145 | CONCLUIDO | 6.5413 | 15.29 | 11.8 | 70.8 | 0.97 | 10 | 320.22 | 61.2 | 17.5 | 8 | 96.52 | 39727.66 | 197.49 | 460.71 | 49.05 | 32.19 | 4517.54 | 0.66 | 0.76 | 1.47 | 0.27 | 1 | 10
67 | 145 | CONCLUIDO | 6.5842 | 15.19 | 11.75 | 78.36 | 0.99 | 9 | 320.78 | 61.2 | 17.75 | 7 | 96.83 | 39797.41 | 196.5 | 460.69 | 47.64 | 32.19 | 3816.9 | 0.68 | 0.76 | 1.46 | 0.22 | 1 | 10
68 | 145 | CONCLUIDO | 6.5815 | 15.19 | 11.76 | 78.4 | 1 | 9 | 321.35 | 61.2 | 18 | 7 | 97.15 | 39867.32 | 196.83 | 460.71 | 47.97 | 32.19 | 3983.53 | 0.67 | 0.76 | 1.46 | 0.23 | 1 | 10
69 | 145 | CONCLUIDO | 6.5882 | 15.18 | 11.74 | 78.3 | 1.01 | 9 | 321.92 | 61.2 | 18.25 | 7 | 97.47 | 39937.36 | 196.78 | 460.73 | 47.4 | 32.19 | 3696.97 | 0.68 | 0.76 | 1.46 | 0.21 | 1 | 10
70 | 145 | CONCLUIDO | 6.5816 | 15.19 | 11.76 | 78.4 | 1.02 | 9 | 322.49 | 61.2 | 18.5 | 7 | 97.79 | 40007.56 | 197.15 | 460.69 | 47.81 | 32.19 | 3903.04 | 0.67 | 0.76 | 1.46 | 0.23 | 1 | 10
71 | 145 | CONCLUIDO | 6.5793 | 15.2 | 11.77 | 78.43 | 1.03 | 9 | 323.06 | 61.2 | 18.75 | 7 | 98.11 | 40077.9 | 197.44 | 460.7 | 48.06 | 32.19 | 4025.82 | 0.67 | 0.76 | 1.46 | 0.23 | 1 | 10
72 | 145 | CONCLUIDO | 6.5781 | 15.2 | 11.77 | 78.45 | 1.05 | 9 | 323.63 | 61.2 | 19 | 7 | 98.43 | 40148.52 | 197.2 | 460.69 | 48.11 | 32.19 | 4050.26 | 0.67 | 0.76 | 1.46 | 0.23 | 1 | 10
73 | 145 | CONCLUIDO | 6.5792 | 15.2 | 11.77 | 78.44 | 1.06 | 9 | 324.2 | 61.2 | 19.25 | 7 | 98.75 | 40219.17 | 196.57 | 460.69 | 47.99 | 32.19 | 3990.57 | 0.67 | 0.76 | 1.46 | 0.23 | 1 | 10
74 | 145 | CONCLUIDO | 6.5787 | 15.2 | 11.77 | 78.44 | 1.07 | 9 | 324.78 | 61.2 | 19.5 | 7 | 99.08 | 40289.97 | 196.3 | 460.69 | 48.1 | 32.19 | 4047.02 | 0.67 | 0.76 | 1.46 | 0.23 | 1 | 10
75 | 145 | CONCLUIDO | 6.5768 | 15.2 | 11.77 | 78.47 | 1.08 | 9 | 325.35 | 61.2 | 19.75 | 7 | 99.4 | 40360.92 | 196.35 | 460.74 | 48.24 | 32.19 | 4118.21 | 0.67 | 0.76 | 1.46 | 0.24 | 1 | 10
76 | 145 | CONCLUIDO | 6.6211 | 15.1 | 11.72 | 87.92 | 1.09 | 8 | 325.93 | 61.2 | 20 | 6 | 99.73 | 40432.03 | 194.73 | 460.69 | 46.64 | 32.19 | 3320.54 | 0.69 | 0.76 | 1.46 | 0.19 | 1 | 10
77 | 145 | CONCLUIDO | 6.6157 | 15.12 | 11.74 | 88.01 | 1.11 | 8 | 326.51 | 61.2 | 20.25 | 6 | 100.06 | 40503.29 | 195.05 | 460.7 | 47.13 | 32.19 | 3566.66 | 0.68 | 0.76 | 1.46 | 0.2 | 1 | 10
78 | 145 | CONCLUIDO | 6.6197 | 15.11 | 11.73 | 87.95 | 1.12 | 8 | 327.08 | 61.2 | 20.5 | 6 | 100.39 | 40574.7 | 194.9 | 460.69 | 46.8 | 32.19 | 3403.69 | 0.69 | 0.76 | 1.46 | 0.19 | 1 | 10
79 | 145 | CONCLUIDO | 6.6173 | 15.11 | 11.73 | 87.99 | 1.13 | 8 | 327.66 | 61.2 | 20.75 | 6 | 100.72 | 40646.27 | 195.28 | 460.69 | 46.89 | 32.19 | 3446.16 | 0.69 | 0.76 | 1.46 | 0.2 | 1 | 10
80 | 145 | CONCLUIDO | 6.6223 | 15.1 | 11.72 | 87.9 | 1.14 | 8 | 328.25 | 61.2 | 21 | 6 | 101.05 | 40718 | 194.85 | 460.69 | 46.53 | 32.19 | 3268.36 | 0.69 | 0.76 | 1.46 | 0.19 | 1 | 10
81 | 145 | CONCLUIDO | 6.6181 | 15.11 | 11.73 | 87.97 | 1.15 | 8 | 328.83 | 61.2 | 21.25 | 6 | 101.38 | 40789.89 | 194.73 | 460.69 | 46.81 | 32.19 | 3407.28 | 0.69 | 0.76 | 1.46 | 0.2 | 1 | 10
82 | 145 | CONCLUIDO | 6.618 | 15.11 | 11.73 | 87.97 | 1.16 | 8 | 329.41 | 61.2 | 21.5 | 6 | 101.71 | 40861.93 | 194.9 | 460.69 | 46.92 | 32.19 | 3461.51 | 0.69 | 0.76 | 1.46 | 0.2 | 1 | 10
83 | 145 | CONCLUIDO | 6.619 | 15.11 | 11.73 | 87.96 | 1.17 | 8 | 330 | 61.2 | 21.75 | 6 | 102.05 | 40934.14 | 194.63 | 460.69 | 46.88 | 32.19 | 3442.04 | 0.69 | 0.76 | 1.46 | 0.19 | 1 | 10
84 | 145 | CONCLUIDO | 6.6181 | 15.11 | 11.73 | 87.97 | 1.19 | 8 | 330.59 | 61.2 | 22 | 6 | 102.39 | 41006.51 | 194.34 | 460.69 | 46.91 | 32.19 | 3459.16 | 0.69 | 0.76 | 1.46 | 0.2 | 1 | 10
85 | 145 | CONCLUIDO | 6.6196 | 15.11 | 11.73 | 87.95 | 1.2 | 8 | 331.17 | 61.2 | 22.25 | 6 | 102.72 | 41079.04 | 193.99 | 460.69 | 46.81 | 32.19 | 3409.2 | 0.69 | 0.76 | 1.46 | 0.19 | 1 | 10
86 | 145 | CONCLUIDO | 6.6167 | 15.11 | 11.73 | 88 | 1.21 | 8 | 331.76 | 61.2 | 22.5 | 6 | 103.06 | 41151.74 | 193.58 | 460.73 | 46.95 | 32.19 | 3478.41 | 0.69 | 0.76 | 1.46 | 0.2 | 1 | 10
87 | 145 | CONCLUIDO | 6.613 | 15.12 | 11.74 | 88.06 | 1.22 | 8 | 332.35 | 61.2 | 22.75 | 6 | 103.41 | 41224.6 | 193.14 | 460.69 | 47.19 | 32.19 | 3599.76 | 0.68 | 0.76 | 1.46 | 0.21 | 1 | 10
88 | 145 | CONCLUIDO | 6.6481 | 15.04 | 11.72 | 100.42 | 1.23 | 7 | 332.95 | 61.2 | 23 | 5 | 103.75 | 41297.62 | 192.49 | 460.7 | 46.5 | 32.19 | 3257.92 | 0.69 | 0.76 | 1.46 | 0.18 | 1 | 10
89 | 145 | CONCLUIDO | 6.646 | 15.05 | 11.72 | 100.46 | 1.24 | 7 | 333.54 | 61.2 | 23.25 | 5 | 104.09 | 41370.82 | 193.12 | 460.69 | 46.62 | 32.19 | 3316.97 | 0.69 | 0.76 | 1.46 | 0.19 | 1 | 10
90 | 145 | CONCLUIDO | 6.6492 | 15.04 | 11.71 | 100.4 | 1.25 | 7 | 334.14 | 61.2 | 23.5 | 5 | 104.44 | 41444.3 | 192.97 | 460.69 | 46.27 | 32.19 | 3141.72 | 0.7 | 0.76 | 1.46 | 0.18 | 1 | 10
91 | 145 | CONCLUIDO | 6.6515 | 15.03 | 11.71 | 100.35 | 1.26 | 7 | 334.73 | 61.2 | 23.75 | 5 | 104.78 | 41517.84 | 192.97 | 460.69 | 46.07 | 32.19 | 3041.34 | 0.7 | 0.76 | 1.46 | 0.17 | 1 | 10
92 | 145 | CONCLUIDO | 6.6493 | 15.04 | 11.71 | 100.4 | 1.28 | 7 | 335.33 | 61.2 | 24 | 5 | 105.13 | 41591.55 | 193.37 | 460.69 | 46.34 | 32.19 | 3177.08 | 0.69 | 0.76 | 1.46 | 0.18 | 1 | 10
93 | 145 | CONCLUIDO | 6.6553 | 15.03 | 11.7 | 100.28 | 1.29 | 7 | 335.93 | 61.2 | 24.25 | 5 | 105.48 | 41665.42 | 193.4 | 460.69 | 45.88 | 32.19 | 2945.37 | 0.7 | 0.76 | 1.46 | 0.17 | 1 | 10
94 | 145 | CONCLUIDO | 6.654 | 15.03 | 11.7 | 100.3 | 1.3 | 7 | 336.53 | 61.2 | 24.5 | 5 | 105.83 | 41739.48 | 193.39 | 460.72 | 45.98 | 32.19 | 2999.13 | 0.7 | 0.76 | 1.46 | 0.17 | 1 | 10
95 | 145 | CONCLUIDO | 6.6535 | 15.03 | 11.7 | 100.31 | 1.31 | 7 | 337.13 | 61.2 | 24.75 | 5 | 106.18 | 41813.7 | 193.07 | 460.72 | 45.96 | 32.19 | 2987.13 | 0.7 | 0.76 | 1.46 | 0.17 | 1 | 10
96 | 145 | CONCLUIDO | 6.6553 | 15.03 | 11.7 | 100.28 | 1.32 | 7 | 337.73 | 61.2 | 25 | 5 | 106.53 | 41888.1 | 192.85 | 460.69 | 45.93 | 32.19 | 2974.23 | 0.7 | 0.76 | 1.46 | 0.17 | 1 | 10
97 | 145 | CONCLUIDO | 6.6539 | 15.03 | 11.7 | 100.31 | 1.33 | 7 | 338.34 | 61.2 | 25.25 | 5 | 106.89 | 41962.68 | 192.52 | 460.69 | 45.93 | 32.19 | 2971.97 | 0.7 | 0.76 | 1.46 | 0.17 | 1 | 10
98 | 145 | CONCLUIDO | 6.6534 | 15.03 | 11.7 | 100.32 | 1.34 | 7 | 338.94 | 61.2 | 25.5 | 5 | 107.25 | 42037.44 | 192.65 | 460.69 | 46.01 | 32.19 | 3013.19 | 0.7 | 0.76 | 1.46 | 0.17 | 1 | 10
99 | 145 | CONCLUIDO | 6.6547 | 15.03 | 11.7 | 100.29 | 1.35 | 7 | 339.55 | 61.2 | 25.75 | 5 | 107.6 | 42112.37 | 192.17 | 460.69 | 45.93 | 32.19 | 2972.98 | 0.7 | 0.76 | 1.46 | 0.17 | 1 | 10
100 | 145 | CONCLUIDO | 6.6575 | 15.02 | 11.69 | 100.24 | 1.36 | 7 | 340.16 | 61.2 | 26 | 5 | 107.96 | 42187.49 | 191.77 | 460.69 | 45.71 | 32.19 | 2862.2 | 0.7 | 0.76 | 1.46 | 0.16 | 1 | 10
101 | 145 | CONCLUIDO | 6.6541 | 15.03 | 11.7 | 100.3 | 1.37 | 7 | 340.77 | 61.2 | 26.25 | 5 | 108.32 | 42262.79 | 191.48 | 460.69 | 45.92 | 32.19 | 2969.84 | 0.7 | 0.76 | 1.46 | 0.17 | 1 | 10
102 | 145 | CONCLUIDO | 6.6562 | 15.02 | 11.7 | 100.26 | 1.38 | 7 | 341.38 | 61.2 | 26.5 | 5 | 108.68 | 42338.27 | 191.05 | 460.69 | 45.79 | 32.19 | 2902.72 | 0.7 | 0.76 | 1.46 | 0.16 | 1 | 10
103 | 145 | CONCLUIDO | 6.652 | 15.03 | 11.71 | 100.34 | 1.39 | 7 | 342 | 61.2 | 26.75 | 5 | 109.05 | 42413.94 | 190.93 | 460.69 | 46.2 | 32.19 | 3108.83 | 0.7 | 0.76 | 1.46 | 0.17 | 1 | 10
104 | 145 | CONCLUIDO | 6.6527 | 15.03 | 11.71 | 100.33 | 1.4 | 7 | 342.61 | 61.2 | 27 | 5 | 109.41 | 42489.79 | 190.38 | 460.7 | 46.12 | 32.19 | 3069.24 | 0.7 | 0.76 | 1.46 | 0.17 | 1 | 10
105 | 145 | CONCLUIDO | 6.6926 | 14.94 | 11.67 | 116.69 | 1.42 | 6 | 343.23 | 61.2 | 27.25 | 4 | 109.78 | 42565.83 | 189.43 | 460.69 | 44.94 | 32.19 | 2480.24 | 0.72 | 0.77 | 1.46 | 0.14 | 1 | 10
106 | 145 | CONCLUIDO | 6.6887 | 14.95 | 11.68 | 116.78 | 1.43 | 6 | 343.85 | 61.2 | 27.5 | 4 | 110.15 | 42642.18 | 189.59 | 460.69 | 45.15 | 32.19 | 2585.21 | 0.71 | 0.77 | 1.46 | 0.14 | 1 | 10
107 | 145 | CONCLUIDO | 6.6913 | 14.94 | 11.67 | 116.72 | 1.44 | 6 | 344.47 | 61.2 | 27.75 | 4 | 110.52 | 42718.61 | 189.6 | 460.69 | 45 | 32.19 | 2513.21 | 0.72 | 0.77 | 1.46 | 0.14 | 1 | 10
108 | 145 | CONCLUIDO | 6.6932 | 14.94 | 11.67 | 116.68 | 1.45 | 6 | 345.09 | 61.2 | 28 | 4 | 110.89 | 42795.22 | 189.6 | 460.69 | 44.93 | 32.19 | 2478.45 | 0.72 | 0.77 | 1.45 | 0.13 | 1 | 10
109 | 145 | CONCLUIDO | 6.6908 | 14.95 | 11.67 | 116.73 | 1.46 | 6 | 345.71 | 61.2 | 28.25 | 4 | 111.26 | 42872.03 | 190.11 | 460.69 | 45.04 | 32.19 | 2533.34 | 0.71 | 0.77 | 1.46 | 0.14 | 1 | 10
110 | 145 | CONCLUIDO | 6.6924 | 14.94 | 11.67 | 116.7 | 1.47 | 6 | 346.34 | 61.2 | 28.5 | 4 | 111.64 | 42949.03 | 190.16 | 460.7 | 44.95 | 32.19 | 2488.77 | 0.72 | 0.77 | 1.46 | 0.14 | 1 | 10
111 | 145 | CONCLUIDO | 6.6923 | 14.94 | 11.67 | 116.7 | 1.48 | 6 | 346.96 | 61.2 | 28.75 | 4 | 112.01 | 43026.23 | 190.32 | 460.69 | 44.83 | 32.19 | 2426.37 | 0.72 | 0.77 | 1.46 | 0.14 | 1 | 10
112 | 145 | CONCLUIDO | 6.6932 | 14.94 | 11.67 | 116.68 | 1.49 | 6 | 347.59 | 61.2 | 29 | 4 | 112.39 | 43103.63 | 190.1 | 460.69 | 44.91 | 32.19 | 2469.33 | 0.72 | 0.77 | 1.46 | 0.13 | 1 | 10
113 | 145 | CONCLUIDO | 6.6906 | 14.95 | 11.67 | 116.74 | 1.5 | 6 | 348.22 | 61.2 | 29.25 | 4 | 112.77 | 43181.22 | 190.16 | 460.71 | 45.04 | 32.19 | 2532.33 | 0.71 | 0.77 | 1.46 | 0.14 | 1 | 10
114 | 145 | CONCLUIDO | 6.6939 | 14.94 | 11.67 | 116.66 | 1.51 | 6 | 348.85 | 61.2 | 29.5 | 4 | 113.15 | 43259.02 | 189.97 | 460.69 | 44.87 | 32.19 | 2448.19 | 0.72 | 0.77 | 1.45 | 0.13 | 1 | 10
115 | 145 | CONCLUIDO | 6.6918 | 14.94 | 11.67 | 116.71 | 1.52 | 6 | 349.48 | 61.2 | 29.75 | 4 | 113.53 | 43337.02 | 189.94 | 460.69 | 44.92 | 32.19 | 2474.32 | 0.72 | 0.77 | 1.46 | 0.14 | 1 | 10
116 | 145 | CONCLUIDO | 6.6902 | 14.95 | 11.67 | 116.75 | 1.53 | 6 | 350.12 | 61.2 | 30 | 4 | 113.92 | 43415.22 | 190.15 | 460.69 | 45.04 | 32.19 | 2530.25 | 0.71 | 0.77 | 1.46 | 0.14 | 1 | 10
117 | 145 | CONCLUIDO | 6.6913 | 14.94 | 11.67 | 116.72 | 1.54 | 6 | 350.75 | 61.2 | 30.25 | 4 | 114.3 | 43493.63 | 189.68 | 460.72 | 44.94 | 32.19 | 2481.65 | 0.72 | 0.77 | 1.46 | 0.14 | 1 | 10
118 | 145 | CONCLUIDO | 6.6947 | 14.94 | 11.66 | 116.65 | 1.55 | 6 | 351.39 | 61.2 | 30.5 | 4 | 114.69 | 43572.25 | 189.13 | 460.69 | 44.74 | 32.19 | 2382.47 | 0.72 | 0.77 | 1.46 | 0.13 | 1 | 10
119 | 145 | CONCLUIDO | 6.6901 | 14.95 | 11.68 | 116.75 | 1.56 | 6 | 352.03 | 61.2 | 30.75 | 4 | 115.08 | 43651.07 | 188.36 | 460.69 | 45.08 | 32.19 | 2554.7 | 0.71 | 0.77 | 1.46 | 0.14 | 1 | 10
120 | 145 | CONCLUIDO | 6.6876 | 14.95 | 11.68 | 116.81 | 1.57 | 6 | 352.67 | 61.2 | 31 | 4 | 115.47 | 43730.1 | 188.69 | 460.72 | 45.24 | 32.19 | 2631.49 | 0.71 | 0.77 | 1.46 | 0.15 | 1 | 10
121 | 145 | CONCLUIDO | 6.6893 | 14.95 | 11.68 | 116.77 | 1.58 | 6 | 353.31 | 61.2 | 31.25 | 4 | 115.86 | 43809.48 | 188.66 | 460.69 | 45.15 | 32.19 | 2585.21 | 0.71 | 0.77 | 1.46 | 0.14 | 1 | 10
122 | 145 | CONCLUIDO | 6.6882 | 14.95 | 11.68 | 116.79 | 1.59 | 6 | 353.96 | 61.2 | 31.5 | 4 | 116.26 | 43888.94 | 188.36 | 460.7 | 45.18 | 32.19 | 2599.99 | 0.71 | 0.77 | 1.46 | 0.15 | 1 | 10
123 | 145 | CONCLUIDO | 6.6886 | 14.95 | 11.68 | 116.78 | 1.6 | 6 | 354.6 | 61.2 | 31.75 | 4 | 116.65 | 43968.62 | 187.4 | 460.69 | 45.21 | 32.19 | 2615.73 | 0.71 | 0.77 | 1.46 | 0.14 | 1 | 10
124 | 145 | CONCLUIDO | 6.69 | 14.95 | 11.68 | 116.75 | 1.61 | 6 | 355.25 | 61.2 | 32 | 4 | 117.05 | 44048.52 | 186.96 | 460.69 | 45.1 | 32.19 | 2563.27 | 0.71 | 0.77 | 1.46 | 0.14 | 1 | 10
125 | 145 | CONCLUIDO | 6.6906 | 14.95 | 11.67 | 116.74 | 1.62 | 6 | 355.9 | 61.2 | 32.25 | 4 | 117.45 | 44128.64 | 186.56 | 460.69 | 45.09 | 32.19 | 2556.62 | 0.71 | 0.77 | 1.46 | 0.14 | 1 | 10
126 | 145 | CONCLUIDO | 6.6895 | 14.95 | 11.68 | 116.76 | 1.63 | 6 | 356.55 | 61.2 | 32.5 | 4 | 117.85 | 44208.97 | 185.93 | 460.69 | 45.2 | 32.19 | 2612.83 | 0.71 | 0.77 | 1.46 | 0.14 | 1 | 10
127 | 145 | CONCLUIDO | 6.6908 | 14.95 | 11.67 | 116.73 | 1.63 | 6 | 357.2 | 61.2 | 32.75 | 4 | 118.26 | 44289.53 | 185.23 | 460.79 | 45.06 | 32.19 | 2544.1 | 0.71 | 0.77 | 1.46 | 0.14 | 1 | 10
128 | 145 | CONCLUIDO | 6.6924 | 14.94 | 11.67 | 116.7 | 1.64 | 6 | 357.86 | 61.2 | 33 | 4 | 118.66 | 44370.32 | 185.3 | 460.72 | 44.95 | 32.19 | 2486.69 | 0.72 | 0.77 | 1.46 | 0.14 | 1 | 10
129 | 145 | CONCLUIDO | 6.7302 | 14.86 | 11.64 | 139.68 | 1.65 | 5 | 358.52 | 61.2 | 33.25 | 3 | 119.07 | 44451.33 | 184.97 | 460.69 | 43.98 | 32.19 | 2009.06 | 0.73 | 0.77 | 1.45 | 0.11 | 1 | 10
130 | 145 | CONCLUIDO | 6.7266 | 14.87 | 11.65 | 139.77 | 1.66 | 5 | 359.17 | 61.2 | 33.5 | 3 | 119.48 | 44532.57 | 185.38 | 460.69 | 44.23 | 32.19 | 2134.85 | 0.73 | 0.77 | 1.45 | 0.11 | 1 | 10
131 | 145 | CONCLUIDO | 6.7286 | 14.86 | 11.64 | 139.72 | 1.67 | 5 | 359.84 | 61.2 | 33.75 | 3 | 119.89 | 44614.04 | 185.62 | 460.69 | 44.11 | 32.19 | 2071.5 | 0.73 | 0.77 | 1.45 | 0.11 | 1 | 10
132 | 145 | CONCLUIDO | 6.7293 | 14.86 | 11.64 | 139.7 | 1.68 | 5 | 360.5 | 61.2 | 34 | 3 | 120.3 | 44695.75 | 186.3 | 460.69 | 43.93 | 32.19 | 1982.47 | 0.73 | 0.77 | 1.46 | 0.11 | 1 | 10
133 | 145 | CONCLUIDO | 6.7312 | 14.86 | 11.64 | 139.65 | 1.69 | 5 | 361.16 | 61.2 | 34.25 | 3 | 120.71 | 44777.68 | 186.39 | 460.69 | 43.83 | 32.19 | 1932.47 | 0.73 | 0.77 | 1.46 | 0.1 | 1 | 10
134 | 145 | CONCLUIDO | 6.7293 | 14.86 | 11.64 | 139.7 | 1.7 | 5 | 361.83 | 61.2 | 34.5 | 3 | 121.13 | 44859.98 | 186.95 | 460.69 | 44.04 | 32.19 | 2039.77 | 0.73 | 0.77 | 1.45 | 0.11 | 1 | 10
135 | 145 | CONCLUIDO | 6.7282 | 14.86 | 11.64 | 139.73 | 1.71 | 5 | 362.5 | 61.2 | 34.75 | 3 | 121.55 | 44942.4 | 187.33 | 460.71 | 44.06 | 32.19 | 2046.79 | 0.73 | 0.77 | 1.45 | 0.11 | 1 | 10
136 | 145 | CONCLUIDO | 6.7297 | 14.86 | 11.64 | 139.69 | 1.72 | 5 | 363.17 | 61.2 | 35 | 3 | 121.97 | 45025.06 | 187.17 | 460.69 | 43.98 | 32.19 | 2008.65 | 0.73 | 0.77 | 1.45 | 0.11 | 1 | 10
137 | 145 | CONCLUIDO | 6.7256 | 14.87 | 11.65 | 139.8 | 1.73 | 5 | 363.84 | 61.2 | 35.25 | 3 | 122.39 | 45107.96 | 187.63 | 460.69 | 44.24 | 32.19 | 2137.07 | 0.73 | 0.77 | 1.46 | 0.12 | 1 | 10
138 | 145 | CONCLUIDO | 6.7309 | 14.86 | 11.64 | 139.66 | 1.74 | 5 | 364.51 | 61.2 | 35.5 | 3 | 122.82 | 45191.1 | 187.38 | 460.69 | 43.94 | 32.19 | 1985.46 | 0.73 | 0.77 | 1.45 | 0.1 | 1 | 10
139 | 145 | CONCLUIDO | 6.7299 | 14.86 | 11.64 | 139.69 | 1.75 | 5 | 365.19 | 61.2 | 35.75 | 3 | 123.24 | 45274.49 | 187.34 | 460.69 | 44.01 | 32.19 | 2020.22 | 0.73 | 0.77 | 1.45 | 0.11 | 1 | 10
140 | 145 | CONCLUIDO | 6.7297 | 14.86 | 11.64 | 139.69 | 1.75 | 5 | 365.87 | 61.2 | 36 | 3 | 123.67 | 45358.13 | 187.28 | 460.69 | 44.03 | 32.19 | 2030.36 | 0.73 | 0.77 | 1.45 | 0.11 | 1 | 10
141 | 145 | CONCLUIDO | 6.7301 | 14.86 | 11.64 | 139.68 | 1.76 | 5 | 366.55 | 61.2 | 36.25 | 3 | 124.1 | 45442.03 | 186.99 | 460.69 | 43.92 | 32.19 | 1975.07 | 0.73 | 0.77 | 1.46 | 0.11 | 1 | 10
142 | 145 | CONCLUIDO | 6.7302 | 14.86 | 11.64 | 139.68 | 1.77 | 5 | 367.23 | 61.2 | 36.5 | 3 | 124.53 | 45526.17 | 187.4 | 460.69 | 43.99 | 32.19 | 2009.96 | 0.73 | 0.77 | 1.45 | 0.11 | 1 | 10
143 | 145 | CONCLUIDO | 6.7273 | 14.86 | 11.65 | 139.75 | 1.78 | 5 | 367.92 | 61.2 | 36.75 | 3 | 124.97 | 45610.57 | 187.58 | 460.75 | 44.1 | 32.19 | 2066.3 | 0.73 | 0.77 | 1.46 | 0.11 | 1 | 10
144 | 145 | CONCLUIDO | 6.7291 | 14.86 | 11.64 | 139.71 | 1.79 | 5 | 368.6 | 61.2 | 37 | 3 | 125.4 | 45695.24 | 187.43 | 460.69 | 43.98 | 32.19 | 2009.78 | 0.73 | 0.77 | 1.46 | 0.11 | 1 | 10
145 | 145 | CONCLUIDO | 6.7356 | 14.85 | 11.63 | 139.53 | 1.8 | 5 | 369.29 | 61.2 | 37.25 | 3 | 125.84 | 45780.16 | 186.76 | 460.69 | 43.52 | 32.19 | 1776.96 | 0.74 | 0.77 | 1.45 | 0.09 | 1 | 10
146 | 145 | CONCLUIDO | 6.7322 | 14.85 | 11.64 | 139.62 | 1.81 | 5 | 369.98 | 61.2 | 37.5 | 3 | 126.28 | 45865.47 | 186.75 | 460.69 | 43.7 | 32.19 | 1865.47 | 0.74 | 0.77 | 1.46 | 0.1 | 1 | 10
147 | 145 | CONCLUIDO | 6.7314 | 14.86 | 11.64 | 139.65 | 1.82 | 5 | 370.67 | 61.2 | 37.75 | 3 | 126.73 | 45950.92 | 186.63 | 460.69 | 43.86 | 32.19 | 1947.44 | 0.73 | 0.77 | 1.45 | 0.1 | 1 | 10
148 | 145 | CONCLUIDO | 6.7335 | 14.85 | 11.63 | 139.59 | 1.82 | 5 | 371.37 | 61.2 | 38 | 3 | 127.17 | 46036.65 | 186.36 | 460.69 | 43.72 | 32.19 | 1875.01 | 0.74 | 0.77 | 1.45 | 0.1 | 1 | 10
149 | 145 | CONCLUIDO | 6.7346 | 14.85 | 11.63 | 139.56 | 1.83 | 5 | 372.07 | 61.2 | 38.25 | 3 | 127.62 | 46122.64 | 185.99 | 460.69 | 43.52 | 32.19 | 1776.92 | 0.74 | 0.77 | 1.46 | 0.1 | 1 | 10
150 | 145 | CONCLUIDO | 6.7339 | 14.85 | 11.63 | 139.58 | 1.84 | 5 | 372.77 | 61.2 | 38.5 | 3 | 128.07 | 46208.91 | 185.61 | 460.69 | 43.61 | 32.19 | 1821.35 | 0.74 | 0.77 | 1.46 | 0.1 | 1 | 10
151 | 145 | CONCLUIDO | 6.7349 | 14.85 | 11.63 | 139.55 | 1.85 | 5 | 373.47 | 61.2 | 38.75 | 3 | 128.52 | 46295.45 | 185.21 | 460.69 | 43.61 | 32.19 | 1820.93 | 0.74 | 0.77 | 1.45 | 0.1 | 1 | 10
152 | 145 | CONCLUIDO | 6.7387 | 14.84 | 11.62 | 139.45 | 1.86 | 5 | 374.17 | 61.2 | 39 | 3 | 128.97 | 46382.28 | 184.48 | 460.69 | 43.34 | 32.19 | 1687.06 | 0.74 | 0.77 | 1.45 | 0.09 | 1 | 10
153 | 145 | CONCLUIDO | 6.7392 | 14.84 | 11.62 | 139.44 | 1.87 | 5 | 374.88 | 61.2 | 39.25 | 2 | 129.43 | 46469.38 | 184.09 | 460.69 | 43.26 | 32.19 | 1647.9 | 0.74 | 0.77 | 1.45 | 0.09 | 1 | 10
154 | 145 | CONCLUIDO | 6.7372 | 14.84 | 11.62 | 139.49 | 1.88 | 5 | 375.59 | 61.2 | 39.5 | 1 | 129.89 | 46556.77 | 184.31 | 460.69 | 43.34 | 32.19 | 1686.21 | 0.74 | 0.77 | 1.46 | 0.09 | 1 | 10
155 | 145 | CONCLUIDO | 6.7373 | 14.84 | 11.62 | 139.49 | 1.88 | 5 | 376.3 | 61.2 | 39.75 | 1 | 130.35 | 46644.44 | 184.41 | 460.69 | 43.27 | 32.19 | 1650.22 | 0.74 | 0.77 | 1.46 | 0.09 | 1 | 10
156 | 145 | CONCLUIDO | 6.7392 | 14.84 | 11.62 | 139.44 | 1.89 | 5 | 377.01 | 61.2 | 40 | 1 | 130.81 | 46732.41 | 184.47 | 460.69 | 43.17 | 32.19 | 1603.79 | 0.75 | 0.77 | 1.46 | 0.09 | 1 | 10
0 | 65 | CONCLUIDO | 4.891 | 20.45 | 15.03 | 7.58 | 0.13 | 119 | 133.21 | 46.47 | 1 | 117 | 20.75 | 16663.42 | 162.77 | 460.86 | 154.33 | 32.19 | 56613.29 | 0.21 | 0.59 | 1.65 | 3.49 | 1 | 10
1 | 65 | CONCLUIDO | 5.3466 | 18.7 | 14.1 | 9.51 | 0.17 | 89 | 133.55 | 46.47 | 1.25 | 87 | 20.83 | 16704.7 | 152.08 | 460.79 | 124.19 | 32.19 | 41691.02 | 0.26 | 0.63 | 1.59 | 2.56 | 1 | 10
2 | 65 | CONCLUIDO | 5.6603 | 17.67 | 13.55 | 11.45 | 0.2 | 71 | 133.88 | 46.47 | 1.5 | 69 | 20.91 | 16746.01 | 145.41 | 460.69 | 106.22 | 32.19 | 32799.12 | 0.3 | 0.66 | 1.56 | 2.02 | 1 | 10
3 | 65 | CONCLUIDO | 5.873 | 17.03 | 13.24 | 13.46 | 0.23 | 59 | 134.22 | 46.47 | 1.75 | 57 | 21 | 16787.35 | 141.34 | 460.72 | 95.85 | 32.19 | 27671.51 | 0.34 | 0.67 | 1.55 | 1.71 | 1 | 10
4 | 65 | CONCLUIDO | 6.0387 | 16.56 | 12.99 | 15.28 | 0.26 | 51 | 134.55 | 46.47 | 2 | 49 | 21.09 | 16828.84 | 137.97 | 460.76 | 88.21 | 32.19 | 23893.62 | 0.36 | 0.69 | 1.52 | 1.46 | 1 | 10
5 | 65 | CONCLUIDO | 6.1735 | 16.2 | 12.79 | 17.06 | 0.29 | 45 | 134.89 | 46.47 | 2.25 | 43 | 21.17 | 16870.25 | 135.24 | 460.7 | 81.82 | 32.19 | 20727.05 | 0.39 | 0.7 | 1.51 | 1.26 | 1 | 10
6 | 65 | CONCLUIDO | 6.2751 | 15.94 | 12.67 | 19 | 0.33 | 40 | 135.22 | 46.47 | 2.5 | 38 | 21.26 | 16911.68 | 133.23 | 460.81 | 77.17 | 32.19 | 18427 | 0.42 | 0.71 | 1.52 | 1.13 | 1 | 10
7 | 65 | CONCLUIDO | 6.3647 | 15.71 | 12.55 | 20.92 | 0.36 | 36 | 135.56 | 46.47 | 2.75 | 34 | 21.34 | 16953.14 | 131.42 | 460.73 | 73.68 | 32.19 | 16700.81 | 0.44 | 0.71 | 1.5 | 1.02 | 1 | 10
8 | 65 | CONCLUIDO | 6.4647 | 15.47 | 12.42 | 23.28 | 0.39 | 32 | 135.9 | 46.47 | 3 | 30 | 21.43 | 16994.64 | 129.25 | 460.79 | 69.21 | 32.19 | 14489.77 | 0.47 | 0.72 | 1.5 | 0.88 | 1 | 10
9 | 65 | CONCLUIDO | 6.5127 | 15.35 | 12.36 | 24.72 | 0.42 | 30 | 136.23 | 46.47 | 3.25 | 28 | 21.52 | 17036.16 | 127.94 | 460.72 | 67.44 | 32.19 | 13613.81 | 0.48 | 0.72 | 1.49 | 0.82 | 1 | 10
10 | 65 | CONCLUIDO | 6.5853 | 15.19 | 12.27 | 27.27 | 0.45 | 27 | 136.57 | 46.47 | 3.5 | 25 | 21.6 | 17077.72 | 126.34 | 460.72 | 64.42 | 32.19 | 12118.88 | 0.5 | 0.73 | 1.49 | 0.74 | 1 | 10
11 | 65 | CONCLUIDO | 6.6319 | 15.08 | 12.22 | 29.32 | 0.48 | 25 | 136.91 | 46.47 | 3.75 | 23 | 21.69 | 17119.3 | 125.1 | 460.73 | 62.81 | 32.19 | 11319.95 | 0.51 | 0.73 | 1.49 | 0.68 | 1 | 10
12 | 65 | CONCLUIDO | 6.6547 | 15.03 | 12.19 | 30.48 | 0.52 | 24 | 137.25 | 46.47 | 4 | 22 | 21.78 | 17160.92 | 124.45 | 460.7 | 61.87 | 32.19 | 10856.08 | 0.52 | 0.73 | 1.49 | 0.66 | 1 | 10
13 | 65 | CONCLUIDO | 6.7055 | 14.91 | 12.13 | 33.09 | 0.55 | 22 | 137.58 | 46.47 | 4.25 | 20 | 21.87 | 17202.57 | 122.85 | 460.69 | 60.12 | 32.19 | 9994.28 | 0.54 | 0.74 | 1.48 | 0.6 | 1 | 10
14 | 65 | CONCLUIDO | 6.7348 | 14.85 | 12.1 | 34.56 | 0.58 | 21 | 137.92 | 46.47 | 4.5 | 19 | 21.95 | 17244.24 | 121.87 | 460.7 | 58.71 | 32.19 | 9291.27 | 0.55 | 0.74 | 1.48 | 0.56 | 1 | 10
15 | 65 | CONCLUIDO | 6.7499 | 14.82 | 12.09 | 36.27 | 0.61 | 20 | 138.26 | 46.47 | 4.75 | 18 | 22.04 | 17285.95 | 121.03 | 460.73 | 58.38 | 32.19 | 9133.82 | 0.55 | 0.74 | 1.49 | 0.56 | 1 | 10
16 | 65 | CONCLUIDO | 6.7769 | 14.76 | 12.06 | 38.08 | 0.64 | 19 | 138.6 | 46.47 | 5 | 17 | 22.13 | 17327.69 | 120.14 | 460.7 | 57.4 | 32.19 | 8648.84 | 0.56 | 0.74 | 1.48 | 0.52 | 1 | 10
17 | 65 | CONCLUIDO | 6.8045 | 14.7 | 12.03 | 40.09 | 0.67 | 18 | 138.94 | 46.47 | 5.25 | 16 | 22.22 | 17369.47 | 118.8 | 460.72 | 56.54 | 32.19 | 8223.45 | 0.57 | 0.74 | 1.48 | 0.49 | 1 | 10
18 | 65 | CONCLUIDO | 6.8324 | 14.64 | 11.99 | 42.33 | 0.7 | 17 | 139.28 | 46.47 | 5.5 | 15 | 22.31 | 17411.27 | 117.97 | 460.7 | 55.49 | 32.19 | 7701.74 | 0.58 | 0.75 | 1.47 | 0.46 | 1 | 10
19 | 65 | CONCLUIDO | 6.8607 | 14.58 | 11.96 | 44.85 | 0.73 | 16 | 139.61 | 46.47 | 5.75 | 14 | 22.4 | 17453.1 | 116.62 | 460.69 | 54.53 | 32.19 | 7228.57 | 0.59 | 0.75 | 1.47 | 0.43 | 1 | 10
20 | 65 | CONCLUIDO | 6.8797 | 14.54 | 11.95 | 47.79 | 0.76 | 15 | 139.95 | 46.47 | 6 | 13 | 22.49 | 17494.97 | 115.9 | 460.69 | 53.96 | 32.19 | 6949.25 | 0.6 | 0.75 | 1.47 | 0.41 | 1 | 10
21 | 65 | CONCLUIDO | 6.8834 | 14.53 | 11.94 | 47.76 | 0.79 | 15 | 140.29 | 46.47 | 6.25 | 13 | 22.58 | 17536.87 | 115.19 | 460.69 | 53.59 | 32.19 | 6760.15 | 0.6 | 0.75 | 1.47 | 0.41 | 1 | 10
22 | 65 | CONCLUIDO | 6.911 | 14.47 | 11.91 | 51.04 | 0.82 | 14 | 140.63 | 46.47 | 6.5 | 12 | 22.67 | 17578.8 | 114.55 | 460.7 | 52.58 | 32.19 | 6260.22 | 0.61 | 0.75 | 1.47 | 0.37 | 1 | 10
23 | 65 | CONCLUIDO | 6.9353 | 14.42 | 11.88 | 54.85 | 0.85 | 13 | 140.97 | 46.47 | 6.75 | 11 | 22.76 | 17620.76 | 113.13 | 460.71 | 52.02 | 32.19 | 5988.65 | 0.62 | 0.75 | 1.47 | 0.35 | 1 | 10
24 | 65 | CONCLUIDO | 6.9364 | 14.42 | 11.88 | 54.84 | 0.88 | 13 | 141.31 | 46.47 | 7 | 11 | 22.85 | 17662.75 | 113.09 | 460.72 | 51.85 | 32.19 | 5900.19 | 0.62 | 0.75 | 1.47 | 0.35 | 1 | 10
25 | 65 | CONCLUIDO | 6.9734 | 14.34 | 11.83 | 59.17 | 0.91 | 12 | 141.66 | 46.47 | 7.25 | 10 | 22.94 | 17704.77 | 111.09 | 460.69 | 50.28 | 32.19 | 5123.68 | 0.64 | 0.76 | 1.46 | 0.3 | 1 | 10
26 | 65 | CONCLUIDO | 6.9688 | 14.35 | 11.84 | 59.21 | 0.93 | 12 | 142 | 46.47 | 7.5 | 10 | 23.03 | 17746.83 | 111.02 | 460.7 | 50.52 | 32.19 | 5240.73 | 0.64 | 0.75 | 1.47 | 0.31 | 1 | 10
27 | 65 | CONCLUIDO | 6.9618 | 14.36 | 11.86 | 59.29 | 0.96 | 12 | 142.34 | 46.47 | 7.75 | 10 | 23.12 | 17788.92 | 109.6 | 460.7 | 51.04 | 32.19 | 5504.31 | 0.63 | 0.75 | 1.47 | 0.32 | 1 | 10
28 | 65 | CONCLUIDO | 6.9974 | 14.29 | 11.81 | 64.43 | 0.99 | 11 | 142.68 | 46.47 | 8 | 9 | 23.21 | 17831.04 | 108.47 | 460.69 | 49.55 | 32.19 | 4762.37 | 0.65 | 0.76 | 1.46 | 0.28 | 1 | 10
29 | 65 | CONCLUIDO | 6.9972 | 14.29 | 11.81 | 64.43 | 1.02 | 11 | 143.02 | 46.47 | 8.25 | 9 | 23.3 | 17873.19 | 108.68 | 460.71 | 49.55 | 32.19 | 4761.16 | 0.65 | 0.76 | 1.46 | 0.28 | 1 | 10
30 | 65 | CONCLUIDO | 7.0251 | 14.23 | 11.78 | 70.69 | 1.05 | 10 | 143.36 | 46.47 | 8.5 | 8 | 23.4 | 17915.37 | 106.62 | 460.71 | 48.64 | 32.19 | 4309.95 | 0.66 | 0.76 | 1.46 | 0.25 | 1 | 10
31 | 65 | CONCLUIDO | 7.0217 | 14.24 | 11.79 | 70.73 | 1.08 | 10 | 143.7 | 46.47 | 8.75 | 8 | 23.49 | 17957.59 | 105.73 | 460.72 | 48.89 | 32.19 | 4439.06 | 0.66 | 0.76 | 1.46 | 0.26 | 1 | 10
32 | 65 | CONCLUIDO | 7.0223 | 14.24 | 11.79 | 70.73 | 1.11 | 10 | 144.05 | 46.47 | 9 | 8 | 23.58 | 17999.83 | 104.62 | 460.7 | 48.87 | 32.19 | 4428.44 | 0.66 | 0.76 | 1.46 | 0.25 | 1 | 10
33 | 65 | CONCLUIDO | 7.0485 | 14.19 | 11.76 | 78.41 | 1.13 | 9 | 144.39 | 46.47 | 9.25 | 7 | 23.67 | 18042.12 | 102.87 | 460.69 | 47.79 | 32.19 | 3892.25 | 0.67 | 0.76 | 1.47 | 0.23 | 1 | 10
34 | 65 | CONCLUIDO | 7.0533 | 14.18 | 11.75 | 78.35 | 1.16 | 9 | 144.73 | 46.47 | 9.5 | 5 | 23.77 | 18084.43 | 102.91 | 460.71 | 47.43 | 32.19 | 3711.03 | 0.68 | 0.76 | 1.47 | 0.22 | 1 | 10
35 | 65 | CONCLUIDO | 7.0467 | 14.19 | 11.77 | 78.44 | 1.19 | 9 | 145.08 | 46.47 | 9.75 | 4 | 23.86 | 18126.77 | 102.84 | 460.71 | 47.99 | 32.19 | 3993.98 | 0.67 | 0.76 | 1.46 | 0.23 | 1 | 10
36 | 65 | CONCLUIDO | 7.0447 | 14.2 | 11.77 | 78.46 | 1.22 | 9 | 145.42 | 46.47 | 10 | 2 | 23.95 | 18169.15 | 102.91 | 460.71 | 47.94 | 32.19 | 3969.11 | 0.67 | 0.76 | 1.47 | 0.24 | 1 | 10
37 | 65 | CONCLUIDO | 7.0457 | 14.19 | 11.77 | 78.45 | 1.24 | 9 | 145.76 | 46.47 | 10.25 | 2 | 24.05 | 18211.56 | 102.47 | 460.71 | 47.88 | 32.19 | 3937.74 | 0.67 | 0.76 | 1.47 | 0.23 | 1 | 10
38 | 65 | CONCLUIDO | 7.0469 | 14.19 | 11.77 | 78.44 | 1.27 | 9 | 146.11 | 46.47 | 10.5 | 2 | 24.14 | 18254.01 | 102.31 | 460.71 | 47.88 | 32.19 | 3935.93 | 0.67 | 0.76 | 1.47 | 0.23 | 1 | 10
39 | 65 | CONCLUIDO | 7.0458 | 14.19 | 11.77 | 78.45 | 1.3 | 9 | 146.45 | 46.47 | 10.75 | 1 | 24.24 | 18296.48 | 102.11 | 460.71 | 47.87 | 32.19 | 3934.09 | 0.67 | 0.76 | 1.47 | 0.23 | 1 | 10
40 | 65 | CONCLUIDO | 7.0447 | 14.2 | 11.77 | 78.46 | 1.33 | 9 | 146.8 | 46.47 | 11 | 1 | 24.33 | 18338.99 | 102.13 | 460.72 | 47.98 | 32.19 | 3987.49 | 0.67 | 0.76 | 1.47 | 0.24 | 1 | 10
41 | 65 | CONCLUIDO | 7.0449 | 14.19 | 11.77 | 78.46 | 1.35 | 9 | 147.14 | 46.47 | 11.25 | 1 | 24.43 | 18381.53 | 102.16 | 460.71 | 47.93 | 32.19 | 3962.94 | 0.67 | 0.76 | 1.47 | 0.24 | 1 | 10
42 | 65 | CONCLUIDO | 7.0407 | 14.2 | 11.78 | 78.52 | 1.38 | 9 | 147.49 | 46.47 | 11.5 | 0 | 24.52 | 18424.11 | 102.32 | 460.71 | 48.2 | 32.19 | 4097.46 | 0.67 | 0.76 | 1.47 | 0.24 | 1 | 10
0 | 130 | CONCLUIDO | 3.1734 | 31.51 | 18.1 | 5 | 0.07 | 217 | 252.85 | 59.19 | 1 | 215 | 62.65 | 31418.63 | 297.88 | 460.91 | 255.21 | 32.19 | 106560.66 | 0.13 | 0.49 | 1.8 | 6.56 | 1 | 10
1 | 130 | CONCLUIDO | 3.7669 | 26.55 | 16.16 | 6.26 | 0.09 | 155 | 253.3 | 59.19 | 1.25 | 153 | 62.86 | 31474.5 | 265.71 | 460.96 | 190.91 | 32.19 | 74719.96 | 0.17 | 0.55 | 1.73 | 4.63 | 1 | 10
2 | 130 | CONCLUIDO | 4.2103 | 23.75 | 15.08 | 7.54 | 0.11 | 120 | 253.75 | 59.19 | 1.5 | 118 | 63.06 | 31530.44 | 247.56 | 460.78 | 155.71 | 32.19 | 57297.43 | 0.21 | 0.59 | 1.66 | 3.54 | 1 | 10
3 | 130 | CONCLUIDO | 4.5517 | 21.97 | 14.37 | 8.8 | 0.12 | 98 | 254.21 | 59.19 | 1.75 | 96 | 63.26 | 31586.46 | 235.61 | 460.9 | 133.06 | 32.19 | 46082.71 | 0.24 | 0.62 | 1.61 | 2.84 | 1 | 10
4 | 130 | CONCLUIDO | 4.811 | 20.79 | 13.92 | 10.06 | 0.14 | 83 | 254.66 | 59.19 | 2 | 81 | 63.47 | 31642.55 | 227.87 | 460.77 | 118.16 | 32.19 | 38706.98 | 0.27 | 0.64 | 1.59 | 2.39 | 1 | 10
5 | 130 | CONCLUIDO | 4.9949 | 20.02 | 13.65 | 11.22 | 0.16 | 73 | 255.12 | 59.19 | 2.25 | 71 | 63.67 | 31698.72 | 223.14 | 460.72 | 109.39 | 32.19 | 34371.97 | 0.29 | 0.65 | 1.57 | 2.11 | 1 | 10
6 | 130 | CONCLUIDO | 5.1748 | 19.32 | 13.39 | 12.55 | 0.17 | 64 | 255.57 | 59.19 | 2.5 | 62 | 63.88 | 31754.97 | 218.64 | 460.76 | 100.55 | 32.19 | 29999.39 | 0.32 | 0.67 | 1.56 | 1.85 | 1 | 10
7 | 130 | CONCLUIDO | 5.3356 | 18.74 | 13.15 | 13.84 | 0.19 | 57 | 256.03 | 59.19 | 2.75 | 55 | 64.09 | 31811.29 | 214.44 | 460.73 | 93.22 | 32.19 | 26365.63 | 0.35 | 0.68 | 1.54 | 1.61 | 1 | 10
8 | 130 | CONCLUIDO | 5.4482 | 18.35 | 13.01 | 15.01 | 0.21 | 52 | 256.49 | 59.19 | 3 | 50 | 64.29 | 31867.69 | 211.9 | 460.76 | 88.62 | 32.19 | 24092.33 | 0.36 | 0.69 | 1.53 | 1.47 | 1 | 10
9 | 130 | CONCLUIDO | 5.5369 | 18.06 | 12.91 | 16.14 | 0.23 | 48 | 256.95 | 59.19 | 3.25 | 46 | 64.5 | 31924.29 | 210.09 | 460.8 | 85.4 | 32.19 | 22501.51 | 0.38 | 0.69 | 1.52 | 1.37 | 1 | 10
10 | 130 | CONCLUIDO | 5.6372 | 17.74 | 12.78 | 17.43 | 0.24 | 44 | 257.41 | 59.19 | 3.5 | 42 | 64.71 | 31980.84 | 207.69 | 460.85 | 80.96 | 32.19 | 20300.8 | 0.4 | 0.7 | 1.53 | 1.25 | 1 | 10
11 | 130 | CONCLUIDO | 5.7133 | 17.5 | 12.69 | 18.58 | 0.26 | 41 | 257.86 | 59.19 | 3.75 | 39 | 64.92 | 32037.48 | 205.91 | 460.71 | 78.61 | 32.19 | 19141.97 | 0.41 | 0.7 | 1.5 | 1.16 | 1 | 10
12 | 130 | CONCLUIDO | 5.7852 | 17.29 | 12.62 | 19.93 | 0.28 | 38 | 258.32 | 59.19 | 4 | 36 | 65.13 | 32094.19 | 204.49 | 460.71 | 75.85 | 32.19 | 17775.89 | 0.42 | 0.71 | 1.51 | 1.09 | 1 | 10
13 | 130 | CONCLUIDO | 5.8444 | 17.11 | 12.55 | 20.91 | 0.29 | 36 | 258.78 | 59.19 | 4.25 | 34 | 65.34 | 32150.98 | 203.06 | 460.72 | 73.48 | 32.19 | 16601.16 | 0.44 | 0.71 | 1.5 | 1.01 | 1 | 10
14 | 130 | CONCLUIDO | 5.8941 | 16.97 | 12.5 | 22.06 | 0.31 | 34 | 259.25 | 59.19 | 4.5 | 32 | 65.55 | 32207.85 | 202.02 | 460.72 | 71.95 | 32.19 | 15847.85 | 0.45 | 0.71 | 1.5 | 0.96 | 1 | 10
15 | 130 | CONCLUIDO | 5.9442 | 16.82 | 12.45 | 23.35 | 0.33 | 32 | 259.71 | 59.19 | 4.75 | 30 | 65.76 | 32264.79 | 201.14 | 460.71 | 70.55 | 32.19 | 15155.22 | 0.46 | 0.72 | 1.5 | 0.92 | 1 | 10
16 | 130 | CONCLUIDO | 6.0065 | 16.65 | 12.38 | 24.75 | 0.34 | 30 | 260.17 | 59.19 | 5 | 28 | 65.98 | 32321.82 | 199.79 | 460.73 | 68.05 | 32.19 | 13916.75 | 0.47 | 0.72 | 1.49 | 0.84 | 1 | 10
17 | 130 | CONCLUIDO | 6.0764 | 16.46 | 12.28 | 26.32 | 0.36 | 28 | 260.63 | 59.19 | 5.25 | 26 | 66.19 | 32378.93 | 197.86 | 460.7 | 64.81 | 32.19 | 12306.95 | 0.5 | 0.73 | 1.49 | 0.75 | 1 | 10
18 | 130 | CONCLUIDO | 6.0993 | 16.4 | 12.27 | 27.27 | 0.37 | 27 | 261.1 | 59.19 | 5.5 | 25 | 66.4 | 32436.11 | 197.45 | 460.69 | 64.5 | 32.19 | 12156.01 | 0.5 | 0.73 | 1.49 | 0.74 | 1 | 10
19 | 130 | CONCLUIDO | 6.1189 | 16.34 | 12.27 | 28.31 | 0.39 | 26 | 261.56 | 59.19 | 5.75 | 24 | 66.62 | 32493.38 | 197.04 | 460.72 | 64.2 | 32.19 | 12011.91 | 0.5 | 0.73 | 1.49 | 0.73 | 1 | 10
20 | 130 | CONCLUIDO | 6.1525 | 16.25 | 12.23 | 29.34 | 0.41 | 25 | 262.03 | 59.19 | 6 | 23 | 66.83 | 32550.72 | 196.03 | 460.69 | 63.22 | 32.19 | 11529.34 | 0.51 | 0.73 | 1.48 | 0.69 | 1 | 10
21 | 130 | CONCLUIDO | 6.1825 | 16.17 | 12.2 | 30.49 | 0.42 | 24 | 262.49 | 59.19 | 6.25 | 22 | 67.05 | 32608.15 | 195.7 | 460.7 | 62 | 32.19 | 10923.83 | 0.52 | 0.73 | 1.49 | 0.66 | 1 | 10
22 | 130 | CONCLUIDO | 6.2187 | 16.08 | 12.15 | 31.7 | 0.44 | 23 | 262.96 | 59.19 | 6.5 | 21 | 67.26 | 32665.66 | 194.55 | 460.73 | 60.72 | 32.19 | 10287.66 | 0.53 | 0.74 | 1.48 | 0.62 | 1 | 10
23 | 130 | CONCLUIDO | 6.2423 | 16.02 | 12.14 | 33.11 | 0.46 | 22 | 263.42 | 59.19 | 6.75 | 20 | 67.48 | 32723.25 | 193.91 | 460.72 | 60.15 | 32.19 | 10007.86 | 0.54 | 0.74 | 1.48 | 0.6 | 1 | 10
24 | 130 | CONCLUIDO | 6.2764 | 15.93 | 12.1 | 34.57 | 0.47 | 21 | 263.89 | 59.19 | 7 | 19 | 67.7 | 32780.92 | 193.04 | 460.72 | 58.87 | 32.19 | 9371.09 | 0.55 | 0.74 | 1.48 | 0.57 | 1 | 10
25 | 130 | CONCLUIDO | 6.2747 | 15.94 | 12.11 | 34.59 | 0.49 | 21 | 264.36 | 59.19 | 7.25 | 19 | 67.92 | 32838.68 | 192.97 | 460.72 | 58.95 | 32.19 | 9410.51 | 0.55 | 0.74 | 1.48 | 0.57 | 1 | 10
26 | 130 | CONCLUIDO | 6.3032 | 15.86 | 12.08 | 36.25 | 0.5 | 20 | 264.83 | 59.19 | 7.5 | 18 | 68.14 | 32896.51 | 192.45 | 460.7 | 58.32 | 32.19 | 9102.1 | 0.55 | 0.74 | 1.48 | 0.55 | 1 | 10
27 | 130 | CONCLUIDO | 6.335 | 15.79 | 12.05 | 38.06 | 0.52 | 19 | 265.3 | 59.19 | 7.75 | 17 | 68.36 | 32954.43 | 191.73 | 460.69 | 57.28 | 32.19 | 8588.68 | 0.56 | 0.74 | 1.48 | 0.52 | 1 | 10
28 | 130 | CONCLUIDO | 6.3376 | 15.78 | 12.04 | 38.04 | 0.54 | 19 | 265.77 | 59.19 | 8 | 17 | 68.58 | 33012.44 | 191.29 | 460.69 | 57.14 | 32.19 | 8515.12 | 0.56 | 0.74 | 1.48 | 0.51 | 1 | 10
29 | 130 | CONCLUIDO | 6.3669 | 15.71 | 12.02 | 40.07 | 0.55 | 18 | 266.24 | 59.19 | 8.25 | 16 | 68.8 | 33070.52 | 190.82 | 460.75 | 56.46 | 32.19 | 8181.79 | 0.57 | 0.74 | 1.47 | 0.49 | 1 | 10
30 | 130 | CONCLUIDO | 6.4013 | 15.62 | 11.99 | 42.3 | 0.57 | 17 | 266.71 | 59.19 | 8.5 | 15 | 69.02 | 33128.7 | 189.36 | 460.71 | 55.24 | 32.19 | 7579.9 | 0.58 | 0.75 | 1.47 | 0.45 | 1 | 10
31 | 130 | CONCLUIDO | 6.4059 | 15.61 | 11.97 | 42.26 | 0.58 | 17 | 267.18 | 59.19 | 8.75 | 15 | 69.24 | 33186.95 | 189.44 | 460.72 | 54.9 | 32.19 | 7407.78 | 0.59 | 0.75 | 1.47 | 0.44 | 1 | 10
32 | 130 | CONCLUIDO | 6.3935 | 15.64 | 12 | 42.37 | 0.6 | 17 | 267.66 | 59.19 | 9 | 15 | 69.46 | 33245.29 | 189.46 | 460.7 | 56.05 | 32.19 | 7981.62 | 0.57 | 0.74 | 1.47 | 0.47 | 1 | 10
33 | 130 | CONCLUIDO | 6.4287 | 15.56 | 11.97 | 44.88 | 0.61 | 16 | 268.13 | 59.19 | 9.25 | 14 | 69.69 | 33303.72 | 188.63 | 460.71 | 54.57 | 32.19 | 7249.65 | 0.59 | 0.75 | 1.48 | 0.43 | 1 | 10
34 | 130 | CONCLUIDO | 6.4299 | 15.55 | 11.96 | 44.87 | 0.63 | 16 | 268.61 | 59.19 | 9.5 | 14 | 69.91 | 33362.23 | 188.55 | 460.73 | 54.4 | 32.19 | 7160.7 | 0.59 | 0.75 | 1.48 | 0.43 | 1 | 10
35 | 130 | CONCLUIDO | 6.4576 | 15.49 | 11.95 | 47.79 | 0.64 | 15 | 269.08 | 59.19 | 9.75 | 13 | 70.14 | 33420.83 | 187.91 | 460.7 | 53.98 | 32.19 | 6955.96 | 0.6 | 0.75 | 1.47 | 0.41 | 1 | 10
36 | 130 | CONCLUIDO | 6.4657 | 15.47 | 11.93 | 47.71 | 0.66 | 15 | 269.56 | 59.19 | 10 | 13 | 70.36 | 33479.51 | 187.83 | 460.71 | 53.34 | 32.19 | 6635.36 | 0.6 | 0.75 | 1.47 | 0.39 | 1 | 10
37 | 130 | CONCLUIDO | 6.4622 | 15.47 | 11.94 | 47.75 | 0.68 | 15 | 270.03 | 59.19 | 10.25 | 13 | 70.59 | 33538.28 | 187.31 | 460.69 | 53.53 | 32.19 | 6734.37 | 0.6 | 0.75 | 1.47 | 0.4 | 1 | 10
38 | 130 | CONCLUIDO | 6.4993 | 15.39 | 11.9 | 50.99 | 0.69 | 14 | 270.51 | 59.19 | 10.5 | 12 | 70.82 | 33597.14 | 186.85 | 460.7 | 52.32 | 32.19 | 6131.46 | 0.62 | 0.75 | 1.47 | 0.36 | 1 | 10
39 | 130 | CONCLUIDO | 6.4977 | 15.39 | 11.9 | 51 | 0.71 | 14 | 270.99 | 59.19 | 10.75 | 12 | 71.04 | 33656.08 | 186.47 | 460.73 | 52.35 | 32.19 | 6147.2 | 0.61 | 0.75 | 1.47 | 0.37 | 1 | 10
40 | 130 | CONCLUIDO | 6.4928 | 15.4 | 11.91 | 51.05 | 0.72 | 14 | 271.47 | 59.19 | 11 | 12 | 71.27 | 33715.11 | 186.08 | 460.69 | 52.75 | 32.19 | 6347.44 | 0.61 | 0.75 | 1.47 | 0.38 | 1 | 10
41 | 130 | CONCLUIDO | 6.5187 | 15.34 | 11.9 | 54.92 | 0.74 | 13 | 271.95 | 59.19 | 11.25 | 11 | 71.5 | 33774.23 | 186.12 | 460.69 | 52.41 | 32.19 | 6184.17 | 0.61 | 0.75 | 1.47 | 0.37 | 1 | 10
42 | 130 | CONCLUIDO | 6.5269 | 15.32 | 11.88 | 54.83 | 0.75 | 13 | 272.43 | 59.19 | 11.5 | 11 | 71.73 | 33833.57 | 185.76 | 460.71 | 51.68 | 32.19 | 5818.26 | 0.62 | 0.75 | 1.47 | 0.35 | 1 | 10
43 | 130 | CONCLUIDO | 6.5271 | 15.32 | 11.88 | 54.83 | 0.77 | 13 | 272.91 | 59.19 | 11.75 | 11 | 71.96 | 33892.87 | 185.52 | 460.69 | 51.52 | 32.19 | 5736.69 | 0.62 | 0.75 | 1.48 | 0.35 | 1 | 10
44 | 130 | CONCLUIDO | 6.5649 | 15.23 | 11.84 | 59.2 | 0.78 | 12 | 273.39 | 59.19 | 12 | 10 | 72.2 | 33952.26 | 183.99 | 460.69 | 50.39 | 32.19 | 5178.54 | 0.64 | 0.75 | 1.47 | 0.31 | 1 | 10
45 | 130 | CONCLUIDO | 6.5629 | 15.24 | 11.85 | 59.23 | 0.8 | 12 | 273.87 | 59.19 | 12.25 | 10 | 72.43 | 34011.74 | 184.08 | 460.7 | 50.68 | 32.19 | 5322.77 | 0.64 | 0.75 | 1.47 | 0.31 | 1 | 10
46 | 130 | CONCLUIDO | 6.5638 | 15.24 | 11.84 | 59.22 | 0.81 | 12 | 274.35 | 59.19 | 12.5 | 10 | 72.66 | 34071.31 | 184.19 | 460.72 | 50.68 | 32.19 | 5323.55 | 0.64 | 0.75 | 1.46 | 0.31 | 1 | 10
47 | 130 | CONCLUIDO | 6.5647 | 15.23 | 11.84 | 59.21 | 0.83 | 12 | 274.84 | 59.19 | 12.75 | 10 | 72.89 | 34130.98 | 183.64 | 460.7 | 50.53 | 32.19 | 5245.6 | 0.64 | 0.75 | 1.47 | 0.31 | 1 | 10
48 | 130 | CONCLUIDO | 6.5589 | 15.25 | 11.85 | 59.27 | 0.84 | 12 | 275.32 | 59.19 | 13 | 10 | 73.13 | 34190.73 | 183.12 | 460.75 | 50.93 | 32.19 | 5446.24 | 0.63 | 0.75 | 1.47 | 0.32 | 1 | 10
49 | 130 | CONCLUIDO | 6.5967 | 15.16 | 11.82 | 64.45 | 0.86 | 11 | 275.81 | 59.19 | 13.25 | 9 | 73.36 | 34250.57 | 182.09 | 460.69 | 49.65 | 32.19 | 4811.47 | 0.65 | 0.76 | 1.47 | 0.28 | 1 | 10
50 | 130 | CONCLUIDO | 6.5963 | 15.16 | 11.82 | 64.46 | 0.87 | 11 | 276.29 | 59.19 | 13.5 | 9 | 73.6 | 34310.51 | 182.34 | 460.7 | 49.61 | 32.19 | 4793.89 | 0.65 | 0.76 | 1.47 | 0.28 | 1 | 10
51 | 130 | CONCLUIDO | 6.5963 | 15.16 | 11.82 | 64.46 | 0.88 | 11 | 276.78 | 59.19 | 13.75 | 9 | 73.84 | 34370.54 | 182.57 | 460.69 | 49.7 | 32.19 | 4839.1 | 0.65 | 0.76 | 1.47 | 0.28 | 1 | 10
52 | 130 | CONCLUIDO | 6.5982 | 15.16 | 11.81 | 64.43 | 0.9 | 11 | 277.27 | 59.19 | 14 | 9 | 74.07 | 34430.66 | 182.27 | 460.73 | 49.53 | 32.19 | 4754.52 | 0.65 | 0.76 | 1.47 | 0.28 | 1 | 10
53 | 130 | CONCLUIDO | 6.5955 | 15.16 | 11.82 | 64.47 | 0.91 | 11 | 277.76 | 59.19 | 14.25 | 9 | 74.31 | 34490.87 | 181.8 | 460.69 | 49.87 | 32.19 | 4921.27 | 0.65 | 0.76 | 1.46 | 0.29 | 1 | 10
54 | 130 | CONCLUIDO | 6.6307 | 15.08 | 11.79 | 70.72 | 0.93 | 10 | 278.25 | 59.19 | 14.5 | 8 | 74.55 | 34551.18 | 181.22 | 460.7 | 48.82 | 32.19 | 4402.49 | 0.66 | 0.76 | 1.46 | 0.25 | 1 | 10
55 | 130 | CONCLUIDO | 6.6297 | 15.08 | 11.79 | 70.74 | 0.94 | 10 | 278.74 | 59.19 | 14.75 | 8 | 74.79 | 34611.59 | 180.67 | 460.69 | 48.69 | 32.19 | 4335.07 | 0.66 | 0.76 | 1.47 | 0.26 | 1 | 10
56 | 130 | CONCLUIDO | 6.6286 | 15.09 | 11.79 | 70.75 | 0.96 | 10 | 279.23 | 59.19 | 15 | 8 | 75.03 | 34672.08 | 180.56 | 460.69 | 49.04 | 32.19 | 4513.24 | 0.66 | 0.76 | 1.46 | 0.26 | 1 | 10
57 | 130 | CONCLUIDO | 6.6259 | 15.09 | 11.8 | 70.79 | 0.97 | 10 | 279.72 | 59.19 | 15.25 | 8 | 75.27 | 34732.68 | 180.77 | 460.69 | 49.03 | 32.19 | 4507.01 | 0.66 | 0.76 | 1.47 | 0.26 | 1 | 10
58 | 130 | CONCLUIDO | 6.6314 | 15.08 | 11.79 | 70.71 | 0.98 | 10 | 280.21 | 59.19 | 15.5 | 8 | 75.52 | 34793.36 | 179.94 | 460.69 | 48.8 | 32.19 | 4393.15 | 0.66 | 0.76 | 1.46 | 0.25 | 1 | 10
59 | 130 | CONCLUIDO | 6.6243 | 15.1 | 11.8 | 70.81 | 1 | 10 | 280.7 | 59.19 | 15.75 | 8 | 75.76 | 34854.15 | 179.5 | 460.69 | 49.23 | 32.19 | 4609.92 | 0.65 | 0.76 | 1.46 | 0.27 | 1 | 10
60 | 130 | CONCLUIDO | 6.6688 | 15 | 11.75 | 78.34 | 1.01 | 9 | 281.2 | 59.19 | 16 | 7 | 76 | 34915.03 | 178.21 | 460.7 | 47.53 | 32.19 | 3761.75 | 0.68 | 0.76 | 1.46 | 0.22 | 1 | 10
61 | 130 | CONCLUIDO | 6.6638 | 15.01 | 11.76 | 78.41 | 1.03 | 9 | 281.69 | 59.19 | 16.25 | 7 | 76.25 | 34976 | 178.48 | 460.69 | 47.81 | 32.19 | 3902.35 | 0.67 | 0.76 | 1.46 | 0.23 | 1 | 10
62 | 130 | CONCLUIDO | 6.6706 | 14.99 | 11.75 | 78.31 | 1.04 | 9 | 282.19 | 59.19 | 16.5 | 7 | 76.49 | 35037.08 | 178.48 | 460.69 | 47.46 | 32.19 | 3728.89 | 0.68 | 0.76 | 1.46 | 0.21 | 1 | 10
63 | 130 | CONCLUIDO | 6.6642 | 15.01 | 11.76 | 78.4 | 1.06 | 9 | 282.68 | 59.19 | 16.75 | 7 | 76.74 | 35098.25 | 178.72 | 460.69 | 47.83 | 32.19 | 3914.1 | 0.67 | 0.76 | 1.46 | 0.23 | 1 | 10
64 | 130 | CONCLUIDO | 6.6607 | 15.01 | 11.77 | 78.46 | 1.07 | 9 | 283.18 | 59.19 | 17 | 7 | 76.98 | 35159.52 | 178.99 | 460.69 | 48.12 | 32.19 | 4056.05 | 0.67 | 0.76 | 1.46 | 0.23 | 1 | 10
65 | 130 | CONCLUIDO | 6.6625 | 15.01 | 11.76 | 78.43 | 1.08 | 9 | 283.68 | 59.19 | 17.25 | 7 | 77.23 | 35220.89 | 178.39 | 460.69 | 47.96 | 32.19 | 3976.72 | 0.67 | 0.76 | 1.46 | 0.23 | 1 | 10
66 | 130 | CONCLUIDO | 6.6612 | 15.01 | 11.77 | 78.45 | 1.1 | 9 | 284.17 | 59.19 | 17.5 | 7 | 77.48 | 35282.36 | 177.59 | 460.71 | 48.06 | 32.19 | 4026.28 | 0.67 | 0.76 | 1.46 | 0.23 | 1 | 10
67 | 130 | CONCLUIDO | 6.6625 | 15.01 | 11.76 | 78.43 | 1.11 | 9 | 284.67 | 59.19 | 17.75 | 7 | 77.73 | 35343.92 | 177.76 | 460.69 | 48.05 | 32.19 | 4022.9 | 0.67 | 0.76 | 1.46 | 0.23 | 1 | 10
68 | 130 | CONCLUIDO | 6.6646 | 15 | 11.76 | 78.4 | 1.12 | 9 | 285.17 | 59.19 | 18 | 7 | 77.98 | 35405.59 | 176.87 | 460.69 | 47.79 | 32.19 | 3893.26 | 0.67 | 0.76 | 1.46 | 0.23 | 1 | 10
69 | 130 | CONCLUIDO | 6.6954 | 14.94 | 11.74 | 88.05 | 1.14 | 8 | 285.67 | 59.19 | 18.25 | 6 | 78.23 | 35467.36 | 176.28 | 460.7 | 47.15 | 32.19 | 3578.2 | 0.68 | 0.76 | 1.46 | 0.21 | 1 | 10
70 | 130 | CONCLUIDO | 6.7018 | 14.92 | 11.73 | 87.94 | 1.15 | 8 | 286.18 | 59.19 | 18.5 | 6 | 78.48 | 35529.23 | 176.01 | 460.7 | 46.73 | 32.19 | 3369.03 | 0.69 | 0.76 | 1.46 | 0.19 | 1 | 10
71 | 130 | CONCLUIDO | 6.7002 | 14.92 | 11.73 | 87.97 | 1.16 | 8 | 286.68 | 59.19 | 18.75 | 6 | 78.74 | 35591.33 | 176.34 | 460.69 | 46.89 | 32.19 | 3447.95 | 0.69 | 0.76 | 1.46 | 0.2 | 1 | 10
72 | 130 | CONCLUIDO | 6.703 | 14.92 | 11.72 | 87.92 | 1.18 | 8 | 287.18 | 59.19 | 19 | 6 | 78.99 | 35653.4 | 175.85 | 460.7 | 46.53 | 32.19 | 3266.56 | 0.69 | 0.76 | 1.46 | 0.19 | 1 | 10
73 | 130 | CONCLUIDO | 6.698 | 14.93 | 11.73 | 88 | 1.19 | 8 | 287.69 | 59.19 | 19.25 | 6 | 79.24 | 35715.58 | 175.89 | 460.69 | 47.01 | 32.19 | 3507.53 | 0.68 | 0.76 | 1.46 | 0.2 | 1 | 10
74 | 130 | CONCLUIDO | 6.7014 | 14.92 | 11.73 | 87.95 | 1.2 | 8 | 288.19 | 59.19 | 19.5 | 6 | 79.5 | 35777.86 | 175.54 | 460.69 | 46.77 | 32.19 | 3388.01 | 0.69 | 0.76 | 1.46 | 0.19 | 1 | 10
75 | 130 | CONCLUIDO | 6.6992 | 14.93 | 11.73 | 87.98 | 1.22 | 8 | 288.7 | 59.19 | 19.75 | 6 | 79.75 | 35840.25 | 175.17 | 460.69 | 47.01 | 32.19 | 3505.6 | 0.68 | 0.76 | 1.46 | 0.2 | 1 | 10
76 | 130 | CONCLUIDO | 6.7002 | 14.92 | 11.73 | 87.97 | 1.23 | 8 | 289.2 | 59.19 | 20 | 6 | 80.01 | 35902.74 | 174.76 | 460.69 | 46.84 | 32.19 | 3421.81 | 0.69 | 0.76 | 1.46 | 0.2 | 1 | 10
77 | 130 | CONCLUIDO | 6.6993 | 14.93 | 11.73 | 87.98 | 1.24 | 8 | 289.71 | 59.19 | 20.25 | 6 | 80.27 | 35965.33 | 174.11 | 460.71 | 46.93 | 32.19 | 3466.48 | 0.69 | 0.76 | 1.46 | 0.2 | 1 | 10
78 | 130 | CONCLUIDO | 6.6917 | 14.94 | 11.75 | 88.11 | 1.26 | 8 | 290.22 | 59.19 | 20.5 | 6 | 80.53 | 36028.03 | 173.46 | 460.69 | 47.35 | 32.19 | 3678.5 | 0.68 | 0.76 | 1.46 | 0.21 | 1 | 10
79 | 130 | CONCLUIDO | 6.7273 | 14.86 | 11.72 | 100.44 | 1.27 | 7 | 290.73 | 59.19 | 20.75 | 5 | 80.79 | 36090.84 | 173.26 | 460.72 | 46.53 | 32.19 | 3274.87 | 0.69 | 0.76 | 1.46 | 0.18 | 1 | 10
80 | 130 | CONCLUIDO | 6.7292 | 14.86 | 11.71 | 100.4 | 1.28 | 7 | 291.24 | 59.19 | 21 | 5 | 81.05 | 36153.75 | 173.37 | 460.69 | 46.41 | 32.19 | 3213.27 | 0.69 | 0.76 | 1.46 | 0.18 | 1 | 10
81 | 130 | CONCLUIDO | 6.732 | 14.85 | 11.71 | 100.35 | 1.3 | 7 | 291.75 | 59.19 | 21.25 | 5 | 81.31 | 36216.77 | 173.29 | 460.69 | 46.08 | 32.19 | 3048.38 | 0.7 | 0.76 | 1.46 | 0.17 | 1 | 10
82 | 130 | CONCLUIDO | 6.7296 | 14.86 | 11.71 | 100.39 | 1.31 | 7 | 292.26 | 59.19 | 21.5 | 5 | 81.57 | 36279.9 | 173.64 | 460.69 | 46.28 | 32.19 | 3149.82 | 0.7 | 0.76 | 1.46 | 0.18 | 1 | 10
83 | 130 | CONCLUIDO | 6.7338 | 14.85 | 11.7 | 100.31 | 1.32 | 7 | 292.77 | 59.19 | 21.75 | 5 | 81.83 | 36343.13 | 173.7 | 460.69 | 45.98 | 32.19 | 2996.92 | 0.7 | 0.76 | 1.46 | 0.17 | 1 | 10
84 | 130 | CONCLUIDO | 6.7322 | 14.85 | 11.71 | 100.34 | 1.34 | 7 | 293.29 | 59.19 | 22 | 5 | 82.09 | 36406.47 | 173.54 | 460.69 | 46.1 | 32.19 | 3056.57 | 0.7 | 0.76 | 1.46 | 0.17 | 1 | 10
85 | 130 | CONCLUIDO | 6.7393 | 14.84 | 11.69 | 100.21 | 1.35 | 7 | 293.8 | 59.19 | 22.25 | 5 | 82.36 | 36469.92 | 172.61 | 460.7 | 45.72 | 32.19 | 2866.07 | 0.7 | 0.76 | 1.45 | 0.16 | 1 | 10
86 | 130 | CONCLUIDO | 6.7359 | 14.85 | 11.7 | 100.27 | 1.36 | 7 | 294.32 | 59.19 | 22.5 | 5 | 82.62 | 36533.49 | 172.69 | 460.69 | 45.86 | 32.19 | 2937.8 | 0.7 | 0.76 | 1.46 | 0.17 | 1 | 10
87 | 130 | CONCLUIDO | 6.7348 | 14.85 | 11.7 | 100.3 | 1.37 | 7 | 294.83 | 59.19 | 22.75 | 5 | 82.89 | 36597.16 | 172.47 | 460.69 | 45.92 | 32.19 | 2967.94 | 0.7 | 0.76 | 1.46 | 0.17 | 1 | 10
88 | 130 | CONCLUIDO | 6.735 | 14.85 | 11.7 | 100.29 | 1.39 | 7 | 295.35 | 59.19 | 23 | 5 | 83.16 | 36660.94 | 171.88 | 460.69 | 45.92 | 32.19 | 2968.52 | 0.7 | 0.76 | 1.46 | 0.17 | 1 | 10
89 | 130 | CONCLUIDO | 6.7379 | 14.84 | 11.69 | 100.24 | 1.4 | 7 | 295.87 | 59.19 | 23.25 | 5 | 83.43 | 36724.83 | 171.53 | 460.69 | 45.64 | 32.19 | 2827.32 | 0.71 | 0.76 | 1.46 | 0.16 | 1 | 10
90 | 130 | CONCLUIDO | 6.736 | 14.85 | 11.7 | 100.27 | 1.41 | 7 | 296.39 | 59.19 | 23.5 | 5 | 83.69 | 36788.84 | 171.02 | 460.69 | 45.92 | 32.19 | 2966.59 | 0.7 | 0.76 | 1.46 | 0.16 | 1 | 10
91 | 130 | CONCLUIDO | 6.7339 | 14.85 | 11.7 | 100.31 | 1.42 | 7 | 296.91 | 59.19 | 23.75 | 5 | 83.96 | 36852.96 | 170.48 | 460.7 | 45.92 | 32.19 | 2967.97 | 0.7 | 0.76 | 1.46 | 0.17 | 1 | 10
92 | 130 | CONCLUIDO | 6.7329 | 14.85 | 11.71 | 100.33 | 1.44 | 7 | 297.43 | 59.19 | 24 | 5 | 84.24 | 36917.19 | 169.91 | 460.7 | 46.13 | 32.19 | 3072.74 | 0.7 | 0.76 | 1.46 | 0.17 | 1 | 10
93 | 130 | CONCLUIDO | 6.7712 | 14.77 | 11.67 | 116.7 | 1.45 | 6 | 297.95 | 59.19 | 24.25 | 4 | 84.51 | 36981.53 | 168.75 | 460.69 | 44.92 | 32.19 | 2473.74 | 0.72 | 0.77 | 1.46 | 0.14 | 1 | 10
94 | 130 | CONCLUIDO | 6.7682 | 14.78 | 11.68 | 116.77 | 1.46 | 6 | 298.47 | 59.19 | 24.5 | 4 | 84.78 | 37045.99 | 168.68 | 460.69 | 45.07 | 32.19 | 2547.19 | 0.71 | 0.77 | 1.46 | 0.14 | 1 | 10
95 | 130 | CONCLUIDO | 6.7705 | 14.77 | 11.67 | 116.72 | 1.47 | 6 | 299 | 59.19 | 24.75 | 4 | 85.05 | 37110.57 | 168.88 | 460.69 | 44.89 | 32.19 | 2459.77 | 0.72 | 0.77 | 1.46 | 0.14 | 1 | 10
96 | 130 | CONCLUIDO | 6.7693 | 14.77 | 11.67 | 116.74 | 1.49 | 6 | 299.52 | 59.19 | 25 | 4 | 85.33 | 37175.38 | 169.01 | 460.69 | 45.04 | 32.19 | 2533.37 | 0.71 | 0.77 | 1.46 | 0.14 | 1 | 10
97 | 130 | CONCLUIDO | 6.7709 | 14.77 | 11.67 | 116.71 | 1.5 | 6 | 300.05 | 59.19 | 25.25 | 4 | 85.6 | 37240.19 | 169.17 | 460.69 | 44.98 | 32.19 | 2503.07 | 0.72 | 0.77 | 1.46 | 0.14 | 1 | 10
98 | 130 | CONCLUIDO | 6.772 | 14.77 | 11.67 | 116.68 | 1.51 | 6 | 300.57 | 59.19 | 25.5 | 4 | 85.88 | 37305.12 | 169.25 | 460.69 | 44.84 | 32.19 | 2431.37 | 0.72 | 0.77 | 1.46 | 0.13 | 1 | 10
99 | 130 | CONCLUIDO | 6.7707 | 14.77 | 11.67 | 116.71 | 1.52 | 6 | 301.1 | 59.19 | 25.75 | 4 | 86.16 | 37370.16 | 169.01 | 460.72 | 44.95 | 32.19 | 2488.08 | 0.72 | 0.77 | 1.46 | 0.14 | 1 | 10
100 | 130 | CONCLUIDO | 6.7707 | 14.77 | 11.67 | 116.71 | 1.54 | 6 | 301.63 | 59.19 | 26 | 4 | 86.44 | 37435.32 | 168.99 | 460.69 | 45.02 | 32.19 | 2521 | 0.71 | 0.77 | 1.46 | 0.14 | 1 | 10
101 | 130 | CONCLUIDO | 6.7693 | 14.77 | 11.67 | 116.74 | 1.55 | 6 | 302.16 | 59.19 | 26.25 | 4 | 86.72 | 37500.6 | 168.66 | 460.69 | 45.06 | 32.19 | 2540.33 | 0.71 | 0.77 | 1.46 | 0.14 | 1 | 10
102 | 130 | CONCLUIDO | 6.7686 | 14.77 | 11.68 | 116.76 | 1.56 | 6 | 302.69 | 59.19 | 26.5 | 4 | 87 | 37566 | 168.53 | 460.69 | 45.09 | 32.19 | 2558.93 | 0.71 | 0.77 | 1.46 | 0.14 | 1 | 10
103 | 130 | CONCLUIDO | 6.7743 | 14.76 | 11.66 | 116.63 | 1.57 | 6 | 303.22 | 59.19 | 26.75 | 4 | 87.28 | 37631.52 | 167.78 | 460.69 | 44.8 | 32.19 | 2414.33 | 0.72 | 0.77 | 1.45 | 0.13 | 1 | 10
104 | 130 | CONCLUIDO | 6.773 | 14.76 | 11.67 | 116.66 | 1.58 | 6 | 303.75 | 59.19 | 27 | 4 | 87.56 | 37697.16 | 167.23 | 460.69 | 44.76 | 32.19 | 2392.04 | 0.72 | 0.77 | 1.46 | 0.13 | 1 | 10
105 | 130 | CONCLUIDO | 6.7672 | 14.78 | 11.68 | 116.79 | 1.6 | 6 | 304.29 | 59.19 | 27.25 | 4 | 87.84 | 37762.92 | 166.39 | 460.69 | 45.26 | 32.19 | 2640.8 | 0.71 | 0.77 | 1.46 | 0.15 | 1 | 10
106 | 130 | CONCLUIDO | 6.7653 | 14.78 | 11.68 | 116.83 | 1.61 | 6 | 304.82 | 59.19 | 27.5 | 4 | 88.13 | 37828.81 | 166.85 | 460.71 | 45.32 | 32.19 | 2673.98 | 0.71 | 0.76 | 1.46 | 0.15 | 1 | 10
107 | 130 | CONCLUIDO | 6.7672 | 14.78 | 11.68 | 116.79 | 1.62 | 6 | 305.36 | 59.19 | 27.75 | 4 | 88.41 | 37894.82 | 166.28 | 460.69 | 45.15 | 32.19 | 2589.31 | 0.71 | 0.77 | 1.46 | 0.15 | 1 | 10
108 | 130 | CONCLUIDO | 6.7696 | 14.77 | 11.67 | 116.74 | 1.63 | 6 | 305.89 | 59.19 | 28 | 4 | 88.7 | 37960.95 | 165.01 | 460.69 | 45.11 | 32.19 | 2566.36 | 0.71 | 0.77 | 1.45 | 0.14 | 1 | 10
109 | 130 | CONCLUIDO | 6.7702 | 14.77 | 11.67 | 116.72 | 1.64 | 6 | 306.43 | 59.19 | 28.25 | 4 | 88.99 | 38027.2 | 164.53 | 460.72 | 45.09 | 32.19 | 2556.15 | 0.71 | 0.77 | 1.45 | 0.14 | 1 | 10
110 | 130 | CONCLUIDO | 6.7663 | 14.78 | 11.68 | 116.81 | 1.65 | 6 | 306.97 | 59.19 | 28.5 | 4 | 89.27 | 38093.58 | 163.84 | 460.69 | 45.18 | 32.19 | 2603.34 | 0.71 | 0.76 | 1.46 | 0.15 | 1 | 10
111 | 130 | CONCLUIDO | 6.7696 | 14.77 | 11.67 | 116.74 | 1.67 | 6 | 307.51 | 59.19 | 28.75 | 4 | 89.56 | 38160.09 | 162.65 | 460.69 | 45.01 | 32.19 | 2517.94 | 0.72 | 0.77 | 1.46 | 0.14 | 1 | 10
112 | 130 | CONCLUIDO | 6.7697 | 14.77 | 11.67 | 116.73 | 1.68 | 6 | 308.05 | 59.19 | 29 | 4 | 89.85 | 38226.72 | 162.8 | 460.69 | 45.03 | 32.19 | 2526.6 | 0.71 | 0.77 | 1.46 | 0.14 | 1 | 10
113 | 130 | CONCLUIDO | 6.8046 | 14.7 | 11.65 | 139.76 | 1.69 | 5 | 308.59 | 59.19 | 29.25 | 3 | 90.14 | 38293.47 | 162.58 | 460.69 | 44.17 | 32.19 | 2103.22 | 0.73 | 0.77 | 1.45 | 0.11 | 1 | 10
114 | 130 | CONCLUIDO | 6.8062 | 14.69 | 11.64 | 139.72 | 1.7 | 5 | 309.13 | 59.19 | 29.5 | 3 | 90.44 | 38360.36 | 162.84 | 460.69 | 44.08 | 32.19 | 2056.79 | 0.73 | 0.77 | 1.45 | 0.11 | 1 | 10
115 | 130 | CONCLUIDO | 6.8076 | 14.69 | 11.64 | 139.68 | 1.71 | 5 | 309.67 | 59.19 | 29.75 | 3 | 90.73 | 38427.37 | 163.39 | 460.69 | 43.94 | 32.19 | 1989.39 | 0.73 | 0.77 | 1.46 | 0.11 | 1 | 10
116 | 130 | CONCLUIDO | 6.8065 | 14.69 | 11.64 | 139.71 | 1.72 | 5 | 310.22 | 59.19 | 30 | 3 | 91.02 | 38494.52 | 163.67 | 460.69 | 43.94 | 32.19 | 1988.61 | 0.73 | 0.77 | 1.46 | 0.11 | 1 | 10
117 | 130 | CONCLUIDO | 6.8058 | 14.69 | 11.64 | 139.73 | 1.73 | 5 | 310.76 | 59.19 | 30.25 | 3 | 91.32 | 38561.79 | 164.25 | 460.69 | 44 | 32.19 | 2016.15 | 0.73 | 0.77 | 1.46 | 0.11 | 1 | 10
118 | 130 | CONCLUIDO | 6.8061 | 14.69 | 11.64 | 139.72 | 1.75 | 5 | 311.31 | 59.19 | 30.5 | 2 | 91.62 | 38629.19 | 164.32 | 460.69 | 44.07 | 32.19 | 2054.71 | 0.73 | 0.77 | 1.45 | 0.11 | 1 | 10
119 | 130 | CONCLUIDO | 6.8076 | 14.69 | 11.64 | 139.68 | 1.76 | 5 | 311.86 | 59.19 | 30.75 | 2 | 91.91 | 38696.85 | 164.21 | 460.71 | 43.96 | 32.19 | 1995.98 | 0.73 | 0.77 | 1.45 | 0.11 | 1 | 10
120 | 130 | CONCLUIDO | 6.8041 | 14.7 | 11.65 | 139.77 | 1.77 | 5 | 312.41 | 59.19 | 31 | 2 | 92.21 | 38764.53 | 164.56 | 460.69 | 44.11 | 32.19 | 2074.17 | 0.73 | 0.77 | 1.46 | 0.11 | 1 | 10
121 | 130 | CONCLUIDO | 6.8041 | 14.7 | 11.65 | 139.77 | 1.78 | 5 | 312.96 | 59.19 | 31.25 | 1 | 92.51 | 38832.33 | 164.83 | 460.69 | 44.1 | 32.19 | 2066.16 | 0.73 | 0.77 | 1.46 | 0.11 | 1 | 10
122 | 130 | CONCLUIDO | 6.8045 | 14.7 | 11.65 | 139.76 | 1.79 | 5 | 313.51 | 59.19 | 31.5 | 1 | 92.81 | 38900.27 | 165.01 | 460.69 | 44.1 | 32.19 | 2068.03 | 0.73 | 0.77 | 1.46 | 0.11 | 1 | 10
123 | 130 | CONCLUIDO | 6.8048 | 14.7 | 11.65 | 139.75 | 1.8 | 5 | 314.06 | 59.19 | 31.75 | 1 | 93.12 | 38968.34 | 165.12 | 460.7 | 44.06 | 32.19 | 2045.3 | 0.73 | 0.77 | 1.46 | 0.11 | 1 | 10
124 | 130 | CONCLUIDO | 6.8054 | 14.69 | 11.64 | 139.74 | 1.81 | 5 | 314.61 | 59.19 | 32 | 1 | 93.42 | 39036.55 | 165.27 | 460.69 | 43.99 | 32.19 | 2013.33 | 0.73 | 0.77 | 1.46 | 0.11 | 1 | 10
125 | 130 | CONCLUIDO | 6.8036 | 14.7 | 11.65 | 139.78 | 1.82 | 5 | 315.17 | 59.19 | 32.25 | 1 | 93.72 | 39104.89 | 165.45 | 460.69 | 44.13 | 32.19 | 2082.17 | 0.73 | 0.77 | 1.46 | 0.12 | 1 | 10
126 | 130 | CONCLUIDO | 6.8035 | 14.7 | 11.65 | 139.79 | 1.83 | 5 | 315.72 | 59.19 | 32.5 | 1 | 94.03 | 39173.37 | 165.59 | 460.69 | 44.16 | 32.19 | 2097.28 | 0.73 | 0.77 | 1.46 | 0.12 | 1 | 10
127 | 130 | CONCLUIDO | 6.8035 | 14.7 | 11.65 | 139.79 | 1.84 | 5 | 316.28 | 59.19 | 32.75 | 1 | 94.33 | 39241.99 | 165.73 | 460.69 | 44.19 | 32.19 | 2110.3 | 0.73 | 0.77 | 1.46 | 0.12 | 1 | 10
128 | 130 | CONCLUIDO | 6.8037 | 14.7 | 11.65 | 139.78 | 1.86 | 5 | 316.84 | 59.19 | 33 | 1 | 94.64 | 39310.75 | 165.96 | 460.69 | 44.17 | 32.19 | 2101.17 | 0.73 | 0.77 | 1.46 | 0.11 | 1 | 10
129 | 130 | CONCLUIDO | 6.8032 | 14.7 | 11.65 | 139.79 | 1.87 | 5 | 317.39 | 59.19 | 33.25 | 1 | 94.95 | 39379.65 | 166.14 | 460.69 | 44.21 | 32.19 | 2120.08 | 0.73 | 0.77 | 1.46 | 0.12 | 1 | 10
130 | 130 | CONCLUIDO | 6.8031 | 14.7 | 11.65 | 139.8 | 1.88 | 5 | 317.95 | 59.19 | 33.5 | 1 | 95.26 | 39448.69 | 166.27 | 460.69 | 44.21 | 32.19 | 2123.79 | 0.73 | 0.77 | 1.46 | 0.12 | 1 | 10
131 | 130 | CONCLUIDO | 6.8036 | 14.7 | 11.65 | 139.78 | 1.89 | 5 | 318.52 | 59.19 | 33.75 | 1 | 95.57 | 39517.87 | 166.41 | 460.69 | 44.16 | 32.19 | 2098.87 | 0.73 | 0.77 | 1.46 | 0.12 | 1 | 10
132 | 130 | CONCLUIDO | 6.8034 | 14.7 | 11.65 | 139.79 | 1.9 | 5 | 319.08 | 59.19 | 34 | 1 | 95.88 | 39587.19 | 166.52 | 460.69 | 44.19 | 32.19 | 2111.1 | 0.73 | 0.77 | 1.46 | 0.12 | 1 | 10
133 | 130 | CONCLUIDO | 6.8018 | 14.7 | 11.65 | 139.83 | 1.91 | 5 | 319.64 | 59.19 | 34.25 | 1 | 96.2 | 39656.65 | 166.66 | 460.69 | 44.27 | 32.19 | 2151.23 | 0.73 | 0.77 | 1.46 | 0.12 | 1 | 10
134 | 130 | CONCLUIDO | 6.8018 | 14.7 | 11.65 | 139.83 | 1.92 | 5 | 320.21 | 59.19 | 34.5 | 0 | 96.51 | 39726.26 | 166.95 | 460.69 | 44.28 | 32.19 | 2156.84 | 0.73 | 0.77 | 1.46 | 0.12 | 1 | 10
0 | 75 | CONCLUIDO | 4.6033 | 21.72 | 15.41 | 7.01 | 0.12 | 132 | 150.44 | 49.1 | 1 | 130 | 25.34 | 18787.76 | 181.23 | 460.91 | 167.43 | 32.19 | 63098.46 | 0.19 | 0.58 | 1.65 | 3.88 | 1 | 10
1 | 75 | CONCLUIDO | 5.0929 | 19.64 | 14.36 | 8.79 | 0.15 | 98 | 150.78 | 49.1 | 1.25 | 96 | 25.44 | 18830.65 | 168.19 | 460.8 | 132.9 | 32.19 | 46003.19 | 0.24 | 0.62 | 1.6 | 2.83 | 1 | 10
2 | 75 | CONCLUIDO | 5.4077 | 18.49 | 13.8 | 10.48 | 0.18 | 79 | 151.13 | 49.1 | 1.5 | 77 | 25.54 | 18873.58 | 161.06 | 460.74 | 114.45 | 32.19 | 36873.4 | 0.28 | 0.65 | 1.57 | 2.27 | 1 | 10
3 | 75 | CONCLUIDO | 5.6639 | 17.66 | 13.39 | 12.36 | 0.2 | 65 | 151.48 | 49.1 | 1.75 | 63 | 25.64 | 18916.54 | 155.69 | 460.72 | 101.13 | 32.19 | 30280.77 | 0.32 | 0.67 | 1.55 | 1.86 | 1 | 10
4 | 75 | CONCLUIDO | 5.84 | 17.12 | 13.14 | 14.07 | 0.23 | 56 | 151.83 | 49.1 | 2 | 54 | 25.73 | 18959.54 | 152.14 | 460.69 | 92.53 | 32.19 | 26029.27 | 0.35 | 0.68 | 1.54 | 1.6 | 1 | 10
5 | 75 | CONCLUIDO | 5.9903 | 16.69 | 12.92 | 15.82 | 0.26 | 49 | 152.18 | 49.1 | 2.25 | 47 | 25.83 | 19002.56 | 148.93 | 460.71 | 85.78 | 32.19 | 22687.85 | 0.38 | 0.69 | 1.52 | 1.39 | 1 | 10
6 | 75 | CONCLUIDO | 6.0952 | 16.41 | 12.79 | 17.43 | 0.29 | 44 | 152.53 | 49.1 | 2.5 | 42 | 25.93 | 19045.63 | 146.92 | 460.7 | 81.5 | 32.19 | 20570.9 | 0.39 | 0.7 | 1.51 | 1.25 | 1 | 10
7 | 75 | CONCLUIDO | 6.2112 | 16.1 | 12.63 | 19.43 | 0.32 | 39 | 152.88 | 49.1 | 2.75 | 37 | 26.03 | 19088.72 | 144.62 | 460.76 | 76.2 | 32.19 | 17947.37 | 0.42 | 0.71 | 1.51 | 1.1 | 1 | 10
8 | 75 | CONCLUIDO | 6.2829 | 15.92 | 12.54 | 20.9 | 0.35 | 36 | 153.23 | 49.1 | 3 | 34 | 26.13 | 19131.85 | 142.83 | 460.71 | 73.16 | 32.19 | 16444.24 | 0.44 | 0.71 | 1.51 | 1.01 | 1 | 10
9 | 75 | CONCLUIDO | 6.3594 | 15.72 | 12.44 | 22.62 | 0.37 | 33 | 153.58 | 49.1 | 3.25 | 31 | 26.23 | 19175.02 | 141.3 | 460.73 | 69.85 | 32.19 | 14801.54 | 0.46 | 0.72 | 1.5 | 0.91 | 1 | 10
10 | 75 | CONCLUIDO | 6.4184 | 15.58 | 12.39 | 24.77 | 0.4 | 30 | 153.93 | 49.1 | 3.5 | 28 | 26.33 | 19218.22 | 140.17 | 460.71 | 68.13 | 32.19 | 13958.05 | 0.47 | 0.72 | 1.5 | 0.85 | 1 | 10
11 | 75 | CONCLUIDO | 6.4758 | 15.44 | 12.31 | 26.38 | 0.43 | 28 | 154.28 | 49.1 | 3.75 | 26 | 26.43 | 19261.45 | 138.48 | 460.71 | 65.74 | 32.19 | 12774.73 | 0.49 | 0.73 | 1.49 | 0.78 | 1 | 10
12 | 75 | CONCLUIDO | 6.5207 | 15.34 | 12.27 | 28.3 | 0.46 | 26 | 154.63 | 49.1 | 4 | 24 | 26.53 | 19304.72 | 137.43 | 460.69 | 64.15 | 32.19 | 11987.13 | 0.5 | 0.73 | 1.49 | 0.73 | 1 | 10
13 | 75 | CONCLUIDO | 6.5751 | 15.21 | 12.2 | 30.5 | 0.49 | 24 | 154.98 | 49.1 | 4.25 | 22 | 26.63 | 19348.03 | 136.13 | 460.75 | 62.18 | 32.19 | 11014.24 | 0.52 | 0.73 | 1.49 | 0.66 | 1 | 10
14 | 75 | CONCLUIDO | 6.6059 | 15.14 | 12.16 | 31.72 | 0.51 | 23 | 155.33 | 49.1 | 4.5 | 21 | 26.74 | 19391.36 | 135.08 | 460.69 | 60.82 | 32.19 | 10335.64 | 0.53 | 0.73 | 1.48 | 0.62 | 1 | 10
15 | 75 | CONCLUIDO | 6.6281 | 15.09 | 12.14 | 33.11 | 0.54 | 22 | 155.68 | 49.1 | 4.75 | 20 | 26.84 | 19434.74 | 134.2 | 460.69 | 60.31 | 32.19 | 10085.27 | 0.53 | 0.74 | 1.48 | 0.6 | 1 | 10
16 | 75 | CONCLUIDO | 6.6563 | 15.02 | 12.11 | 34.59 | 0.57 | 21 | 156.03 | 49.1 | 5 | 19 | 26.94 | 19478.15 | 133.35 | 460.7 | 58.99 | 32.19 | 9434.88 | 0.55 | 0.74 | 1.48 | 0.57 | 1 | 10
17 | 75 | CONCLUIDO | 6.7072 | 14.91 | 12.05 | 38.06 | 0.59 | 19 | 156.39 | 49.1 | 5.25 | 17 | 27.04 | 19521.59 | 131.97 | 460.69 | 57.38 | 32.19 | 8639.71 | 0.56 | 0.74 | 1.48 | 0.52 | 1 | 10
18 | 75 | CONCLUIDO | 6.7148 | 14.89 | 12.04 | 38.01 | 0.62 | 19 | 156.74 | 49.1 | 5.5 | 17 | 27.14 | 19565.07 | 131.24 | 460.7 | 57.08 | 32.19 | 8486.3 | 0.56 | 0.74 | 1.47 | 0.5 | 1 | 10
19 | 75 | CONCLUIDO | 6.7361 | 14.85 | 12.02 | 40.06 | 0.65 | 18 | 157.09 | 49.1 | 5.75 | 16 | 27.25 | 19608.58 | 130.38 | 460.7 | 56.28 | 32.19 | 8092.98 | 0.57 | 0.74 | 1.48 | 0.48 | 1 | 10
20 | 75 | CONCLUIDO | 6.7691 | 14.77 | 11.98 | 42.27 | 0.67 | 17 | 157.44 | 49.1 | 6 | 15 | 27.35 | 19652.13 | 129.45 | 460.69 | 54.96 | 32.19 | 7437.15 | 0.59 | 0.75 | 1.47 | 0.44 | 1 | 10
21 | 75 | CONCLUIDO | 6.7881 | 14.73 | 11.97 | 44.87 | 0.7 | 16 | 157.8 | 49.1 | 6.25 | 14 | 27.45 | 19695.71 | 128.46 | 460.71 | 54.47 | 32.19 | 7197.25 | 0.59 | 0.75 | 1.48 | 0.43 | 1 | 10
22 | 75 | CONCLUIDO | 6.7889 | 14.73 | 11.96 | 44.87 | 0.73 | 16 | 158.15 | 49.1 | 6.5 | 14 | 27.56 | 19739.33 | 128.24 | 460.71 | 54.4 | 32.19 | 7163.23 | 0.59 | 0.75 | 1.48 | 0.43 | 1 | 10
23 | 75 | CONCLUIDO | 6.8179 | 14.67 | 11.93 | 47.73 | 0.75 | 15 | 158.51 | 49.1 | 6.75 | 13 | 27.66 | 19782.99 | 127.37 | 460.69 | 53.41 | 32.19 | 6674.42 | 0.6 | 0.75 | 1.47 | 0.4 | 1 | 10
24 | 75 | CONCLUIDO | 6.8511 | 14.6 | 11.89 | 50.97 | 0.78 | 14 | 158.86 | 49.1 | 7 | 12 | 27.77 | 19826.68 | 126.31 | 460.7 | 52.22 | 32.19 | 6080.2 | 0.62 | 0.75 | 1.47 | 0.36 | 1 | 10
25 | 75 | CONCLUIDO | 6.8472 | 14.6 | 11.9 | 51 | 0.81 | 14 | 159.22 | 49.1 | 7.25 | 12 | 27.87 | 19870.53 | 125.79 | 460.69 | 52.38 | 32.19 | 6160.75 | 0.61 | 0.75 | 1.47 | 0.37 | 1 | 10
26 | 75 | CONCLUIDO | 6.8694 | 14.56 | 11.88 | 54.85 | 0.83 | 13 | 159.57 | 49.1 | 7.5 | 11 | 27.98 | 19914.3 | 125.03 | 460.72 | 51.97 | 32.19 | 5962.18 | 0.62 | 0.75 | 1.47 | 0.35 | 1 | 10
27 | 75 | CONCLUIDO | 6.8719 | 14.55 | 11.88 | 54.82 | 0.86 | 13 | 159.92 | 49.1 | 7.75 | 11 | 28.08 | 19958.1 | 124.73 | 460.7 | 51.78 | 32.19 | 5865.94 | 0.62 | 0.75 | 1.47 | 0.34 | 1 | 10
28 | 75 | CONCLUIDO | 6.9063 | 14.48 | 11.84 | 59.18 | 0.88 | 12 | 160.28 | 49.1 | 8 | 10 | 28.19 | 20001.93 | 122.74 | 460.73 | 50.38 | 32.19 | 5170.6 | 0.64 | 0.75 | 1.46 | 0.3 | 1 | 10
29 | 75 | CONCLUIDO | 6.9028 | 14.49 | 11.84 | 59.22 | 0.91 | 12 | 160.64 | 49.1 | 8.25 | 10 | 28.29 | 20045.81 | 122.95 | 460.69 | 50.64 | 32.19 | 5304.54 | 0.64 | 0.75 | 1.46 | 0.31 | 1 | 10
30 | 75 | CONCLUIDO | 6.9004 | 14.49 | 11.85 | 59.24 | 0.94 | 12 | 160.99 | 49.1 | 8.5 | 10 | 28.4 | 20089.72 | 121.54 | 460.69 | 50.81 | 32.19 | 5388.99 | 0.63 | 0.75 | 1.47 | 0.32 | 1 | 10
31 | 75 | CONCLUIDO | 6.9305 | 14.43 | 11.82 | 64.45 | 0.96 | 11 | 161.35 | 49.1 | 8.75 | 9 | 28.5 | 20133.66 | 120.14 | 460.69 | 49.6 | 32.19 | 4787.7 | 0.65 | 0.76 | 1.47 | 0.28 | 1 | 10
32 | 75 | CONCLUIDO | 6.9296 | 14.43 | 11.82 | 64.46 | 0.99 | 11 | 161.71 | 49.1 | 9 | 9 | 28.61 | 20177.64 | 120.81 | 460.69 | 49.71 | 32.19 | 4840.76 | 0.65 | 0.76 | 1.47 | 0.28 | 1 | 10
33 | 75 | CONCLUIDO | 6.9317 | 14.43 | 11.81 | 64.44 | 1.01 | 11 | 162.06 | 49.1 | 9.25 | 9 | 28.72 | 20221.66 | 119.95 | 460.69 | 49.6 | 32.19 | 4789.2 | 0.65 | 0.76 | 1.46 | 0.28 | 1 | 10
34 | 75 | CONCLUIDO | 6.9591 | 14.37 | 11.79 | 70.73 | 1.04 | 10 | 162.42 | 49.1 | 9.5 | 8 | 28.82 | 20265.72 | 118.65 | 460.71 | 48.76 | 32.19 | 4372.71 | 0.66 | 0.76 | 1.46 | 0.25 | 1 | 10
35 | 75 | CONCLUIDO | 6.9564 | 14.38 | 11.79 | 70.76 | 1.06 | 10 | 162.78 | 49.1 | 9.75 | 8 | 28.93 | 20309.81 | 117.9 | 460.69 | 48.98 | 32.19 | 4481.79 | 0.66 | 0.76 | 1.46 | 0.26 | 1 | 10
36 | 75 | CONCLUIDO | 6.9577 | 14.37 | 11.79 | 70.74 | 1.09 | 10 | 163.13 | 49.1 | 10 | 8 | 29.04 | 20353.94 | 117.09 | 460.69 | 48.85 | 32.19 | 4416.66 | 0.66 | 0.76 | 1.46 | 0.26 | 1 | 10
37 | 75 | CONCLUIDO | 6.9581 | 14.37 | 11.79 | 70.74 | 1.11 | 10 | 163.49 | 49.1 | 10.25 | 8 | 29.15 | 20398.1 | 115.93 | 460.7 | 48.78 | 32.19 | 4380.15 | 0.66 | 0.76 | 1.46 | 0.26 | 1 | 10
38 | 75 | CONCLUIDO | 6.9906 | 14.3 | 11.75 | 78.36 | 1.14 | 9 | 163.85 | 49.1 | 10.5 | 7 | 29.26 | 20442.3 | 115.26 | 460.73 | 47.65 | 32.19 | 3820.27 | 0.68 | 0.76 | 1.46 | 0.22 | 1 | 10
39 | 75 | CONCLUIDO | 6.9854 | 14.32 | 11.76 | 78.43 | 1.16 | 9 | 164.21 | 49.1 | 10.75 | 7 | 29.36 | 20486.54 | 115.4 | 460.69 | 47.91 | 32.19 | 3954.37 | 0.67 | 0.76 | 1.46 | 0.23 | 1 | 10
40 | 75 | CONCLUIDO | 6.9865 | 14.31 | 11.76 | 78.41 | 1.18 | 9 | 164.57 | 49.1 | 11 | 7 | 29.47 | 20530.82 | 114.4 | 460.69 | 47.93 | 32.19 | 3963.05 | 0.67 | 0.76 | 1.46 | 0.23 | 1 | 10
41 | 75 | CONCLUIDO | 6.9823 | 14.32 | 11.77 | 78.47 | 1.21 | 9 | 164.93 | 49.1 | 11.25 | 7 | 29.58 | 20575.13 | 113.65 | 460.69 | 48.26 | 32.19 | 4126.5 | 0.67 | 0.76 | 1.46 | 0.24 | 1 | 10
42 | 75 | CONCLUIDO | 7.014 | 14.26 | 11.74 | 88.02 | 1.23 | 8 | 165.29 | 49.1 | 11.5 | 6 | 29.69 | 20619.48 | 111.69 | 460.75 | 47.14 | 32.19 | 3573.06 | 0.68 | 0.76 | 1.46 | 0.2 | 1 | 10
43 | 75 | CONCLUIDO | 7.0181 | 14.25 | 11.73 | 87.96 | 1.26 | 8 | 165.65 | 49.1 | 11.75 | 5 | 29.8 | 20663.87 | 111.24 | 460.69 | 46.79 | 32.19 | 3398.69 | 0.69 | 0.76 | 1.46 | 0.19 | 1 | 10
44 | 75 | CONCLUIDO | 7.0185 | 14.25 | 11.73 | 87.95 | 1.28 | 8 | 166.01 | 49.1 | 12 | 4 | 29.91 | 20708.3 | 111.15 | 460.71 | 46.58 | 32.19 | 3293.08 | 0.69 | 0.76 | 1.46 | 0.19 | 1 | 10
45 | 75 | CONCLUIDO | 7.0181 | 14.25 | 11.73 | 87.96 | 1.3 | 8 | 166.37 | 49.1 | 12.25 | 4 | 30.02 | 20752.76 | 110.51 | 460.69 | 46.72 | 32.19 | 3360.94 | 0.69 | 0.76 | 1.46 | 0.19 | 1 | 10
46 | 75 | CONCLUIDO | 7.0173 | 14.25 | 11.73 | 87.97 | 1.33 | 8 | 166.73 | 49.1 | 12.5 | 3 | 30.13 | 20797.26 | 109.98 | 460.72 | 46.8 | 32.19 | 3401.62 | 0.69 | 0.76 | 1.46 | 0.2 | 1 | 10
47 | 75 | CONCLUIDO | 7.0167 | 14.25 | 11.73 | 87.98 | 1.35 | 8 | 167.09 | 49.1 | 12.75 | 2 | 30.25 | 20841.8 | 109.48 | 460.7 | 46.71 | 32.19 | 3355.08 | 0.69 | 0.76 | 1.47 | 0.2 | 1 | 10
48 | 75 | CONCLUIDO | 7.0143 | 14.26 | 11.74 | 88.02 | 1.38 | 8 | 167.45 | 49.1 | 13 | 1 | 30.36 | 20886.38 | 109.44 | 460.71 | 46.75 | 32.19 | 3376.53 | 0.69 | 0.76 | 1.47 | 0.2 | 1 | 10
49 | 75 | CONCLUIDO | 7.0133 | 14.26 | 11.74 | 88.03 | 1.4 | 8 | 167.81 | 49.1 | 13.25 | 1 | 30.47 | 20930.99 | 109.37 | 460.72 | 46.82 | 32.19 | 3410.97 | 0.69 | 0.76 | 1.47 | 0.2 | 1 | 10
50 | 75 | CONCLUIDO | 7.0123 | 14.26 | 11.74 | 88.05 | 1.42 | 8 | 168.18 | 49.1 | 13.5 | 0 | 30.58 | 20975.64 | 109.37 | 460.71 | 46.77 | 32.19 | 3389.65 | 0.69 | 0.76 | 1.47 | 0.21 | 1 | 10
0 | 95 | CONCLUIDO | 4.0446 | 24.72 | 16.3 | 6.11 | 0.1 | 160 | 185.69 | 53.44 | 1 | 158 | 36.26 | 23136.14 | 220.1 | 460.97 | 195.8 | 32.19 | 77139.98 | 0.16 | 0.55 | 1.72 | 4.76 | 1 | 10
1 | 95 | CONCLUIDO | 4.5727 | 21.87 | 15.01 | 7.63 | 0.12 | 118 | 186.07 | 53.44 | 1.25 | 116 | 36.39 | 23182.76 | 202.08 | 460.8 | 153.81 | 32.19 | 56359.54 | 0.21 | 0.6 | 1.64 | 3.47 | 1 | 10
2 | 95 | CONCLUIDO | 4.9547 | 20.18 | 14.25 | 9.2 | 0.14 | 93 | 186.45 | 53.44 | 1.5 | 91 | 36.51 | 23229.42 | 191.55 | 460.79 | 128.99 | 32.19 | 44074.52 | 0.25 | 0.63 | 1.6 | 2.72 | 1 | 10
3 | 95 | CONCLUIDO | 5.2409 | 19.08 | 13.75 | 10.71 | 0.17 | 77 | 186.83 | 53.44 | 1.75 | 75 | 36.64 | 23276.13 | 184.21 | 460.77 | 112.4 | 32.19 | 35858.73 | 0.29 | 0.65 | 1.58 | 2.21 | 1 | 10
4 | 95 | CONCLUIDO | 5.4396 | 18.38 | 13.46 | 12.23 | 0.19 | 66 | 187.21 | 53.44 | 2 | 64 | 36.77 | 23322.88 | 179.9 | 460.77 | 103.1 | 32.19 | 31263.43 | 0.31 | 0.66 | 1.56 | 1.92 | 1 | 10
5 | 95 | CONCLUIDO | 5.6339 | 17.75 | 13.16 | 13.85 | 0.21 | 57 | 187.59 | 53.44 | 2.25 | 55 | 36.9 | 23369.68 | 175.41 | 460.86 | 93.22 | 32.19 | 26368.39 | 0.35 | 0.68 | 1.54 | 1.62 | 1 | 10
6 | 95 | CONCLUIDO | 5.7571 | 17.37 | 13 | 15.3 | 0.24 | 51 | 187.97 | 53.44 | 2.5 | 49 | 37.03 | 23416.52 | 172.84 | 460.76 | 88.39 | 32.19 | 23982.74 | 0.36 | 0.69 | 1.53 | 1.47 | 1 | 10
7 | 95 | CONCLUIDO | 5.8746 | 17.02 | 12.84 | 16.75 | 0.26 | 46 | 188.35 | 53.44 | 2.75 | 44 | 37.16 | 23463.4 | 170.42 | 460.74 | 83.09 | 32.19 | 21357.53 | 0.39 | 0.7 | 1.52 | 1.31 | 1 | 10
8 | 95 | CONCLUIDO | 5.9763 | 16.73 | 12.7 | 18.14 | 0.28 | 42 | 188.73 | 53.44 | 3 | 40 | 37.29 | 23510.33 | 168.1 | 460.74 | 78.17 | 32.19 | 18918.72 | 0.41 | 0.7 | 1.52 | 1.17 | 1 | 10
9 | 95 | CONCLUIDO | 6.0594 | 16.5 | 12.62 | 19.93 | 0.3 | 38 | 189.11 | 53.44 | 3.25 | 36 | 37.42 | 23557.3 | 166.45 | 460.73 | 75.69 | 32.19 | 17695.19 | 0.43 | 0.71 | 1.52 | 1.09 | 1 | 10
10 | 95 | CONCLUIDO | 6.1406 | 16.28 | 12.51 | 21.45 | 0.33 | 35 | 189.49 | 53.44 | 3.5 | 33 | 37.55 | 23604.32 | 164.51 | 460.73 | 72.4 | 32.19 | 16067.38 | 0.44 | 0.71 | 1.5 | 0.98 | 1 | 10
11 | 95 | CONCLUIDO | 6.1958 | 16.14 | 12.44 | 22.62 | 0.35 | 33 | 189.87 | 53.44 | 3.75 | 31 | 37.69 | 23651.38 | 163.41 | 460.71 | 70.16 | 32.19 | 14958.09 | 0.46 | 0.72 | 1.5 | 0.91 | 1 | 10
12 | 95 | CONCLUIDO | 6.2364 | 16.04 | 12.41 | 24.02 | 0.37 | 31 | 190.25 | 53.44 | 4 | 29 | 37.82 | 23698.48 | 162.33 | 460.78 | 68.98 | 32.19 | 14375.86 | 0.47 | 0.72 | 1.5 | 0.88 | 1 | 10
13 | 95 | CONCLUIDO | 6.302 | 15.87 | 12.32 | 25.49 | 0.4 | 29 | 190.63 | 53.44 | 4.25 | 27 | 37.95 | 23745.63 | 160.94 | 460.74 | 65.93 | 32.19 | 12861.86 | 0.49 | 0.73 | 1.5 | 0.79 | 1 | 10
14 | 95 | CONCLUIDO | 6.3457 | 15.76 | 12.29 | 27.3 | 0.42 | 27 | 191.02 | 53.44 | 4.5 | 25 | 38.08 | 23792.83 | 160.27 | 460.72 | 65.02 | 32.19 | 12416.22 | 0.5 | 0.73 | 1.49 | 0.75 | 1 | 10
15 | 95 | CONCLUIDO | 6.4046 | 15.61 | 12.21 | 29.32 | 0.44 | 25 | 191.4 | 53.44 | 4.75 | 23 | 38.22 | 23840.07 | 158.5 | 460.71 | 62.7 | 32.19 | 11269.57 | 0.51 | 0.73 | 1.49 | 0.68 | 1 | 10
16 | 95 | CONCLUIDO | 6.4301 | 15.55 | 12.19 | 30.48 | 0.46 | 24 | 191.78 | 53.44 | 5 | 22 | 38.35 | 23887.36 | 158.04 | 460.69 | 61.81 | 32.19 | 10828.47 | 0.52 | 0.73 | 1.49 | 0.66 | 1 | 10
17 | 95 | CONCLUIDO | 6.4594 | 15.48 | 12.16 | 31.71 | 0.48 | 23 | 192.17 | 53.44 | 5.25 | 21 | 38.48 | 23934.69 | 157.15 | 460.73 | 60.87 | 32.19 | 10362.18 | 0.53 | 0.74 | 1.48 | 0.62 | 1 | 10
18 | 95 | CONCLUIDO | 6.4826 | 15.43 | 12.14 | 33.1 | 0.51 | 22 | 192.55 | 53.44 | 5.5 | 20 | 38.62 | 23982.06 | 156.08 | 460.71 | 60.11 | 32.19 | 9986.67 | 0.54 | 0.74 | 1.49 | 0.6 | 1 | 10
19 | 95 | CONCLUIDO | 6.5154 | 15.35 | 12.1 | 34.57 | 0.53 | 21 | 192.94 | 53.44 | 5.75 | 19 | 38.75 | 24029.48 | 155.38 | 460.7 | 58.72 | 32.19 | 9296.72 | 0.55 | 0.74 | 1.48 | 0.56 | 1 | 10
20 | 95 | CONCLUIDO | 6.5424 | 15.28 | 12.07 | 36.22 | 0.55 | 20 | 193.32 | 53.44 | 6 | 18 | 38.89 | 24076.95 | 154.76 | 460.69 | 58.04 | 32.19 | 8962.46 | 0.55 | 0.74 | 1.48 | 0.54 | 1 | 10
21 | 95 | CONCLUIDO | 6.5715 | 15.22 | 12.04 | 38.03 | 0.57 | 19 | 193.71 | 53.44 | 6.25 | 17 | 39.02 | 24124.47 | 153.91 | 460.69 | 56.89 | 32.19 | 8392.18 | 0.57 | 0.74 | 1.48 | 0.51 | 1 | 10
22 | 95 | CONCLUIDO | 6.595 | 15.16 | 12.02 | 40.08 | 0.59 | 18 | 194.09 | 53.44 | 6.5 | 16 | 39.16 | 24172.03 | 153.16 | 460.69 | 56.55 | 32.19 | 8225.28 | 0.57 | 0.74 | 1.48 | 0.49 | 1 | 10
23 | 95 | CONCLUIDO | 6.5963 | 15.16 | 12.02 | 40.07 | 0.62 | 18 | 194.48 | 53.44 | 6.75 | 16 | 39.29 | 24219.63 | 152.44 | 460.69 | 56.48 | 32.19 | 8194.54 | 0.57 | 0.74 | 1.47 | 0.49 | 1 | 10
24 | 95 | CONCLUIDO | 6.6335 | 15.08 | 11.97 | 42.26 | 0.64 | 17 | 194.86 | 53.44 | 7 | 15 | 39.43 | 24267.28 | 151.67 | 460.72 | 54.82 | 32.19 | 7367.53 | 0.59 | 0.75 | 1.47 | 0.44 | 1 | 10
25 | 95 | CONCLUIDO | 6.6464 | 15.05 | 11.98 | 44.93 | 0.66 | 16 | 195.25 | 53.44 | 7.25 | 14 | 39.57 | 24314.98 | 151.18 | 460.71 | 55.09 | 32.19 | 7505.03 | 0.58 | 0.75 | 1.47 | 0.45 | 1 | 10
26 | 95 | CONCLUIDO | 6.6545 | 15.03 | 11.96 | 44.86 | 0.68 | 16 | 195.64 | 53.44 | 7.5 | 14 | 39.7 | 24362.73 | 150.53 | 460.69 | 54.65 | 32.19 | 7285.32 | 0.59 | 0.75 | 1.47 | 0.43 | 1 | 10
27 | 95 | CONCLUIDO | 6.6831 | 14.96 | 11.94 | 47.74 | 0.7 | 15 | 196.03 | 53.44 | 7.75 | 13 | 39.84 | 24410.52 | 149.63 | 460.7 | 53.72 | 32.19 | 6828.08 | 0.6 | 0.75 | 1.47 | 0.4 | 1 | 10
28 | 95 | CONCLUIDO | 6.6869 | 14.95 | 11.93 | 47.71 | 0.72 | 15 | 196.41 | 53.44 | 8 | 13 | 39.98 | 24458.36 | 149.66 | 460.69 | 53.35 | 32.19 | 6643.6 | 0.6 | 0.75 | 1.47 | 0.39 | 1 | 10
29 | 95 | CONCLUIDO | 6.7187 | 14.88 | 11.89 | 50.98 | 0.74 | 14 | 196.8 | 53.44 | 8.25 | 12 | 40.12 | 24506.24 | 148.6 | 460.7 | 52.2 | 32.19 | 6073.44 | 0.62 | 0.75 | 1.47 | 0.36 | 1 | 10
30 | 95 | CONCLUIDO | 6.7192 | 14.88 | 11.89 | 50.97 | 0.77 | 14 | 197.19 | 53.44 | 8.5 | 12 | 40.26 | 24554.18 | 148.25 | 460.69 | 52.2 | 32.19 | 6070.39 | 0.62 | 0.75 | 1.47 | 0.36 | 1 | 10
31 | 95 | CONCLUIDO | 6.7113 | 14.9 | 11.91 | 51.05 | 0.79 | 14 | 197.58 | 53.44 | 8.75 | 12 | 40.39 | 24602.15 | 147.44 | 460.69 | 52.87 | 32.19 | 6408.47 | 0.61 | 0.75 | 1.47 | 0.38 | 1 | 10
32 | 95 | CONCLUIDO | 6.7389 | 14.84 | 11.89 | 54.86 | 0.81 | 13 | 197.97 | 53.44 | 9 | 11 | 40.53 | 24650.18 | 147.34 | 460.69 | 51.95 | 32.19 | 5953.91 | 0.62 | 0.75 | 1.47 | 0.35 | 1 | 10
33 | 95 | CONCLUIDO | 6.7445 | 14.83 | 11.87 | 54.81 | 0.83 | 13 | 198.36 | 53.44 | 9.25 | 11 | 40.67 | 24698.26 | 146.91 | 460.72 | 51.55 | 32.19 | 5752.19 | 0.62 | 0.75 | 1.47 | 0.34 | 1 | 10
34 | 95 | CONCLUIDO | 6.7809 | 14.75 | 11.83 | 59.16 | 0.85 | 12 | 198.75 | 53.44 | 9.5 | 10 | 40.81 | 24746.38 | 145.38 | 460.72 | 50.26 | 32.19 | 5110.31 | 0.64 | 0.76 | 1.46 | 0.3 | 1 | 10
35 | 95 | CONCLUIDO | 6.7758 | 14.76 | 11.84 | 59.22 | 0.87 | 12 | 199.14 | 53.44 | 9.75 | 10 | 40.95 | 24794.55 | 145.44 | 460.7 | 50.62 | 32.19 | 5292.9 | 0.64 | 0.75 | 1.46 | 0.31 | 1 | 10
36 | 95 | CONCLUIDO | 6.776 | 14.76 | 11.84 | 59.21 | 0.89 | 12 | 199.53 | 53.44 | 10 | 10 | 41.1 | 24842.77 | 144.99 | 460.7 | 50.62 | 32.19 | 5294.23 | 0.64 | 0.75 | 1.46 | 0.31 | 1 | 10
37 | 95 | CONCLUIDO | 6.7692 | 14.77 | 11.86 | 59.29 | 0.91 | 12 | 199.92 | 53.44 | 10.25 | 10 | 41.24 | 24891.03 | 144.1 | 460.69 | 50.93 | 32.19 | 5447.52 | 0.63 | 0.75 | 1.47 | 0.32 | 1 | 10
38 | 95 | CONCLUIDO | 6.8081 | 14.69 | 11.81 | 64.42 | 0.93 | 11 | 200.31 | 53.44 | 10.5 | 9 | 41.38 | 24939.35 | 142.84 | 460.69 | 49.54 | 32.19 | 4756.85 | 0.65 | 0.76 | 1.46 | 0.28 | 1 | 10
39 | 95 | CONCLUIDO | 6.8025 | 14.7 | 11.82 | 64.49 | 0.95 | 11 | 200.71 | 53.44 | 10.75 | 9 | 41.52 | 24987.71 | 143.62 | 460.71 | 49.74 | 32.19 | 4857.16 | 0.65 | 0.76 | 1.47 | 0.29 | 1 | 10
40 | 95 | CONCLUIDO | 6.8066 | 14.69 | 11.81 | 64.44 | 0.97 | 11 | 201.1 | 53.44 | 11 | 9 | 41.66 | 25036.12 | 142.93 | 460.7 | 49.61 | 32.19 | 4793.13 | 0.65 | 0.76 | 1.46 | 0.28 | 1 | 10
41 | 95 | CONCLUIDO | 6.8084 | 14.69 | 11.81 | 64.42 | 0.99 | 11 | 201.49 | 53.44 | 11.25 | 9 | 41.81 | 25084.58 | 141.97 | 460.69 | 49.52 | 32.19 | 4745.96 | 0.65 | 0.76 | 1.46 | 0.28 | 1 | 10
42 | 95 | CONCLUIDO | 6.8359 | 14.63 | 11.79 | 70.73 | 1.01 | 10 | 201.88 | 53.44 | 11.5 | 8 | 41.95 | 25133.09 | 141 | 460.72 | 48.69 | 32.19 | 4338.53 | 0.66 | 0.76 | 1.46 | 0.25 | 1 | 10
43 | 95 | CONCLUIDO | 6.8388 | 14.62 | 11.78 | 70.69 | 1.03 | 10 | 202.28 | 53.44 | 11.75 | 8 | 42.09 | 25181.64 | 140.72 | 460.69 | 48.71 | 32.19 | 4345.79 | 0.66 | 0.76 | 1.46 | 0.25 | 1 | 10
44 | 95 | CONCLUIDO | 6.8349 | 14.63 | 11.79 | 70.74 | 1.05 | 10 | 202.67 | 53.44 | 12 | 8 | 42.24 | 25230.25 | 140.24 | 460.69 | 48.85 | 32.19 | 4416.1 | 0.66 | 0.76 | 1.46 | 0.26 | 1 | 10
45 | 95 | CONCLUIDO | 6.8318 | 14.64 | 11.8 | 70.78 | 1.07 | 10 | 203.07 | 53.44 | 12.25 | 8 | 42.38 | 25279.03 | 139.14 | 460.69 | 49 | 32.19 | 4490.01 | 0.66 | 0.76 | 1.47 | 0.26 | 1 | 10
46 | 95 | CONCLUIDO | 6.8676 | 14.56 | 11.76 | 78.38 | 1.09 | 9 | 203.46 | 53.44 | 12.5 | 7 | 42.53 | 25327.74 | 138.21 | 460.69 | 47.71 | 32.19 | 3854.3 | 0.67 | 0.76 | 1.46 | 0.22 | 1 | 10
47 | 95 | CONCLUIDO | 6.8723 | 14.55 | 11.75 | 78.32 | 1.11 | 9 | 203.86 | 53.44 | 12.75 | 7 | 42.67 | 25376.49 | 138.31 | 460.69 | 47.37 | 32.19 | 3682.51 | 0.68 | 0.76 | 1.46 | 0.21 | 1 | 10
48 | 95 | CONCLUIDO | 6.8647 | 14.57 | 11.76 | 78.42 | 1.13 | 9 | 204.25 | 53.44 | 13 | 7 | 42.82 | 25425.3 | 138.63 | 460.69 | 47.98 | 32.19 | 3988.52 | 0.67 | 0.76 | 1.46 | 0.23 | 1 | 10
49 | 95 | CONCLUIDO | 6.8651 | 14.57 | 11.76 | 78.42 | 1.15 | 9 | 204.65 | 53.44 | 13.25 | 7 | 42.96 | 25474.16 | 138.3 | 460.69 | 47.94 | 32.19 | 3967.02 | 0.67 | 0.76 | 1.46 | 0.23 | 1 | 10
50 | 95 | CONCLUIDO | 6.8635 | 14.57 | 11.77 | 78.44 | 1.17 | 9 | 205.05 | 53.44 | 13.5 | 7 | 43.11 | 25523.06 | 136.74 | 460.69 | 48.16 | 32.19 | 4077.63 | 0.67 | 0.76 | 1.46 | 0.23 | 1 | 10
51 | 95 | CONCLUIDO | 6.8643 | 14.57 | 11.76 | 78.43 | 1.19 | 9 | 205.44 | 53.44 | 13.75 | 7 | 43.26 | 25572.02 | 136.4 | 460.7 | 47.97 | 32.19 | 3983.98 | 0.67 | 0.76 | 1.46 | 0.23 | 1 | 10
52 | 95 | CONCLUIDO | 6.8946 | 14.5 | 11.74 | 88.03 | 1.21 | 8 | 205.84 | 53.44 | 14 | 6 | 43.4 | 25621.03 | 135.37 | 460.69 | 47.22 | 32.19 | 3610.13 | 0.68 | 0.76 | 1.46 | 0.2 | 1 | 10
53 | 95 | CONCLUIDO | 6.8983 | 14.5 | 11.73 | 87.97 | 1.23 | 8 | 206.24 | 53.44 | 14.25 | 6 | 43.55 | 25670.09 | 134.94 | 460.69 | 46.82 | 32.19 | 3413.29 | 0.69 | 0.76 | 1.46 | 0.2 | 1 | 10
54 | 95 | CONCLUIDO | 6.9004 | 14.49 | 11.73 | 87.94 | 1.25 | 8 | 206.64 | 53.44 | 14.5 | 6 | 43.7 | 25719.19 | 134.58 | 460.76 | 46.71 | 32.19 | 3359.74 | 0.69 | 0.76 | 1.46 | 0.19 | 1 | 10
55 | 95 | CONCLUIDO | 6.9 | 14.49 | 11.73 | 87.95 | 1.27 | 8 | 207.03 | 53.44 | 14.75 | 6 | 43.85 | 25768.35 | 134.33 | 460.75 | 46.74 | 32.19 | 3371.9 | 0.69 | 0.76 | 1.46 | 0.19 | 1 | 10
56 | 95 | CONCLUIDO | 6.8973 | 14.5 | 11.73 | 87.99 | 1.28 | 8 | 207.43 | 53.44 | 15 | 6 | 44 | 25817.56 | 133.79 | 460.69 | 46.96 | 32.19 | 3484.65 | 0.69 | 0.76 | 1.46 | 0.2 | 1 | 10
57 | 95 | CONCLUIDO | 6.8979 | 14.5 | 11.73 | 87.98 | 1.3 | 8 | 207.83 | 53.44 | 15.25 | 6 | 44.15 | 25866.82 | 132.89 | 460.72 | 46.9 | 32.19 | 3450.64 | 0.69 | 0.76 | 1.46 | 0.2 | 1 | 10
58 | 95 | CONCLUIDO | 6.893 | 14.51 | 11.74 | 88.06 | 1.32 | 8 | 208.23 | 53.44 | 15.5 | 6 | 44.3 | 25916.13 | 131.36 | 460.69 | 47.29 | 32.19 | 3647.64 | 0.68 | 0.76 | 1.46 | 0.21 | 1 | 10
59 | 95 | CONCLUIDO | 6.9199 | 14.45 | 11.72 | 100.47 | 1.34 | 7 | 208.63 | 53.44 | 15.75 | 5 | 44.45 | 25965.5 | 131.46 | 460.69 | 46.61 | 32.19 | 3312.59 | 0.69 | 0.76 | 1.46 | 0.19 | 1 | 10
60 | 95 | CONCLUIDO | 6.9289 | 14.43 | 11.7 | 100.31 | 1.36 | 7 | 209.03 | 53.44 | 16 | 5 | 44.6 | 26014.91 | 131.11 | 460.69 | 46.02 | 32.19 | 3018.38 | 0.7 | 0.76 | 1.46 | 0.17 | 1 | 10
61 | 95 | CONCLUIDO | 6.9264 | 14.44 | 11.71 | 100.36 | 1.38 | 7 | 209.43 | 53.44 | 16.25 | 5 | 44.75 | 26064.38 | 131.3 | 460.69 | 46.31 | 32.19 | 3161.27 | 0.7 | 0.76 | 1.46 | 0.17 | 1 | 10
62 | 95 | CONCLUIDO | 6.9295 | 14.43 | 11.7 | 100.3 | 1.4 | 7 | 209.84 | 53.44 | 16.5 | 5 | 44.9 | 26113.9 | 131.06 | 460.72 | 45.99 | 32.19 | 3000.13 | 0.7 | 0.76 | 1.46 | 0.17 | 1 | 10
63 | 95 | CONCLUIDO | 6.9305 | 14.43 | 11.7 | 100.28 | 1.42 | 7 | 210.24 | 53.44 | 16.75 | 5 | 45.05 | 26163.47 | 130.06 | 460.72 | 45.97 | 32.19 | 2990.06 | 0.7 | 0.76 | 1.46 | 0.17 | 1 | 10
64 | 95 | CONCLUIDO | 6.9311 | 14.43 | 11.7 | 100.27 | 1.43 | 7 | 210.64 | 53.44 | 17 | 4 | 45.21 | 26213.09 | 129.14 | 460.69 | 45.83 | 32.19 | 2921.44 | 0.7 | 0.76 | 1.46 | 0.16 | 1 | 10
65 | 95 | CONCLUIDO | 6.9305 | 14.43 | 11.7 | 100.28 | 1.45 | 7 | 211.04 | 53.44 | 17.25 | 4 | 45.36 | 26262.77 | 129.1 | 460.69 | 45.91 | 32.19 | 2964.39 | 0.7 | 0.76 | 1.46 | 0.17 | 1 | 10
66 | 95 | CONCLUIDO | 6.9317 | 14.43 | 11.7 | 100.26 | 1.47 | 7 | 211.45 | 53.44 | 17.5 | 4 | 45.51 | 26312.5 | 128.76 | 460.69 | 45.73 | 32.19 | 2873.49 | 0.7 | 0.76 | 1.46 | 0.16 | 1 | 10
67 | 95 | CONCLUIDO | 6.9324 | 14.42 | 11.7 | 100.25 | 1.49 | 7 | 211.85 | 53.44 | 17.75 | 3 | 45.67 | 26362.28 | 127.95 | 460.69 | 45.7 | 32.19 | 2857.43 | 0.7 | 0.76 | 1.46 | 0.16 | 1 | 10
68 | 95 | CONCLUIDO | 6.9327 | 14.42 | 11.7 | 100.25 | 1.51 | 7 | 212.25 | 53.44 | 18 | 3 | 45.82 | 26412.11 | 127.75 | 460.69 | 45.63 | 32.19 | 2822.11 | 0.71 | 0.76 | 1.46 | 0.16 | 1 | 10
69 | 95 | CONCLUIDO | 6.9291 | 14.43 | 11.7 | 100.31 | 1.52 | 7 | 212.66 | 53.44 | 18.25 | 3 | 45.97 | 26462 | 127.1 | 460.69 | 45.97 | 32.19 | 2992.86 | 0.7 | 0.76 | 1.46 | 0.17 | 1 | 10
70 | 95 | CONCLUIDO | 6.9602 | 14.37 | 11.68 | 116.76 | 1.54 | 6 | 213.06 | 53.44 | 18.5 | 2 | 46.13 | 26511.94 | 126.14 | 460.69 | 45.01 | 32.19 | 2519.11 | 0.72 | 0.77 | 1.46 | 0.14 | 1 | 10
71 | 95 | CONCLUIDO | 6.9616 | 14.36 | 11.67 | 116.72 | 1.56 | 6 | 213.47 | 53.44 | 18.75 | 1 | 46.28 | 26561.93 | 126.19 | 460.69 | 44.94 | 32.19 | 2480.07 | 0.72 | 0.77 | 1.46 | 0.14 | 1 | 10
72 | 95 | CONCLUIDO | 6.9608 | 14.37 | 11.67 | 116.74 | 1.58 | 6 | 213.87 | 53.44 | 19 | 0 | 46.44 | 26611.98 | 126.42 | 460.69 | 44.9 | 32.19 | 2460.34 | 0.72 | 0.77 | 1.46 | 0.14 | 1 | 10
0 | 55 | CONCLUIDO | 5.2115 | 19.19 | 14.6 | 8.34 | 0.15 | 105 | 116.05 | 43.4 | 1 | 103 | 16.65 | 14546.17 | 143.84 | 460.94 | 140.06 | 32.19 | 49547.16 | 0.23 | 0.61 | 1.62 | 3.06 | 1 | 10
1 | 55 | CONCLUIDO | 5.6255 | 17.78 | 13.8 | 10.48 | 0.19 | 79 | 116.37 | 43.4 | 1.25 | 77 | 16.72 | 14585.96 | 135.23 | 460.8 | 114.49 | 32.19 | 36894.51 | 0.28 | 0.65 | 1.58 | 2.27 | 1 | 10
2 | 55 | CONCLUIDO | 5.8914 | 16.97 | 13.36 | 12.53 | 0.23 | 64 | 116.69 | 43.4 | 1.5 | 62 | 16.79 | 14625.77 | 130 | 460.87 | 100.31 | 32.19 | 29878.54 | 0.32 | 0.67 | 1.54 | 1.83 | 1 | 10
3 | 55 | CONCLUIDO | 6.096 | 16.4 | 13.05 | 14.78 | 0.26 | 53 | 117.01 | 43.4 | 1.75 | 51 | 16.86 | 14665.62 | 126.25 | 460.7 | 90.34 | 32.19 | 24945.68 | 0.36 | 0.68 | 1.52 | 1.52 | 1 | 10
4 | 55 | CONCLUIDO | 6.2373 | 16.03 | 12.85 | 16.76 | 0.3 | 46 | 117.34 | 43.4 | 2 | 44 | 16.94 | 14705.49 | 123.6 | 460.73 | 83.28 | 32.19 | 21453.61 | 0.39 | 0.7 | 1.53 | 1.32 | 1 | 10
5 | 55 | CONCLUIDO | 6.3694 | 15.7 | 12.66 | 18.99 | 0.34 | 40 | 117.66 | 43.4 | 2.25 | 38 | 17.01 | 14745.39 | 120.97 | 460.72 | 76.82 | 32.19 | 18250.64 | 0.42 | 0.71 | 1.52 | 1.13 | 1 | 10
6 | 55 | CONCLUIDO | 6.4815 | 15.43 | 12.51 | 21.44 | 0.37 | 35 | 117.98 | 43.4 | 2.5 | 33 | 17.08 | 14785.31 | 118.46 | 460.7 | 72 | 32.19 | 15868.81 | 0.45 | 0.71 | 1.51 | 0.97 | 1 | 10
7 | 55 | CONCLUIDO | 6.5407 | 15.29 | 12.44 | 23.33 | 0.41 | 32 | 118.31 | 43.4 | 2.75 | 30 | 17.16 | 14825.26 | 117.17 | 460.69 | 70.08 | 32.19 | 14923.72 | 0.46 | 0.72 | 1.5 | 0.91 | 1 | 10
8 | 55 | CONCLUIDO | 6.6123 | 15.12 | 12.35 | 25.54 | 0.45 | 29 | 118.63 | 43.4 | 3 | 27 | 17.23 | 14865.24 | 115.56 | 460.69 | 67.28 | 32.19 | 13538.86 | 0.48 | 0.72 | 1.49 | 0.81 | 1 | 10
9 | 55 | CONCLUIDO | 6.664 | 15.01 | 12.28 | 27.28 | 0.48 | 27 | 118.96 | 43.4 | 3.25 | 25 | 17.31 | 14905.25 | 114.12 | 460.74 | 64.69 | 32.19 | 12250.33 | 0.5 | 0.73 | 1.49 | 0.74 | 1 | 10
10 | 55 | CONCLUIDO | 6.7338 | 14.85 | 12.19 | 30.48 | 0.52 | 24 | 119.28 | 43.4 | 3.5 | 22 | 17.38 | 14945.29 | 112.32 | 460.71 | 61.96 | 32.19 | 10904.17 | 0.52 | 0.73 | 1.49 | 0.66 | 1 | 10
11 | 55 | CONCLUIDO | 6.755 | 14.8 | 12.17 | 31.75 | 0.55 | 23 | 119.61 | 43.4 | 3.75 | 21 | 17.46 | 14985.35 | 111.5 | 460.71 | 61.26 | 32.19 | 10558.56 | 0.53 | 0.73 | 1.48 | 0.64 | 1 | 10
12 | 55 | CONCLUIDO | 6.8019 | 14.7 | 12.12 | 34.62 | 0.59 | 21 | 119.93 | 43.4 | 4 | 19 | 17.53 | 15025.44 | 109.77 | 460.69 | 59.37 | 32.19 | 9624.85 | 0.54 | 0.74 | 1.48 | 0.58 | 1 | 10
13 | 55 | CONCLUIDO | 6.8261 | 14.65 | 12.09 | 36.26 | 0.62 | 20 | 120.26 | 43.4 | 4.25 | 18 | 17.61 | 15065.56 | 108.93 | 460.71 | 58.39 | 32.19 | 9135.86 | 0.55 | 0.74 | 1.48 | 0.55 | 1 | 10
14 | 55 | CONCLUIDO | 6.8549 | 14.59 | 12.05 | 38.05 | 0.66 | 19 | 120.58 | 43.4 | 4.5 | 17 | 17.68 | 15105.7 | 107.68 | 460.69 | 57.36 | 32.19 | 8629.28 | 0.56 | 0.74 | 1.48 | 0.52 | 1 | 10
15 | 55 | CONCLUIDO | 6.9079 | 14.48 | 11.99 | 42.3 | 0.69 | 17 | 120.91 | 43.4 | 4.75 | 15 | 17.76 | 15145.88 | 105.62 | 460.69 | 55.19 | 32.19 | 7553 | 0.58 | 0.75 | 1.47 | 0.45 | 1 | 10
16 | 55 | CONCLUIDO | 6.8983 | 14.5 | 12.01 | 42.37 | 0.73 | 17 | 121.23 | 43.4 | 5 | 15 | 17.83 | 15186.08 | 105.29 | 460.69 | 55.91 | 32.19 | 7914.08 | 0.58 | 0.74 | 1.47 | 0.47 | 1 | 10
17 | 55 | CONCLUIDO | 6.9288 | 14.43 | 11.97 | 44.87 | 0.76 | 16 | 121.56 | 43.4 | 5.25 | 14 | 17.91 | 15226.31 | 104.31 | 460.7 | 54.49 | 32.19 | 7208.09 | 0.59 | 0.75 | 1.47 | 0.43 | 1 | 10
18 | 55 | CONCLUIDO | 6.9593 | 14.37 | 11.93 | 47.71 | 0.8 | 15 | 121.89 | 43.4 | 5.5 | 13 | 17.99 | 15266.56 | 103.64 | 460.8 | 53.34 | 32.19 | 6639.46 | 0.6 | 0.75 | 1.47 | 0.39 | 1 | 10
19 | 55 | CONCLUIDO | 6.9857 | 14.32 | 11.9 | 50.98 | 0.83 | 14 | 122.21 | 43.4 | 5.75 | 12 | 18.06 | 15306.85 | 102.42 | 460.69 | 52.29 | 32.19 | 6117.89 | 0.62 | 0.75 | 1.47 | 0.36 | 1 | 10
20 | 55 | CONCLUIDO | 6.9761 | 14.33 | 11.92 | 51.07 | 0.86 | 14 | 122.54 | 43.4 | 6 | 12 | 18.14 | 15347.16 | 100.94 | 460.69 | 53 | 32.19 | 6473.18 | 0.61 | 0.75 | 1.47 | 0.38 | 1 | 10
21 | 55 | CONCLUIDO | 7.0043 | 14.28 | 11.88 | 54.84 | 0.9 | 13 | 122.87 | 43.4 | 6.25 | 11 | 18.22 | 15387.5 | 100.81 | 460.7 | 51.82 | 32.19 | 5886.32 | 0.62 | 0.75 | 1.47 | 0.35 | 1 | 10
22 | 55 | CONCLUIDO | 7.0307 | 14.22 | 11.85 | 59.26 | 0.93 | 12 | 123.19 | 43.4 | 6.5 | 10 | 18.29 | 15427.87 | 98.27 | 460.7 | 50.86 | 32.19 | 5410.42 | 0.63 | 0.75 | 1.47 | 0.32 | 1 | 10
23 | 55 | CONCLUIDO | 7.0354 | 14.21 | 11.84 | 59.22 | 0.96 | 12 | 123.52 | 43.4 | 6.75 | 10 | 18.37 | 15468.27 | 97.24 | 460.7 | 50.55 | 32.19 | 5256 | 0.64 | 0.75 | 1.47 | 0.31 | 1 | 10
24 | 55 | CONCLUIDO | 7.0634 | 14.16 | 11.81 | 64.42 | 1 | 11 | 123.85 | 43.4 | 7 | 9 | 18.45 | 15508.69 | 95.51 | 460.7 | 49.5 | 32.19 | 4738.3 | 0.65 | 0.76 | 1.46 | 0.28 | 1 | 10
25 | 55 | CONCLUIDO | 7.0627 | 14.16 | 11.81 | 64.43 | 1.03 | 11 | 124.18 | 43.4 | 7.25 | 8 | 18.53 | 15549.15 | 96.12 | 460.7 | 49.38 | 32.19 | 4675.48 | 0.65 | 0.76 | 1.47 | 0.28 | 1 | 10
26 | 55 | CONCLUIDO | 7.0585 | 14.17 | 11.82 | 64.47 | 1.06 | 11 | 124.51 | 43.4 | 7.5 | 6 | 18.61 | 15589.63 | 94.8 | 460.69 | 49.76 | 32.19 | 4869.31 | 0.65 | 0.76 | 1.47 | 0.29 | 1 | 10
27 | 55 | CONCLUIDO | 7.0837 | 14.12 | 11.79 | 70.76 | 1.1 | 10 | 124.83 | 43.4 | 7.75 | 4 | 18.68 | 15630.14 | 94.54 | 460.7 | 48.69 | 32.19 | 4337.76 | 0.66 | 0.76 | 1.47 | 0.26 | 1 | 10
28 | 55 | CONCLUIDO | 7.0856 | 14.11 | 11.79 | 70.74 | 1.13 | 10 | 125.16 | 43.4 | 8 | 3 | 18.76 | 15670.68 | 93.68 | 460.69 | 48.61 | 32.19 | 4298.21 | 0.66 | 0.76 | 1.47 | 0.26 | 1 | 10
29 | 55 | CONCLUIDO | 7.0858 | 14.11 | 11.79 | 70.74 | 1.16 | 10 | 125.49 | 43.4 | 8.25 | 2 | 18.84 | 15711.24 | 93.44 | 460.72 | 48.42 | 32.19 | 4200.39 | 0.66 | 0.76 | 1.47 | 0.26 | 1 | 10
30 | 55 | CONCLUIDO | 7.0823 | 14.12 | 11.8 | 70.78 | 1.19 | 10 | 125.82 | 43.4 | 8.5 | 1 | 18.92 | 15751.84 | 93.54 | 460.69 | 48.68 | 32.19 | 4334.81 | 0.66 | 0.76 | 1.47 | 0.26 | 1 | 10
31 | 55 | CONCLUIDO | 7.0819 | 14.12 | 11.8 | 70.79 | 1.22 | 10 | 126.15 | 43.4 | 8.75 | 0 | 19 | 15792.46 | 93.72 | 460.69 | 48.67 | 32.19 | 4325.03 | 0.66 | 0.76 | 1.48 | 0.26 | 1 | 10

## gráficos
Selecione o eixo X:
Selecione o eixo Y:
Selecione o eixo Z:
Eixo X | Eixo Y | Eixo Z
#N/A | #N/A | #N/A
#N/A | #N/A | #N/A
#N/A | #N/A | #N/A
#N/A | #N/A | #N/A
#N/A | #N/A | #N/A
#N/A | #N/A | #N/A
#N/A | #N/A | #N/A
#N/A | #N/A | #N/A
#N/A | #N/A | #N/A
#N/A | #N/A | #N/A
#N/A | #N/A | #N/A
#N/A | #N/A | #N/A
#N/A | #N/A | #N/A
#N/A | #N/A | #N/A
#N/A | #N/A | #N/A
#N/A | #N/A | #N/A
#N/A | #N/A | #N/A
#N/A | #N/A | #N/A
#N/A | #N/A | #N/A
#N/A | #N/A | #N/A
#N/A | #N/A | #N/A
#N/A | #N/A | #N/A
#N/A | #N/A | #N/A
#N/A | #N/A | #N/A
#N/A | #N/A | #N/A
#N/A | #N/A | #N/A
#N/A | #N/A | #N/A
#N/A | #N/A | #N/A
#N/A | #N/A | #N/A
#N/A | #N/A | #N/A
#N/A | #N/A | #N/A
#N/A | #N/A | #N/A
#N/A | #N/A | #N/A
#N/A | #N/A | #N/A
#N/A | #N/A | #N/A
#N/A | #N/A | #N/A
#N/A | #N/A | #N/A
#N/A | #N/A | #N/A
#N/A | #N/A | #N/A
#N/A | #N/A | #N/A
#N/A | #N/A | #N/A
#N/A | #N/A | #N/A
#N/A | #N/A | #N/A
#N/A | #N/A | #N/A
#N/A | #N/A | #N/A
#N/A | #N/A | #N/A
#N/A | #N/A | #N/A
#N/A | #N/A | #N/A
#N/A | #N/A | #N/A
#N/A | #N/A | #N/A
#N/A | #N/A | #N/A
#N/A | #N/A | #N/A
#N/A | #N/A | #N/A
#N/A | #N/A | #N/A
#N/A | #N/A | #N/A
#N/A | #N/A | #N/A
#N/A | #N/A | #N/A
#N/A | #N/A | #N/A
#N/A | #N/A | #N/A
#N/A | #N/A | #N/A
#N/A | #N/A | #N/A
#N/A | #N/A | #N/A
#N/A | #N/A | #N/A
#N/A | #N/A | #N/A
#N/A | #N/A | #N/A
#N/A | #N/A | #N/A
#N/A | #N/A | #N/A
#N/A | #N/A | #N/A
#N/A | #N/A | #N/A
#N/A | #N/A | #N/A
#N/A | #N/A | #N/A
#N/A | #N/A | #N/A
#N/A | #N/A | #N/A
#N/A | #N/A | #N/A
#N/A | #N/A | #N/A
#N/A | #N/A | #N/A
#N/A | #N/A | #N/A
#N/A | #N/A | #N/A
#N/A | #N/A | #N/A
#N/A | #N/A | #N/A
#N/A | #N/A | #N/A
#N/A | #N/A | #N/A
#N/A | #N/A | #N/A
#N/A | #N/A | #N/A
#N/A | #N/A | #N/A
#N/A | #N/A | #N/A
#N/A | #N/A | #N/A
#N/A | #N/A | #N/A
#N/A | #N/A | #N/A
#N/A | #N/A | #N/A
#N/A | #N/A | #N/A
#N/A | #N/A | #N/A
#N/A | #N/A | #N/A
#N/A | #N/A | #N/A
#N/A | #N/A | #N/A
#N/A | #N/A | #N/A
#N/A | #N/A | #N/A
#N/A | #N/A | #N/A
#N/A | #N/A | #N/A
#N/A | #N/A | #N/A
#N/A | #N/A | #N/A
#N/A | #N/A | #N/A
#N/A | #N/A | #N/A
#N/A | #N/A | #N/A
#N/A | #N/A | #N/A
#N/A | #N/A | #N/A
#N/A | #N/A | #N/A
#N/A | #N/A | #N/A
#N/A | #N/A | #N/A
#N/A | #N/A | #N/A
#N/A | #N/A | #N/A
#N/A | #N/A | #N/A
#N/A | #N/A | #N/A
#N/A | #N/A | #N/A
#N/A | #N/A | #N/A
#N/A | #N/A | #N/A
#N/A | #N/A | #N/A
#N/A | #N/A | #N/A
#N/A | #N/A | #N/A
#N/A | #N/A | #N/A
#N/A | #N/A | #N/A
#N/A | #N/A | #N/A
#N/A | #N/A | #N/A
#N/A | #N/A | #N/A
#N/A | #N/A | #N/A
#N/A | #N/A | #N/A
#N/A | #N/A | #N/A
#N/A | #N/A | #N/A
#N/A | #N/A | #N/A
#N/A | #N/A | #N/A
#N/A | #N/A | #N/A
#N/A | #N/A | #N/A
#N/A | #N/A | #N/A
#N/A | #N/A | #N/A
#N/A | #N/A | #N/A
#N/A | #N/A | #N/A
#N/A | #N/A | #N/A
#N/A | #N/A | #N/A
#N/A | #N/A | #N/A
#N/A | #N/A | #N/A
#N/A | #N/A | #N/A
#N/A | #N/A | #N/A
#N/A | #N/A | #N/A
#N/A | #N/A | #N/A
#N/A | #N/A | #N/A
#N/A | #N/A | #N/A
#N/A | #N/A | #N/A
#N/A | #N/A | #N/A
#N/A | #N/A | #N/A
#N/A | #N/A | #N/A
#N/A | #N/A | #N/A
#N/A | #N/A | #N/A
#N/A | #N/A | #N/A
#N/A | #N/A | #N/A
#N/A | #N/A | #N/A
#N/A | #N/A | #N/A
#N/A | #N/A | #N/A
#N/A | #N/A | #N/A
#N/A | #N/A | #N/A
#N/A | #N/A | #N/A
#N/A | #N/A | #N/A
#N/A | #N/A | #N/A
#N/A | #N/A | #N/A
#N/A | #N/A | #N/A
#N/A | #N/A | #N/A
#N/A | #N/A | #N/A
#N/A | #N/A | #N/A
#N/A | #N/A | #N/A
#N/A | #N/A | #N/A
#N/A | #N/A | #N/A
#N/A | #N/A | #N/A
#N/A | #N/A | #N/A
#N/A | #N/A | #N/A
#N/A | #N/A | #N/A
#N/A | #N/A | #N/A
#N/A | #N/A | #N/A
#N/A | #N/A | #N/A
#N/A | #N/A | #N/A
#N/A | #N/A | #N/A
#N/A | #N/A | #N/A
#N/A | #N/A | #N/A
#N/A | #N/A | #N/A
#N/A | #N/A | #N/A
#N/A | #N/A | #N/A
#N/A | #N/A | #N/A
#N/A | #N/A | #N/A
#N/A | #N/A | #N/A
#N/A | #N/A | #N/A
#N/A | #N/A | #N/A
#N/A | #N/A | #N/A
#N/A | #N/A | #N/A
#N/A | #N/A | #N/A
#N/A | #N/A | #N/A
#N/A | #N/A | #N/A
#N/A | #N/A | #N/A
#N/A | #N/A | #N/A
#N/A | #N/A | #N/A
#N/A | #N/A | #N/A
#N/A | #N/A | #N/A
#N/A | #N/A | #N/A
#N/A | #N/A | #N/A
#N/A | #N/A | #N/A
#N/A | #N/A | #N/A
#N/A | #N/A | #N/A
#N/A | #N/A | #N/A
#N/A | #N/A | #N/A
#N/A | #N/A | #N/A
#N/A | #N/A | #N/A
#N/A | #N/A | #N/A
#N/A | #N/A | #N/A
#N/A | #N/A | #N/A
#N/A | #N/A | #N/A
#N/A | #N/A | #N/A
#N/A | #N/A | #N/A
#N/A | #N/A | #N/A
#N/A | #N/A | #N/A
#N/A | #N/A | #N/A
#N/A | #N/A | #N/A
#N/A | #N/A | #N/A
#N/A | #N/A | #N/A
#N/A | #N/A | #N/A
#N/A | #N/A | #N/A
#N/A | #N/A | #N/A
#N/A | #N/A | #N/A
#N/A | #N/A | #N/A
#N/A | #N/A | #N/A
#N/A | #N/A | #N/A
#N/A | #N/A | #N/A
#N/A | #N/A | #N/A
#N/A | #N/A | #N/A
#N/A | #N/A | #N/A
#N/A | #N/A | #N/A
#N/A | #N/A | #N/A
#N/A | #N/A | #N/A
#N/A | #N/A | #N/A
#N/A | #N/A | #N/A
#N/A | #N/A | #N/A
#N/A | #N/A | #N/A
#N/A | #N/A | #N/A
#N/A | #N/A | #N/A
#N/A | #N/A | #N/A
#N/A | #N/A | #N/A
#N/A | #N/A | #N/A
#N/A | #N/A | #N/A
#N/A | #N/A | #N/A
#N/A | #N/A | #N/A
#N/A | #N/A | #N/A
#N/A | #N/A | #N/A
#N/A | #N/A | #N/A
#N/A | #N/A | #N/A
#N/A | #N/A | #N/A
#N/A | #N/A | #N/A
#N/A | #N/A | #N/A
#N/A | #N/A | #N/A
#N/A | #N/A | #N/A
#N/A | #N/A | #N/A
#N/A | #N/A | #N/A
#N/A | #N/A | #N/A
#N/A | #N/A | #N/A
#N/A | #N/A | #N/A
#N/A | #N/A | #N/A
#N/A | #N/A | #N/A
#N/A | #N/A | #N/A
#N/A | #N/A | #N/A
#N/A | #N/A | #N/A
#N/A | #N/A | #N/A
#N/A | #N/A | #N/A
#N/A | #N/A | #N/A
#N/A | #N/A | #N/A
#N/A | #N/A | #N/A
#N/A | #N/A | #N/A
#N/A | #N/A | #N/A
#N/A | #N/A | #N/A
#N/A | #N/A | #N/A
#N/A | #N/A | #N/A
#N/A | #N/A | #N/A
#N/A | #N/A | #N/A
#N/A | #N/A | #N/A
#N/A | #N/A | #N/A
#N/A | #N/A | #N/A
#N/A | #N/A | #N/A
#N/A | #N/A | #N/A
#N/A | #N/A | #N/A
#N/A | #N/A | #N/A
#N/A | #N/A | #N/A
#N/A | #N/A | #N/A
#N/A | #N/A | #N/A
#N/A | #N/A | #N/A
#N/A | #N/A | #N/A
#N/A | #N/A | #N/A
#N/A | #N/A | #N/A
#N/A | #N/A | #N/A
#N/A | #N/A | #N/A
#N/A | #N/A | #N/A
#N/A | #N/A | #N/A
#N/A | #N/A | #N/A
#N/A | #N/A | #N/A
#N/A | #N/A | #N/A
#N/A | #N/A | #N/A
#N/A | #N/A | #N/A
#N/A | #N/A | #N/A
#N/A | #N/A | #N/A
#N/A | #N/A | #N/A
#N/A | #N/A | #N/A
#N/A | #N/A | #N/A
#N/A | #N/A | #N/A
#N/A | #N/A | #N/A
#N/A | #N/A | #N/A
#N/A | #N/A | #N/A
#N/A | #N/A | #N/A
#N/A | #N/A | #N/A
#N/A | #N/A | #N/A
#N/A | #N/A | #N/A
#N/A | #N/A | #N/A
#N/A | #N/A | #N/A
#N/A | #N/A | #N/A
#N/A | #N/A | #N/A
#N/A | #N/A | #N/A
#N/A | #N/A | #N/A
#N/A | #N/A | #N/A
#N/A | #N/A | #N/A
#N/A | #N/A | #N/A
#N/A | #N/A | #N/A
#N/A | #N/A | #N/A
#N/A | #N/A | #N/A
#N/A | #N/A | #N/A
#N/A | #N/A | #N/A
#N/A | #N/A | #N/A
#N/A | #N/A | #N/A
#N/A | #N/A | #N/A
#N/A | #N/A | #N/A
#N/A | #N/A | #N/A
#N/A | #N/A | #N/A
#N/A | #N/A | #N/A
#N/A | #N/A | #N/A
#N/A | #N/A | #N/A
#N/A | #N/A | #N/A
#N/A | #N/A | #N/A
#N/A | #N/A | #N/A
#N/A | #N/A | #N/A
#N/A | #N/A | #N/A
#N/A | #N/A | #N/A
#N/A | #N/A | #N/A
#N/A | #N/A | #N/A
#N/A | #N/A | #N/A
#N/A | #N/A | #N/A
#N/A | #N/A | #N/A
#N/A | #N/A | #N/A
#N/A | #N/A | #N/A
#N/A | #N/A | #N/A
#N/A | #N/A | #N/A
#N/A | #N/A | #N/A
#N/A | #N/A | #N/A
#N/A | #N/A | #N/A
#N/A | #N/A | #N/A
#N/A | #N/A | #N/A
#N/A | #N/A | #N/A
#N/A | #N/A | #N/A
#N/A | #N/A | #N/A
#N/A | #N/A | #N/A
#N/A | #N/A | #N/A
#N/A | #N/A | #N/A
#N/A | #N/A | #N/A
#N/A | #N/A | #N/A
#N/A | #N/A | #N/A
#N/A | #N/A | #N/A
#N/A | #N/A | #N/A
#N/A | #N/A | #N/A
#N/A | #N/A | #N/A
#N/A | #N/A | #N/A
#N/A | #N/A | #N/A
#N/A | #N/A | #N/A
#N/A | #N/A | #N/A
#N/A | #N/A | #N/A
#N/A | #N/A | #N/A
#N/A | #N/A | #N/A
#N/A | #N/A | #N/A
#N/A | #N/A | #N/A
#N/A | #N/A | #N/A
#N/A | #N/A | #N/A
#N/A | #N/A | #N/A
#N/A | #N/A | #N/A
#N/A | #N/A | #N/A
#N/A | #N/A | #N/A
#N/A | #N/A | #N/A
#N/A | #N/A | #N/A
#N/A | #N/A | #N/A
#N/A | #N/A | #N/A
#N/A | #N/A | #N/A
#N/A | #N/A | #N/A
#N/A | #N/A | #N/A
#N/A | #N/A | #N/A
#N/A | #N/A | #N/A
#N/A | #N/A | #N/A
#N/A | #N/A | #N/A
#N/A | #N/A | #N/A
#N/A | #N/A | #N/A
#N/A | #N/A | #N/A
#N/A | #N/A | #N/A
#N/A | #N/A | #N/A
#N/A | #N/A | #N/A
#N/A | #N/A | #N/A
#N/A | #N/A | #N/A
#N/A | #N/A | #N/A
#N/A | #N/A | #N/A
#N/A | #N/A | #N/A
#N/A | #N/A | #N/A
#N/A | #N/A | #N/A
#N/A | #N/A | #N/A
#N/A | #N/A | #N/A
#N/A | #N/A | #N/A
#N/A | #N/A | #N/A
#N/A | #N/A | #N/A
#N/A | #N/A | #N/A
#N/A | #N/A | #N/A
#N/A | #N/A | #N/A
#N/A | #N/A | #N/A
#N/A | #N/A | #N/A
#N/A | #N/A | #N/A
#N/A | #N/A | #N/A
#N/A | #N/A | #N/A
#N/A | #N/A | #N/A
#N/A | #N/A | #N/A
#N/A | #N/A | #N/A
#N/A | #N/A | #N/A
#N/A | #N/A | #N/A
#N/A | #N/A | #N/A
#N/A | #N/A | #N/A
#N/A | #N/A | #N/A
#N/A | #N/A | #N/A
#N/A | #N/A | #N/A
#N/A | #N/A | #N/A
#N/A | #N/A | #N/A
#N/A | #N/A | #N/A
#N/A | #N/A | #N/A
#N/A | #N/A | #N/A
#N/A | #N/A | #N/A
#N/A | #N/A | #N/A
#N/A | #N/A | #N/A
#N/A | #N/A | #N/A
#N/A | #N/A | #N/A
#N/A | #N/A | #N/A
#N/A | #N/A | #N/A
#N/A | #N/A | #N/A
#N/A | #N/A | #N/A
#N/A | #N/A | #N/A
#N/A | #N/A | #N/A
#N/A | #N/A | #N/A
#N/A | #N/A | #N/A
#N/A | #N/A | #N/A
#N/A | #N/A | #N/A
#N/A | #N/A | #N/A
#N/A | #N/A | #N/A
#N/A | #N/A | #N/A
#N/A | #N/A | #N/A
#N/A | #N/A | #N/A
#N/A | #N/A | #N/A
#N/A | #N/A | #N/A
#N/A | #N/A | #N/A
#N/A | #N/A | #N/A
#N/A | #N/A | #N/A
#N/A | #N/A | #N/A
#N/A | #N/A | #N/A
#N/A | #N/A | #N/A
#N/A | #N/A | #N/A
#N/A | #N/A | #N/A
#N/A | #N/A | #N/A
#N/A | #N/A | #N/A
#N/A | #N/A | #N/A
#N/A | #N/A | #N/A
#N/A | #N/A | #N/A
#N/A | #N/A | #N/A
#N/A | #N/A | #N/A
#N/A | #N/A | #N/A
#N/A | #N/A | #N/A
#N/A | #N/A | #N/A
#N/A | #N/A | #N/A
#N/A | #N/A | #N/A
#N/A | #N/A | #N/A
#N/A | #N/A | #N/A
#N/A | #N/A | #N/A
#N/A | #N/A | #N/A
#N/A | #N/A | #N/A
#N/A | #N/A | #N/A
#N/A | #N/A | #N/A
#N/A | #N/A | #N/A
#N/A | #N/A | #N/A
#N/A | #N/A | #N/A
#N/A | #N/A | #N/A
#N/A | #N/A | #N/A
#N/A | #N/A | #N/A
#N/A | #N/A | #N/A
#N/A | #N/A | #N/A
#N/A | #N/A | #N/A
#N/A | #N/A | #N/A
#N/A | #N/A | #N/A
#N/A | #N/A | #N/A
#N/A | #N/A | #N/A
#N/A | #N/A | #N/A
#N/A | #N/A | #N/A
#N/A | #N/A | #N/A
#N/A | #N/A | #N/A
#N/A | #N/A | #N/A
#N/A | #N/A | #N/A
#N/A | #N/A | #N/A
#N/A | #N/A | #N/A
#N/A | #N/A | #N/A
#N/A | #N/A | #N/A
#N/A | #N/A | #N/A
#N/A | #N/A | #N/A
#N/A | #N/A | #N/A
#N/A | #N/A | #N/A
#N/A | #N/A | #N/A
#N/A | #N/A | #N/A
#N/A | #N/A | #N/A
#N/A | #N/A | #N/A
#N/A | #N/A | #N/A
#N/A | #N/A | #N/A
#N/A | #N/A | #N/A
#N/A | #N/A | #N/A
#N/A | #N/A | #N/A
#N/A | #N/A | #N/A
#N/A | #N/A | #N/A
#N/A | #N/A | #N/A
#N/A | #N/A | #N/A
#N/A | #N/A | #N/A
#N/A | #N/A | #N/A
#N/A | #N/A | #N/A
#N/A | #N/A | #N/A
#N/A | #N/A | #N/A
#N/A | #N/A | #N/A
#N/A | #N/A | #N/A
#N/A | #N/A | #N/A
#N/A | #N/A | #N/A
#N/A | #N/A | #N/A
#N/A | #N/A | #N/A
#N/A | #N/A | #N/A
#N/A | #N/A | #N/A
#N/A | #N/A | #N/A
#N/A | #N/A | #N/A
#N/A | #N/A | #N/A
#N/A | #N/A | #N/A
#N/A | #N/A | #N/A
#N/A | #N/A | #N/A
#N/A | #N/A | #N/A
#N/A | #N/A | #N/A
#N/A | #N/A | #N/A
#N/A | #N/A | #N/A
#N/A | #N/A | #N/A
#N/A | #N/A | #N/A
#N/A | #N/A | #N/A
#N/A | #N/A | #N/A
#N/A | #N/A | #N/A
#N/A | #N/A | #N/A
#N/A | #N/A | #N/A
#N/A | #N/A | #N/A
#N/A | #N/A | #N/A
#N/A | #N/A | #N/A
#N/A | #N/A | #N/A
#N/A | #N/A | #N/A
#N/A | #N/A | #N/A
#N/A | #N/A | #N/A
#N/A | #N/A | #N/A
#N/A | #N/A | #N/A
#N/A | #N/A | #N/A
#N/A | #N/A | #N/A
#N/A | #N/A | #N/A
#N/A | #N/A | #N/A
#N/A | #N/A | #N/A
#N/A | #N/A | #N/A
#N/A | #N/A | #N/A
#N/A | #N/A | #N/A
#N/A | #N/A | #N/A
#N/A | #N/A | #N/A
#N/A | #N/A | #N/A
#N/A | #N/A | #N/A
#N/A | #N/A | #N/A
#N/A | #N/A | #N/A
#N/A | #N/A | #N/A
#N/A | #N/A | #N/A
#N/A | #N/A | #N/A
#N/A | #N/A | #N/A
#N/A | #N/A | #N/A
#N/A | #N/A | #N/A
#N/A | #N/A | #N/A
#N/A | #N/A | #N/A
#N/A | #N/A | #N/A
#N/A | #N/A | #N/A
#N/A | #N/A | #N/A
#N/A | #N/A | #N/A
#N/A | #N/A | #N/A
#N/A | #N/A | #N/A
#N/A | #N/A | #N/A
#N/A | #N/A | #N/A
#N/A | #N/A | #N/A
#N/A | #N/A | #N/A
#N/A | #N/A | #N/A
#N/A | #N/A | #N/A
#N/A | #N/A | #N/A
#N/A | #N/A | #N/A
#N/A | #N/A | #N/A
#N/A | #N/A | #N/A
#N/A | #N/A | #N/A
#N/A | #N/A | #N/A
#N/A | #N/A | #N/A
#N/A | #N/A | #N/A
#N/A | #N/A | #N/A
#N/A | #N/A | #N/A
#N/A | #N/A | #N/A
#N/A | #N/A | #N/A
#N/A | #N/A | #N/A
#N/A | #N/A | #N/A
#N/A | #N/A | #N/A
#N/A | #N/A | #N/A
#N/A | #N/A | #N/A
#N/A | #N/A | #N/A
#N/A | #N/A | #N/A
#N/A | #N/A | #N/A
#N/A | #N/A | #N/A
#N/A | #N/A | #N/A
#N/A | #N/A | #N/A
#N/A | #N/A | #N/A
#N/A | #N/A | #N/A
#N/A | #N/A | #N/A
#N/A | #N/A | #N/A
#N/A | #N/A | #N/A
#N/A | #N/A | #N/A
#N/A | #N/A | #N/A
#N/A | #N/A | #N/A
#N/A | #N/A | #N/A
#N/A | #N/A | #N/A
#N/A | #N/A | #N/A
#N/A | #N/A | #N/A
#N/A | #N/A | #N/A
#N/A | #N/A | #N/A
#N/A | #N/A | #N/A
#N/A | #N/A | #N/A
#N/A | #N/A | #N/A
#N/A | #N/A | #N/A
#N/A | #N/A | #N/A
#N/A | #N/A | #N/A
#N/A | #N/A | #N/A
#N/A | #N/A | #N/A
#N/A | #N/A | #N/A
#N/A | #N/A | #N/A
#N/A | #N/A | #N/A
#N/A | #N/A | #N/A
#N/A | #N/A | #N/A
#N/A | #N/A | #N/A
#N/A | #N/A | #N/A
#N/A | #N/A | #N/A
#N/A | #N/A | #N/A
#N/A | #N/A | #N/A
#N/A | #N/A | #N/A
#N/A | #N/A | #N/A
#N/A | #N/A | #N/A
#N/A | #N/A | #N/A
#N/A | #N/A | #N/A
#N/A | #N/A | #N/A
#N/A | #N/A | #N/A
#N/A | #N/A | #N/A
#N/A | #N/A | #N/A
#N/A | #N/A | #N/A
#N/A | #N/A | #N/A
#N/A | #N/A | #N/A
#N/A | #N/A | #N/A
#N/A | #N/A | #N/A
#N/A | #N/A | #N/A
#N/A | #N/A | #N/A
#N/A | #N/A | #N/A
#N/A | #N/A | #N/A
#N/A | #N/A | #N/A
#N/A | #N/A | #N/A
#N/A | #N/A | #N/A
#N/A | #N/A | #N/A
#N/A | #N/A | #N/A
#N/A | #N/A | #N/A
#N/A | #N/A | #N/A
#N/A | #N/A | #N/A
#N/A | #N/A | #N/A
#N/A | #N/A | #N/A
#N/A | #N/A | #N/A
#N/A | #N/A | #N/A
#N/A | #N/A | #N/A
#N/A | #N/A | #N/A
#N/A | #N/A | #N/A
#N/A | #N/A | #N/A
#N/A | #N/A | #N/A
#N/A | #N/A | #N/A
#N/A | #N/A | #N/A
#N/A | #N/A | #N/A
#N/A | #N/A | #N/A
#N/A | #N/A | #N/A
#N/A | #N/A | #N/A
#N/A | #N/A | #N/A
#N/A | #N/A | #N/A
#N/A | #N/A | #N/A
#N/A | #N/A | #N/A
#N/A | #N/A | #N/A
#N/A | #N/A | #N/A
#N/A | #N/A | #N/A
#N/A | #N/A | #N/A
#N/A | #N/A | #N/A
#N/A | #N/A | #N/A
#N/A | #N/A | #N/A
#N/A | #N/A | #N/A
#N/A | #N/A | #N/A
#N/A | #N/A | #N/A
#N/A | #N/A | #N/A
#N/A | #N/A | #N/A
#N/A | #N/A | #N/A
#N/A | #N/A | #N/A
#N/A | #N/A | #N/A
#N/A | #N/A | #N/A
#N/A | #N/A | #N/A
#N/A | #N/A | #N/A
#N/A | #N/A | #N/A
#N/A | #N/A | #N/A
#N/A | #N/A | #N/A
#N/A | #N/A | #N/A
#N/A | #N/A | #N/A
#N/A | #N/A | #N/A
#N/A | #N/A | #N/A
#N/A | #N/A | #N/A
#N/A | #N/A | #N/A
#N/A | #N/A | #N/A
#N/A | #N/A | #N/A
#N/A | #N/A | #N/A
#N/A | #N/A | #N/A
#N/A | #N/A | #N/A
#N/A | #N/A | #N/A
#N/A | #N/A | #N/A
#N/A | #N/A | #N/A
#N/A | #N/A | #N/A
#N/A | #N/A | #N/A
#N/A | #N/A | #N/A
#N/A | #N/A | #N/A
#N/A | #N/A | #N/A
#N/A | #N/A | #N/A
#N/A | #N/A | #N/A
#N/A | #N/A | #N/A
#N/A | #N/A | #N/A
#N/A | #N/A | #N/A
#N/A | #N/A | #N/A
#N/A | #N/A | #N/A
#N/A | #N/A | #N/A
#N/A | #N/A | #N/A
#N/A | #N/A | #N/A
#N/A | #N/A | #N/A
#N/A | #N/A | #N/A
#N/A | #N/A | #N/A
#N/A | #N/A | #N/A
#N/A | #N/A | #N/A
#N/A | #N/A | #N/A
#N/A | #N/A | #N/A
#N/A | #N/A | #N/A
#N/A | #N/A | #N/A
#N/A | #N/A | #N/A
#N/A | #N/A | #N/A
#N/A | #N/A | #N/A
#N/A | #N/A | #N/A
#N/A | #N/A | #N/A
#N/A | #N/A | #N/A
#N/A | #N/A | #N/A
#N/A | #N/A | #N/A
#N/A | #N/A | #N/A
#N/A | #N/A | #N/A
#N/A | #N/A | #N/A
#N/A | #N/A | #N/A
#N/A | #N/A | #N/A
#N/A | #N/A | #N/A
#N/A | #N/A | #N/A
#N/A | #N/A | #N/A
#N/A | #N/A | #N/A
#N/A | #N/A | #N/A
#N/A | #N/A | #N/A
#N/A | #N/A | #N/A
#N/A | #N/A | #N/A
#N/A | #N/A | #N/A
#N/A | #N/A | #N/A
#N/A | #N/A | #N/A
#N/A | #N/A | #N/A
#N/A | #N/A | #N/A
#N/A | #N/A | #N/A
#N/A | #N/A | #N/A
#N/A | #N/A | #N/A
#N/A | #N/A | #N/A
#N/A | #N/A | #N/A
#N/A | #N/A | #N/A
#N/A | #N/A | #N/A
#N/A | #N/A | #N/A
#N/A | #N/A | #N/A
#N/A | #N/A | #N/A
#N/A | #N/A | #N/A
#N/A | #N/A | #N/A
#N/A | #N/A | #N/A
#N/A | #N/A | #N/A
#N/A | #N/A | #N/A
#N/A | #N/A | #N/A
#N/A | #N/A | #N/A
#N/A | #N/A | #N/A
#N/A | #N/A | #N/A
#N/A | #N/A | #N/A
#N/A | #N/A | #N/A
#N/A | #N/A | #N/A
#N/A | #N/A | #N/A
#N/A | #N/A | #N/A
#N/A | #N/A | #N/A
#N/A | #N/A | #N/A
#N/A | #N/A | #N/A
#N/A | #N/A | #N/A
#N/A | #N/A | #N/A
#N/A | #N/A | #N/A
#N/A | #N/A | #N/A
#N/A | #N/A | #N/A
#N/A | #N/A | #N/A
#N/A | #N/A | #N/A
#N/A | #N/A | #N/A
#N/A | #N/A | #N/A
#N/A | #N/A | #N/A
#N/A | #N/A | #N/A
#N/A | #N/A | #N/A
#N/A | #N/A | #N/A
#N/A | #N/A | #N/A
#N/A | #N/A | #N/A
#N/A | #N/A | #N/A
#N/A | #N/A | #N/A
#N/A | #N/A | #N/A
#N/A | #N/A | #N/A
#N/A | #N/A | #N/A
#N/A | #N/A | #N/A
#N/A | #N/A | #N/A
#N/A | #N/A | #N/A
#N/A | #N/A | #N/A
#N/A | #N/A | #N/A
#N/A | #N/A | #N/A
#N/A | #N/A | #N/A
#N/A | #N/A | #N/A
#N/A | #N/A | #N/A
#N/A | #N/A | #N/A
#N/A | #N/A | #N/A
#N/A | #N/A | #N/A
#N/A | #N/A | #N/A
#N/A | #N/A | #N/A
#N/A | #N/A | #N/A
#N/A | #N/A | #N/A
#N/A | #N/A | #N/A
#N/A | #N/A | #N/A
#N/A | #N/A | #N/A
#N/A | #N/A | #N/A
#N/A | #N/A | #N/A
#N/A | #N/A | #N/A
#N/A | #N/A | #N/A
#N/A | #N/A | #N/A
#N/A | #N/A | #N/A
#N/A | #N/A | #N/A
#N/A | #N/A | #N/A
#N/A | #N/A | #N/A
#N/A | #N/A | #N/A
#N/A | #N/A | #N/A
#N/A | #N/A | #N/A
#N/A | #N/A | #N/A
#N/A | #N/A | #N/A
#N/A | #N/A | #N/A
#N/A | #N/A | #N/A
#N/A | #N/A | #N/A
#N/A | #N/A | #N/A
#N/A | #N/A | #N/A
#N/A | #N/A | #N/A
#N/A | #N/A | #N/A
#N/A | #N/A | #N/A
#N/A | #N/A | #N/A
#N/A | #N/A | #N/A
#N/A | #N/A | #N/A
#N/A | #N/A | #N/A
#N/A | #N/A | #N/A
#N/A | #N/A | #N/A
#N/A | #N/A | #N/A
#N/A | #N/A | #N/A
#N/A | #N/A | #N/A
#N/A | #N/A | #N/A
#N/A | #N/A | #N/A
#N/A | #N/A | #N/A
#N/A | #N/A | #N/A
#N/A | #N/A | #N/A
#N/A | #N/A | #N/A
#N/A | #N/A | #N/A
#N/A | #N/A | #N/A
#N/A | #N/A | #N/A
#N/A | #N/A | #N/A
#N/A | #N/A | #N/A
#N/A | #N/A | #N/A
#N/A | #N/A | #N/A
#N/A | #N/A | #N/A
#N/A | #N/A | #N/A
#N/A | #N/A | #N/A
#N/A | #N/A | #N/A
#N/A | #N/A | #N/A
#N/A | #N/A | #N/A
#N/A | #N/A | #N/A
#N/A | #N/A | #N/A
#N/A | #N/A | #N/A
#N/A | #N/A | #N/A
#N/A | #N/A | #N/A
#N/A | #N/A | #N/A
#N/A | #N/A | #N/A
#N/A | #N/A | #N/A
#N/A | #N/A | #N/A
#N/A | #N/A | #N/A
#N/A | #N/A | #N/A
#N/A | #N/A | #N/A
#N/A | #N/A | #N/A
#N/A | #N/A | #N/A
#N/A | #N/A | #N/A
#N/A | #N/A | #N/A
#N/A | #N/A | #N/A
#N/A | #N/A | #N/A
#N/A | #N/A | #N/A
#N/A | #N/A | #N/A
#N/A | #N/A | #N/A
#N/A | #N/A | #N/A
#N/A | #N/A | #N/A
#N/A | #N/A | #N/A
#N/A | #N/A | #N/A
#N/A | #N/A | #N/A
#N/A | #N/A | #N/A
#N/A | #N/A | #N/A
#N/A | #N/A | #N/A
#N/A | #N/A | #N/A
#N/A | #N/A | #N/A
#N/A | #N/A | #N/A
#N/A | #N/A | #N/A
#N/A | #N/A | #N/A
#N/A | #N/A | #N/A
#N/A | #N/A | #N/A
#N/A | #N/A | #N/A
#N/A | #N/A | #N/A
#N/A | #N/A | #N/A
#N/A | #N/A | #N/A
#N/A | #N/A | #N/A
#N/A | #N/A | #N/A
#N/A | #N/A | #N/A
#N/A | #N/A | #N/A
#N/A | #N/A | #N/A
#N/A | #N/A | #N/A
#N/A | #N/A | #N/A
#N/A | #N/A | #N/A
#N/A | #N/A | #N/A
#N/A | #N/A | #N/A
#N/A | #N/A | #N/A
#N/A | #N/A | #N/A
#N/A | #N/A | #N/A
#N/A | #N/A | #N/A
#N/A | #N/A | #N/A
#N/A | #N/A | #N/A
#N/A | #N/A | #N/A
#N/A | #N/A | #N/A
#N/A | #N/A | #N/A
#N/A | #N/A | #N/A
#N/A | #N/A | #N/A
#N/A | #N/A | #N/A
#N/A | #N/A | #N/A
#N/A | #N/A | #N/A
#N/A | #N/A | #N/A
#N/A | #N/A | #N/A
#N/A | #N/A | #N/A
#N/A | #N/A | #N/A
#N/A | #N/A | #N/A
#N/A | #N/A | #N/A
#N/A | #N/A | #N/A
#N/A | #N/A | #N/A
#N/A | #N/A | #N/A
#N/A | #N/A | #N/A
#N/A | #N/A | #N/A
#N/A | #N/A | #N/A
#N/A | #N/A | #N/A
#N/A | #N/A | #N/A
#N/A | #N/A | #N/A
#N/A | #N/A | #N/A
#N/A | #N/A | #N/A
#N/A | #N/A | #N/A
#N/A | #N/A | #N/A
#N/A | #N/A | #N/A
#N/A | #N/A | #N/A
#N/A | #N/A | #N/A
#N/A | #N/A | #N/A
#N/A | #N/A | #N/A
#N/A | #N/A | #N/A
#N/A | #N/A | #N/A
#N/A | #N/A | #N/A
#N/A | #N/A | #N/A
#N/A | #N/A | #N/A
#N/A | #N/A | #N/A
#N/A | #N/A | #N/A
#N/A | #N/A | #N/A
#N/A | #N/A | #N/A
#N/A | #N/A | #N/A
#N/A | #N/A | #N/A
#N/A | #N/A | #N/A
#N/A | #N/A | #N/A
#N/A | #N/A | #N/A
#N/A | #N/A | #N/A
#N/A | #N/A | #N/A
#N/A | #N/A | #N/A
#N/A | #N/A | #N/A
#N/A | #N/A | #N/A
#N/A | #N/A | #N/A
#N/A | #N/A | #N/A
#N/A | #N/A | #N/A
#N/A | #N/A | #N/A
#N/A | #N/A | #N/A
#N/A | #N/A | #N/A
#N/A | #N/A | #N/A
#N/A | #N/A | #N/A
#N/A | #N/A | #N/A
#N/A | #N/A | #N/A
#N/A | #N/A | #N/A
#N/A | #N/A | #N/A
#N/A | #N/A | #N/A
#N/A | #N/A | #N/A
#N/A | #N/A | #N/A
#N/A | #N/A | #N/A
#N/A | #N/A | #N/A
#N/A | #N/A | #N/A
#N/A | #N/A | #N/A
#N/A | #N/A | #N/A
#N/A | #N/A | #N/A
#N/A | #N/A | #N/A
#N/A | #N/A | #N/A
#N/A | #N/A | #N/A
#N/A | #N/A | #N/A
#N/A | #N/A | #N/A
#N/A | #N/A | #N/A
#N/A | #N/A | #N/A
#N/A | #N/A | #N/A
#N/A | #N/A | #N/A
#N/A | #N/A | #N/A
#N/A | #N/A | #N/A
#N/A | #N/A | #N/A
#N/A | #N/A | #N/A
#N/A | #N/A | #N/A
#N/A | #N/A | #N/A
#N/A | #N/A | #N/A
#N/A | #N/A | #N/A
#N/A | #N/A | #N/A
#N/A | #N/A | #N/A
#N/A | #N/A | #N/A
#N/A | #N/A | #N/A
#N/A | #N/A | #N/A
#N/A | #N/A | #N/A
#N/A | #N/A | #N/A
#N/A | #N/A | #N/A
#N/A | #N/A | #N/A
#N/A | #N/A | #N/A
#N/A | #N/A | #N/A
#N/A | #N/A | #N/A
#N/A | #N/A | #N/A
#N/A | #N/A | #N/A
#N/A | #N/A | #N/A
#N/A | #N/A | #N/A
#N/A | #N/A | #N/A
#N/A | #N/A | #N/A
#N/A | #N/A | #N/A
#N/A | #N/A | #N/A
#N/A | #N/A | #N/A
#N/A | #N/A | #N/A
#N/A | #N/A | #N/A
#N/A | #N/A | #N/A
#N/A | #N/A | #N/A
#N/A | #N/A | #N/A
#N/A | #N/A | #N/A
#N/A | #N/A | #N/A
#N/A | #N/A | #N/A
#N/A | #N/A | #N/A
#N/A | #N/A | #N/A
#N/A | #N/A | #N/A
#N/A | #N/A | #N/A
#N/A | #N/A | #N/A
#N/A | #N/A | #N/A
#N/A | #N/A | #N/A
#N/A | #N/A | #N/A
#N/A | #N/A | #N/A
#N/A | #N/A | #N/A
#N/A | #N/A | #N/A
#N/A | #N/A | #N/A
#N/A | #N/A | #N/A
#N/A | #N/A | #N/A
#N/A | #N/A | #N/A
#N/A | #N/A | #N/A
#N/A | #N/A | #N/A
#N/A | #N/A | #N/A
#N/A | #N/A | #N/A
#N/A | #N/A | #N/A
#N/A | #N/A | #N/A
#N/A | #N/A | #N/A
#N/A | #N/A | #N/A
#N/A | #N/A | #N/A
#N/A | #N/A | #N/A
#N/A | #N/A | #N/A
#N/A | #N/A | #N/A
#N/A | #N/A | #N/A
#N/A | #N/A | #N/A
#N/A | #N/A | #N/A
#N/A | #N/A | #N/A
#N/A | #N/A | #N/A
#N/A | #N/A | #N/A
#N/A | #N/A | #N/A
#N/A | #N/A | #N/A
#N/A | #N/A | #N/A
#N/A | #N/A | #N/A
#N/A | #N/A | #N/A
#N/A | #N/A | #N/A
#N/A | #N/A | #N/A
#N/A | #N/A | #N/A
#N/A | #N/A | #N/A
#N/A | #N/A | #N/A
#N/A | #N/A | #N/A
#N/A | #N/A | #N/A
#N/A | #N/A | #N/A
#N/A | #N/A | #N/A
#N/A | #N/A | #N/A
#N/A | #N/A | #N/A
#N/A | #N/A | #N/A
#N/A | #N/A | #N/A
#N/A | #N/A | #N/A
#N/A | #N/A | #N/A
#N/A | #N/A | #N/A
#N/A | #N/A | #N/A
#N/A | #N/A | #N/A
#N/A | #N/A | #N/A
#N/A | #N/A | #N/A
#N/A | #N/A | #N/A
#N/A | #N/A | #N/A
#N/A | #N/A | #N/A
#N/A | #N/A | #N/A
#N/A | #N/A | #N/A
#N/A | #N/A | #N/A
#N/A | #N/A | #N/A
#N/A | #N/A | #N/A
#N/A | #N/A | #N/A
#N/A | #N/A | #N/A
#N/A | #N/A | #N/A
#N/A | #N/A | #N/A
#N/A | #N/A | #N/A
#N/A | #N/A | #N/A
#N/A | #N/A | #N/A
#N/A | #N/A | #N/A
#N/A | #N/A | #N/A
#N/A | #N/A | #N/A
#N/A | #N/A | #N/A
#N/A | #N/A | #N/A
#N/A | #N/A | #N/A
#N/A | #N/A | #N/A
#N/A | #N/A | #N/A
#N/A | #N/A | #N/A
#N/A | #N/A | #N/A
#N/A | #N/A | #N/A
#N/A | #N/A | #N/A
#N/A | #N/A | #N/A
#N/A | #N/A | #N/A
#N/A | #N/A | #N/A
#N/A | #N/A | #N/A
#N/A | #N/A | #N/A
#N/A | #N/A | #N/A
#N/A | #N/A | #N/A
#N/A | #N/A | #N/A
#N/A | #N/A | #N/A
#N/A | #N/A | #N/A
#N/A | #N/A | #N/A
#N/A | #N/A | #N/A
#N/A | #N/A | #N/A
#N/A | #N/A | #N/A
#N/A | #N/A | #N/A
#N/A | #N/A | #N/A
#N/A | #N/A | #N/A
#N/A | #N/A | #N/A
#N/A | #N/A | #N/A
#N/A | #N/A | #N/A
#N/A | #N/A | #N/A
#N/A | #N/A | #N/A
#N/A | #N/A | #N/A
#N/A | #N/A | #N/A
#N/A | #N/A | #N/A
#N/A | #N/A | #N/A
#N/A | #N/A | #N/A
#N/A | #N/A | #N/A
#N/A | #N/A | #N/A
#N/A | #N/A | #N/A
#N/A | #N/A | #N/A
#N/A | #N/A | #N/A
#N/A | #N/A | #N/A
#N/A | #N/A | #N/A
#N/A | #N/A | #N/A
#N/A | #N/A | #N/A
#N/A | #N/A | #N/A
#N/A | #N/A | #N/A
#N/A | #N/A | #N/A
#N/A | #N/A | #N/A
#N/A | #N/A | #N/A
#N/A | #N/A | #N/A
#N/A | #N/A | #N/A
#N/A | #N/A | #N/A
#N/A | #N/A | #N/A
#N/A | #N/A | #N/A
#N/A | #N/A | #N/A
#N/A | #N/A | #N/A
#N/A | #N/A | #N/A
#N/A | #N/A | #N/A
#N/A | #N/A | #N/A
#N/A | #N/A | #N/A
#N/A | #N/A | #N/A
#N/A | #N/A | #N/A
#N/A | #N/A | #N/A
#N/A | #N/A | #N/A
#N/A | #N/A | #N/A
#N/A | #N/A | #N/A
#N/A | #N/A | #N/A
#N/A | #N/A | #N/A
#N/A | #N/A | #N/A
#N/A | #N/A | #N/A
#N/A | #N/A | #N/A
#N/A | #N/A | #N/A
#N/A | #N/A | #N/A
#N/A | #N/A | #N/A
#N/A | #N/A | #N/A
#N/A | #N/A | #N/A
#N/A | #N/A | #N/A
#N/A | #N/A | #N/A
#N/A | #N/A | #N/A
#N/A | #N/A | #N/A
#N/A | #N/A | #N/A
#N/A | #N/A | #N/A
#N/A | #N/A | #N/A
#N/A | #N/A | #N/A
#N/A | #N/A | #N/A
#N/A | #N/A | #N/A
#N/A | #N/A | #N/A
#N/A | #N/A | #N/A
#N/A | #N/A | #N/A
#N/A | #N/A | #N/A
#N/A | #N/A | #N/A
#N/A | #N/A | #N/A
#N/A | #N/A | #N/A
#N/A | #N/A | #N/A
#N/A | #N/A | #N/A
#N/A | #N/A | #N/A
#N/A | #N/A | #N/A
#N/A | #N/A | #N/A
#N/A | #N/A | #N/A
#N/A | #N/A | #N/A
#N/A | #N/A | #N/A
#N/A | #N/A | #N/A
#N/A | #N/A | #N/A
#N/A | #N/A | #N/A
#N/A | #N/A | #N/A
#N/A | #N/A | #N/A
#N/A | #N/A | #N/A
#N/A | #N/A | #N/A
#N/A | #N/A | #N/A
#N/A | #N/A | #N/A
#N/A | #N/A | #N/A
#N/A | #N/A | #N/A
#N/A | #N/A | #N/A
#N/A | #N/A | #N/A
#N/A | #N/A | #N/A
#N/A | #N/A | #N/A
#N/A | #N/A | #N/A
#N/A | #N/A | #N/A
#N/A | #N/A | #N/A
#N/A | #N/A | #N/A
#N/A | #N/A | #N/A
#N/A | #N/A | #N/A
#N/A | #N/A | #N/A
#N/A | #N/A | #N/A
#N/A | #N/A | #N/A
#N/A | #N/A | #N/A
#N/A | #N/A | #N/A
#N/A | #N/A | #N/A
#N/A | #N/A | #N/A
#N/A | #N/A | #N/A
#N/A | #N/A | #N/A
#N/A | #N/A | #N/A
#N/A | #N/A | #N/A
#N/A | #N/A | #N/A
#N/A | #N/A | #N/A
#N/A | #N/A | #N/A
#N/A | #N/A | #N/A
#N/A | #N/A | #N/A
#N/A | #N/A | #N/A
#N/A | #N/A | #N/A
#N/A | #N/A | #N/A
#N/A | #N/A | #N/A
#N/A | #N/A | #N/A
#N/A | #N/A | #N/A
#N/A | #N/A | #N/A
#N/A | #N/A | #N/A
#N/A | #N/A | #N/A
#N/A | #N/A | #N/A
#N/A | #N/A | #N/A
#N/A | #N/A | #N/A
#N/A | #N/A | #N/A
#N/A | #N/A | #N/A
#N/A | #N/A | #N/A
#N/A | #N/A | #N/A
#N/A | #N/A | #N/A
#N/A | #N/A | #N/A
#N/A | #N/A | #N/A
#N/A | #N/A | #N/A
#N/A | #N/A | #N/A
#N/A | #N/A | #N/A
#N/A | #N/A | #N/A
#N/A | #N/A | #N/A
#N/A | #N/A | #N/A
#N/A | #N/A | #N/A
#N/A | #N/A | #N/A
#N/A | #N/A | #N/A
#N/A | #N/A | #N/A
#N/A | #N/A | #N/A
#N/A | #N/A | #N/A
#N/A | #N/A | #N/A
#N/A | #N/A | #N/A
#N/A | #N/A | #N/A
#N/A | #N/A | #N/A
#N/A | #N/A | #N/A
#N/A | #N/A | #N/A
#N/A | #N/A | #N/A
#N/A | #N/A | #N/A
#N/A | #N/A | #N/A
#N/A | #N/A | #N/A
#N/A | #N/A | #N/A
#N/A | #N/A | #N/A
#N/A | #N/A | #N/A
#N/A | #N/A | #N/A
#N/A | #N/A | #N/A
#N/A | #N/A | #N/A
#N/A | #N/A | #N/A
#N/A | #N/A | #N/A
#N/A | #N/A | #N/A
#N/A | #N/A | #N/A
#N/A | #N/A | #N/A
#N/A | #N/A | #N/A
#N/A | #N/A | #N/A
#N/A | #N/A | #N/A
#N/A | #N/A | #N/A
#N/A | #N/A | #N/A
#N/A | #N/A | #N/A
#N/A | #N/A | #N/A
#N/A | #N/A | #N/A
#N/A | #N/A | #N/A
#N/A | #N/A | #N/A
#N/A | #N/A | #N/A
#N/A | #N/A | #N/A
#N/A | #N/A | #N/A
#N/A | #N/A | #N/A
#N/A | #N/A | #N/A
#N/A | #N/A | #N/A
#N/A | #N/A | #N/A
#N/A | #N/A | #N/A
#N/A | #N/A | #N/A
#N/A | #N/A | #N/A
#N/A | #N/A | #N/A
#N/A | #N/A | #N/A
#N/A | #N/A | #N/A
#N/A | #N/A | #N/A
#N/A | #N/A | #N/A
#N/A | #N/A | #N/A
#N/A | #N/A | #N/A
#N/A | #N/A | #N/A
#N/A | #N/A | #N/A
#N/A | #N/A | #N/A
#N/A | #N/A | #N/A
#N/A | #N/A | #N/A
#N/A | #N/A | #N/A
#N/A | #N/A | #N/A
#N/A | #N/A | #N/A
#N/A | #N/A | #N/A
#N/A | #N/A | #N/A
#N/A | #N/A | #N/A
#N/A | #N/A | #N/A
#N/A | #N/A | #N/A
#N/A | #N/A | #N/A
#N/A | #N/A | #N/A
#N/A | #N/A | #N/A
#N/A | #N/A | #N/A
#N/A | #N/A | #N/A
#N/A | #N/A | #N/A
#N/A | #N/A | #N/A
#N/A | #N/A | #N/A
#N/A | #N/A | #N/A
#N/A | #N/A | #N/A
#N/A | #N/A | #N/A
#N/A | #N/A | #N/A
#N/A | #N/A | #N/A
#N/A | #N/A | #N/A
#N/A | #N/A | #N/A
#N/A | #N/A | #N/A
#N/A | #N/A | #N/A
#N/A | #N/A | #N/A
#N/A | #N/A | #N/A
#N/A | #N/A | #N/A
#N/A | #N/A | #N/A
#N/A | #N/A | #N/A
#N/A | #N/A | #N/A
#N/A | #N/A | #N/A
#N/A | #N/A | #N/A
#N/A | #N/A | #N/A
#N/A | #N/A | #N/A
#N/A | #N/A | #N/A
#N/A | #N/A | #N/A
#N/A | #N/A | #N/A
#N/A | #N/A | #N/A
#N/A | #N/A | #N/A
#N/A | #N/A | #N/A
#N/A | #N/A | #N/A
#N/A | #N/A | #N/A
#N/A | #N/A | #N/A
#N/A | #N/A | #N/A
#N/A | #N/A | #N/A
#N/A | #N/A | #N/A
#N/A | #N/A | #N/A
#N/A | #N/A | #N/A
#N/A | #N/A | #N/A
#N/A | #N/A | #N/A
#N/A | #N/A | #N/A
#N/A | #N/A | #N/A
#N/A | #N/A | #N/A
#N/A | #N/A | #N/A
#N/A | #N/A | #N/A
#N/A | #N/A | #N/A
#N/A | #N/A | #N/A
#N/A | #N/A | #N/A
#N/A | #N/A | #N/A
#N/A | #N/A | #N/A
#N/A | #N/A | #N/A
#N/A | #N/A | #N/A
#N/A | #N/A | #N/A
#N/A | #N/A | #N/A
#N/A | #N/A | #N/A
#N/A | #N/A | #N/A
#N/A | #N/A | #N/A
#N/A | #N/A | #N/A
#N/A | #N/A | #N/A
#N/A | #N/A | #N/A
#N/A | #N/A | #N/A
#N/A | #N/A | #N/A
#N/A | #N/A | #N/A
#N/A | #N/A | #N/A
#N/A | #N/A | #N/A
#N/A | #N/A | #N/A
#N/A | #N/A | #N/A
#N/A | #N/A | #N/A
#N/A | #N/A | #N/A
#N/A | #N/A | #N/A
#N/A | #N/A | #N/A
#N/A | #N/A | #N/A
#N/A | #N/A | #N/A
#N/A | #N/A | #N/A
#N/A | #N/A | #N/A
#N/A | #N/A | #N/A
#N/A | #N/A | #N/A
#N/A | #N/A | #N/A
#N/A | #N/A | #N/A
#N/A | #N/A | #N/A
#N/A | #N/A | #N/A
#N/A | #N/A | #N/A
#N/A | #N/A | #N/A
#N/A | #N/A | #N/A
#N/A | #N/A | #N/A
#N/A | #N/A | #N/A
#N/A | #N/A | #N/A
#N/A | #N/A | #N/A
#N/A | #N/A | #N/A
#N/A | #N/A | #N/A
#N/A | #N/A | #N/A
#N/A | #N/A | #N/A
#N/A | #N/A | #N/A
#N/A | #N/A | #N/A
#N/A | #N/A | #N/A
#N/A | #N/A | #N/A
#N/A | #N/A | #N/A
#N/A | #N/A | #N/A
#N/A | #N/A | #N/A
#N/A | #N/A | #N/A
#N/A | #N/A | #N/A
#N/A | #N/A | #N/A
#N/A | #N/A | #N/A
#N/A | #N/A | #N/A
#N/A | #N/A | #N/A
#N/A | #N/A | #N/A
#N/A | #N/A | #N/A
#N/A | #N/A | #N/A
#N/A | #N/A | #N/A
#N/A | #N/A | #N/A
#N/A | #N/A | #N/A
#N/A | #N/A | #N/A
#N/A | #N/A | #N/A
#N/A | #N/A | #N/A
#N/A | #N/A | #N/A
#N/A | #N/A | #N/A
#N/A | #N/A | #N/A
#N/A | #N/A | #N/A
#N/A | #N/A | #N/A
#N/A | #N/A | #N/A
#N/A | #N/A | #N/A
#N/A | #N/A | #N/A
#N/A | #N/A | #N/A
#N/A | #N/A | #N/A
#N/A | #N/A | #N/A
#N/A | #N/A | #N/A
#N/A | #N/A | #N/A
#N/A | #N/A | #N/A
#N/A | #N/A | #N/A
#N/A | #N/A | #N/A
#N/A | #N/A | #N/A
#N/A | #N/A | #N/A
#N/A | #N/A | #N/A
#N/A | #N/A | #N/A
#N/A | #N/A | #N/A
#N/A | #N/A | #N/A
#N/A | #N/A | #N/A
#N/A | #N/A | #N/A
#N/A | #N/A | #N/A
#N/A | #N/A | #N/A
#N/A | #N/A | #N/A
#N/A | #N/A | #N/A
#N/A | #N/A | #N/A
#N/A | #N/A | #N/A
#N/A | #N/A | #N/A
#N/A | #N/A | #N/A
#N/A | #N/A | #N/A
#N/A | #N/A | #N/A
#N/A | #N/A | #N/A
#N/A | #N/A | #N/A
#N/A | #N/A | #N/A
#N/A | #N/A | #N/A
#N/A | #N/A | #N/A
#N/A | #N/A | #N/A
#N/A | #N/A | #N/A
#N/A | #N/A | #N/A
#N/A | #N/A | #N/A
#N/A | #N/A | #N/A
#N/A | #N/A | #N/A
#N/A | #N/A | #N/A
#N/A | #N/A | #N/A
#N/A | #N/A | #N/A
#N/A | #N/A | #N/A
#N/A | #N/A | #N/A
#N/A | #N/A | #N/A
#N/A | #N/A | #N/A
#N/A | #N/A | #N/A
#N/A | #N/A | #N/A
#N/A | #N/A | #N/A
#N/A | #N/A | #N/A
#N/A | #N/A | #N/A
#N/A | #N/A | #N/A
#N/A | #N/A | #N/A
#N/A | #N/A | #N/A
#N/A | #N/A | #N/A
#N/A | #N/A | #N/A
#N/A | #N/A | #N/A
#N/A | #N/A | #N/A
#N/A | #N/A | #N/A
#N/A | #N/A | #N/A
#N/A | #N/A | #N/A
#N/A | #N/A | #N/A
#N/A | #N/A | #N/A
#N/A | #N/A | #N/A
#N/A | #N/A | #N/A
#N/A | #N/A | #N/A
#N/A | #N/A | #N/A
#N/A | #N/A | #N/A
#N/A | #N/A | #N/A
#N/A | #N/A | #N/A
#N/A | #N/A | #N/A
#N/A | #N/A | #N/A
#N/A | #N/A | #N/A
#N/A | #N/A | #N/A
#N/A | #N/A | #N/A
#N/A | #N/A | #N/A
#N/A | #N/A | #N/A
#N/A | #N/A | #N/A
#N/A | #N/A | #N/A
#N/A | #N/A | #N/A
#N/A | #N/A | #N/A
#N/A | #N/A | #N/A
#N/A | #N/A | #N/A
#N/A | #N/A | #N/A
#N/A | #N/A | #N/A
#N/A | #N/A | #N/A
#N/A | #N/A | #N/A
#N/A | #N/A | #N/A
#N/A | #N/A | #N/A
#N/A | #N/A | #N/A
#N/A | #N/A | #N/A
#N/A | #N/A | #N/A
#N/A | #N/A | #N/A
#N/A | #N/A | #N/A
#N/A | #N/A | #N/A
#N/A | #N/A | #N/A
#N/A | #N/A | #N/A
#N/A | #N/A | #N/A
#N/A | #N/A | #N/A
#N/A | #N/A | #N/A
#N/A | #N/A | #N/A
#N/A | #N/A | #N/A
#N/A | #N/A | #N/A
#N/A | #N/A | #N/A
#N/A | #N/A | #N/A
#N/A | #N/A | #N/A
#N/A | #N/A | #N/A
#N/A | #N/A | #N/A
#N/A | #N/A | #N/A
#N/A | #N/A | #N/A
#N/A | #N/A | #N/A
#N/A | #N/A | #N/A
#N/A | #N/A | #N/A
#N/A | #N/A | #N/A
#N/A | #N/A | #N/A
#N/A | #N/A | #N/A
#N/A | #N/A | #N/A
#N/A | #N/A | #N/A
#N/A | #N/A | #N/A
#N/A | #N/A | #N/A
#N/A | #N/A | #N/A
#N/A | #N/A | #N/A
#N/A | #N/A | #N/A
#N/A | #N/A | #N/A
#N/A | #N/A | #N/A
#N/A | #N/A | #N/A
#N/A | #N/A | #N/A
#N/A | #N/A | #N/A
#N/A | #N/A | #N/A
#N/A | #N/A | #N/A
#N/A | #N/A | #N/A
#N/A | #N/A | #N/A
#N/A | #N/A | #N/A
#N/A | #N/A | #N/A
#N/A | #N/A | #N/A
#N/A | #N/A | #N/A
#N/A | #N/A | #N/A
#N/A | #N/A | #N/A
#N/A | #N/A | #N/A
#N/A | #N/A | #N/A
#N/A | #N/A | #N/A
#N/A | #N/A | #N/A
#N/A | #N/A | #N/A
#N/A | #N/A | #N/A
#N/A | #N/A | #N/A
#N/A | #N/A | #N/A
#N/A | #N/A | #N/A
#N/A | #N/A | #N/A
#N/A | #N/A | #N/A
#N/A | #N/A | #N/A
#N/A | #N/A | #N/A
#N/A | #N/A | #N/A
#N/A | #N/A | #N/A
#N/A | #N/A | #N/A
#N/A | #N/A | #N/A
#N/A | #N/A | #N/A
#N/A | #N/A | #N/A
#N/A | #N/A | #N/A
#N/A | #N/A | #N/A
#N/A | #N/A | #N/A
#N/A | #N/A | #N/A
#N/A | #N/A | #N/A
#N/A | #N/A | #N/A
#N/A | #N/A | #N/A
#N/A | #N/A | #N/A
#N/A | #N/A | #N/A
#N/A | #N/A | #N/A
#N/A | #N/A | #N/A
#N/A | #N/A | #N/A
#N/A | #N/A | #N/A
#N/A | #N/A | #N/A
#N/A | #N/A | #N/A
#N/A | #N/A | #N/A
#N/A | #N/A | #N/A
#N/A | #N/A | #N/A
#N/A | #N/A | #N/A
#N/A | #N/A | #N/A
#N/A | #N/A | #N/A
#N/A | #N/A | #N/A
#N/A | #N/A | #N/A
#N/A | #N/A | #N/A
#N/A | #N/A | #N/A
#N/A | #N/A | #N/A
#N/A | #N/A | #N/A
#N/A | #N/A | #N/A
#N/A | #N/A | #N/A
#N/A | #N/A | #N/A
#N/A | #N/A | #N/A
#N/A | #N/A | #N/A
#N/A | #N/A | #N/A
#N/A | #N/A | #N/A
#N/A | #N/A | #N/A
#N/A | #N/A | #N/A
#N/A | #N/A | #N/A
#N/A | #N/A | #N/A
#N/A | #N/A | #N/A
#N/A | #N/A | #N/A
#N/A | #N/A | #N/A
#N/A | #N/A | #N/A
#N/A | #N/A | #N/A
#N/A | #N/A | #N/A
#N/A | #N/A | #N/A
#N/A | #N/A | #N/A
#N/A | #N/A | #N/A
#N/A | #N/A | #N/A
#N/A | #N/A | #N/A
#N/A | #N/A | #N/A
#N/A | #N/A | #N/A
#N/A | #N/A | #N/A
#N/A | #N/A | #N/A
#N/A | #N/A | #N/A
#N/A | #N/A | #N/A
#N/A | #N/A | #N/A
#N/A | #N/A | #N/A
#N/A | #N/A | #N/A
#N/A | #N/A | #N/A
#N/A | #N/A | #N/A
#N/A | #N/A | #N/A
#N/A | #N/A | #N/A
#N/A | #N/A | #N/A
#N/A | #N/A | #N/A
#N/A | #N/A | #N/A
#N/A | #N/A | #N/A
#N/A | #N/A | #N/A
#N/A | #N/A | #N/A
#N/A | #N/A | #N/A
#N/A | #N/A | #N/A
#N/A | #N/A | #N/A
#N/A | #N/A | #N/A
#N/A | #N/A | #N/A
#N/A | #N/A | #N/A
#N/A | #N/A | #N/A
#N/A | #N/A | #N/A
#N/A | #N/A | #N/A
#N/A | #N/A | #N/A
#N/A | #N/A | #N/A
#N/A | #N/A | #N/A
#N/A | #N/A | #N/A
#N/A | #N/A | #N/A
#N/A | #N/A | #N/A
#N/A | #N/A | #N/A
#N/A | #N/A | #N/A
#N/A | #N/A | #N/A
#N/A | #N/A | #N/A
#N/A | #N/A | #N/A
#N/A | #N/A | #N/A
#N/A | #N/A | #N/A
#N/A | #N/A | #N/A
#N/A | #N/A | #N/A
#N/A | #N/A | #N/A
#N/A | #N/A | #N/A
#N/A | #N/A | #N/A
#N/A | #N/A | #N/A
#N/A | #N/A | #N/A
#N/A | #N/A | #N/A
#N/A | #N/A | #N/A
#N/A | #N/A | #N/A
#N/A | #N/A | #N/A
#N/A | #N/A | #N/A
#N/A | #N/A | #N/A
#N/A | #N/A | #N/A
#N/A | #N/A | #N/A
#N/A | #N/A | #N/A
#N/A | #N/A | #N/A
#N/A | #N/A | #N/A
#N/A | #N/A | #N/A
#N/A | #N/A | #N/A
#N/A | #N/A | #N/A
#N/A | #N/A | #N/A
#N/A | #N/A | #N/A
#N/A | #N/A | #N/A
#N/A | #N/A | #N/A
#N/A | #N/A | #N/A
#N/A | #N/A | #N/A
#N/A | #N/A | #N/A
#N/A | #N/A | #N/A
#N/A | #N/A | #N/A
#N/A | #N/A | #N/A
#N/A | #N/A | #N/A
#N/A | #N/A | #N/A
#N/A | #N/A | #N/A
#N/A | #N/A | #N/A
#N/A | #N/A | #N/A
#N/A | #N/A | #N/A
#N/A | #N/A | #N/A
#N/A | #N/A | #N/A
#N/A | #N/A | #N/A
#N/A | #N/A | #N/A
#N/A | #N/A | #N/A
#N/A | #N/A | #N/A
#N/A | #N/A | #N/A
#N/A | #N/A | #N/A
#N/A | #N/A | #N/A
#N/A | #N/A | #N/A
#N/A | #N/A | #N/A
#N/A | #N/A | #N/A
#N/A | #N/A | #N/A
#N/A | #N/A | #N/A
#N/A | #N/A | #N/A
#N/A | #N/A | #N/A
#N/A | #N/A | #N/A
#N/A | #N/A | #N/A
#N/A | #N/A | #N/A
#N/A | #N/A | #N/A
#N/A | #N/A | #N/A
#N/A | #N/A | #N/A
#N/A | #N/A | #N/A
#N/A | #N/A | #N/A
#N/A | #N/A | #N/A
#N/A | #N/A | #N/A
#N/A | #N/A | #N/A
#N/A | #N/A | #N/A
#N/A | #N/A | #N/A
#N/A | #N/A | #N/A
#N/A | #N/A | #N/A
#N/A | #N/A | #N/A
#N/A | #N/A | #N/A
#N/A | #N/A | #N/A
#N/A | #N/A | #N/A
#N/A | #N/A | #N/A
#N/A | #N/A | #N/A
#N/A | #N/A | #N/A
#N/A | #N/A | #N/A
#N/A | #N/A | #N/A
#N/A | #N/A | #N/A
#N/A | #N/A | #N/A
#N/A | #N/A | #N/A
#N/A | #N/A | #N/A
#N/A | #N/A | #N/A
#N/A | #N/A | #N/A
#N/A | #N/A | #N/A
#N/A | #N/A | #N/A
#N/A | #N/A | #N/A
#N/A | #N/A | #N/A
#N/A | #N/A | #N/A
#N/A | #N/A | #N/A
#N/A | #N/A | #N/A
#N/A | #N/A | #N/A
#N/A | #N/A | #N/A
#N/A | #N/A | #N/A
#N/A | #N/A | #N/A
#N/A | #N/A | #N/A
#N/A | #N/A | #N/A
#N/A | #N/A | #N/A
#N/A | #N/A | #N/A
#N/A | #N/A | #N/A
#N/A | #N/A | #N/A
#N/A | #N/A | #N/A
#N/A | #N/A | #N/A
#N/A | #N/A | #N/A
#N/A | #N/A | #N/A
#N/A | #N/A | #N/A
#N/A | #N/A | #N/A
#N/A | #N/A | #N/A
#N/A | #N/A | #N/A
#N/A | #N/A | #N/A
#N/A | #N/A | #N/A
#N/A | #N/A | #N/A
#N/A | #N/A | #N/A
#N/A | #N/A | #N/A
#N/A | #N/A | #N/A
#N/A | #N/A | #N/A
#N/A | #N/A | #N/A
#N/A | #N/A | #N/A
#N/A | #N/A | #N/A
#N/A | #N/A | #N/A
#N/A | #N/A | #N/A
#N/A | #N/A | #N/A
#N/A | #N/A | #N/A
#N/A | #N/A | #N/A
#N/A | #N/A | #N/A
#N/A | #N/A | #N/A
#N/A | #N/A | #N/A
#N/A | #N/A | #N/A
#N/A | #N/A | #N/A
#N/A | #N/A | #N/A
#N/A | #N/A | #N/A
#N/A | #N/A | #N/A
#N/A | #N/A | #N/A
#N/A | #N/A | #N/A
#N/A | #N/A | #N/A
#N/A | #N/A | #N/A
#N/A | #N/A | #N/A
#N/A | #N/A | #N/A
#N/A | #N/A | #N/A
#N/A | #N/A | #N/A
#N/A | #N/A | #N/A
#N/A | #N/A | #N/A
#N/A | #N/A | #N/A
#N/A | #N/A | #N/A
#N/A | #N/A | #N/A
#N/A | #N/A | #N/A
#N/A | #N/A | #N/A
#N/A | #N/A | #N/A
#N/A | #N/A | #N/A
#N/A | #N/A | #N/A
#N/A | #N/A | #N/A
#N/A | #N/A | #N/A
#N/A | #N/A | #N/A
#N/A | #N/A | #N/A
#N/A | #N/A | #N/A
#N/A | #N/A | #N/A
#N/A | #N/A | #N/A
#N/A | #N/A | #N/A
#N/A | #N/A | #N/A
#N/A | #N/A | #N/A
#N/A | #N/A | #N/A
#N/A | #N/A | #N/A
#N/A | #N/A | #N/A
#N/A | #N/A | #N/A
#N/A | #N/A | #N/A
#N/A | #N/A | #N/A
#N/A | #N/A | #N/A
#N/A | #N/A | #N/A
#N/A | #N/A | #N/A
#N/A | #N/A | #N/A
#N/A | #N/A | #N/A
#N/A | #N/A | #N/A
#N/A | #N/A | #N/A
#N/A | #N/A | #N/A
#N/A | #N/A | #N/A

## hidden (hidden)
Unnamed: 0
Volume de calda [L]
STATUS
Capacidade operacional [ha/h]
Tempo de missao [h]
Tempo util [h]
Tempo por voo [min]
Autonomia Projetada [h]
N° Voos
MTOW [kg]
Massa Estrutura [kg]
Combustível [kg]
Abastecimentos
Massa gerador
Potência gerador [W]
Combustível consumido [L]
Calda cons [L]
Distância percorrida [km]
Distância Pulverizando [km]
RTL ACUMULADO[m]
EOC [km/km]
EOC [h/h]
Tempo de manobra [h]
Tempo rtl_rtw [h]
V pulv [m/s]
V desloc [m/s]