## RESULTADOS_18
Unnamed: 0 | Volume de calda [L] | STATUS | Capacidade operacional [ha/h] | Tempo de missao [h] | Tempo util [h] | Tempo por voo [min] | Autonomia Projetada [h] | N° Voos | MTOW [kg] | Massa Estrutura [kg] | Combustível [kg] | Abastecimentos | Massa gerador | Potência gerador [W] | Combustível consumido [L] | Calda cons [L] | Distância percorrida [km] | Distância Pulverizando [km] | RTL ACUMULADO[m] | EOC [km/km] | EOC [h/h] | Tempo de manobra [h] | Tempo rtl_rtw [h] | V pulv [m/s] | V desloc [m/s]
0 | 100 | CONCLUIDO | 0.2144 | 466.36 | 331.39 | 5.84 | 0.09 | 3406 | 194.77 | 54.38 | 1 | 3404 | 39.4 | 24256.19 | 4614.57 | 10190.6 | 6223.85 | 269.96 | 2955345.43 | 0.04 | 0.44 | 28.87 | 174.53 | 0.5 | 10
1 | 100 | CONCLUIDO | 0.4048 | 247.05 | 204.94 | 12.08 | 0.18 | 1018 | 196.32 | 54.38 | 2 | 1016 | 39.95 | 24447.22 | 2806.94 | 10187.17 | 1911.34 | 269.96 | 811033.28 | 0.14 | 0.72 | 24.93 | 48.14 | 0.5 | 10
2 | 100 | CONCLUIDO | 0.4751 | 210.48 | 184.67 | 18.5 | 0.27 | 599 | 197.88 | 54.38 | 3 | 597 | 40.5 | 24639 | 2485.94 | 10186.27 | 1223.35 | 269.96 | 469133.14 | 0.22 | 0.79 | 24.25 | 27.88 | 0.5 | 10
3 | 100 | CONCLUIDO | 0.5127 | 195.06 | 176.21 | 25.17 | 0.36 | 420 | 199.44 | 54.38 | 4 | 418 | 41.06 | 24831.54 | 2329.26 | 10186.08 | 937.21 | 269.96 | 326959.35 | 0.29 | 0.83 | 23.94 | 19.42 | 0.5 | 10
4 | 100 | CONCLUIDO | 0.5361 | 186.54 | 171.54 | 32.06 | 0.44 | 321 | 201.01 | 54.38 | 5 | 319 | 41.63 | 25024.84 | 2224.45 | 10186 | 779.38 | 269.96 | 248537.52 | 0.35 | 0.86 | 23.77 | 14.76 | 0.5 | 10
5 | 100 | CONCLUIDO | 0.552 | 181.16 | 168.61 | 39.21 | 0.53 | 258 | 202.58 | 54.38 | 6 | 256 | 42.2 | 25218.93 | 2144.08 | 10185.78 | 680.73 | 269.96 | 199528.54 | 0.4 | 0.87 | 23.65 | 11.83 | 0.5 | 10
6 | 100 | CONCLUIDO | 0.5635 | 177.46 | 166.62 | 46.72 | 0.61 | 214 | 204.16 | 54.38 | 7 | 212 | 42.78 | 25413.94 | 2071.47 | 10185.81 | 612.16 | 269.96 | 165461.15 | 0.44 | 0.88 | 23.62 | 9.83 | 0.5 | 10
7 | 100 | CONCLUIDO | 0.5729 | 174.56 | 165.01 | 54.7 | 0.69 | 181 | 205.75 | 54.38 | 8 | 179 | 43.37 | 25609.61 | 2005.11 | 10185.7 | 558.92 | 269.96 | 139009.32 | 0.48 | 0.89 | 23.52 | 8.22 | 0.5 | 10
8 | 100 | CONCLUIDO | 0.5798 | 172.47 | 163.89 | 63.03 | 0.77 | 156 | 207.34 | 54.38 | 9 | 154 | 43.96 | 25806.1 | 1940.15 | 10185.57 | 520.37 | 269.96 | 119858.31 | 0.52 | 0.9 | 23.5 | 7.11 | 0.5 | 10
9 | 100 | CONCLUIDO | 0.5856 | 170.78 | 162.97 | 71.9 | 0.85 | 136 | 208.94 | 54.38 | 10 | 134 | 44.56 | 26003.41 | 1877.26 | 10185.68 | 489.4 | 269.96 | 104470.5 | 0.55 | 0.9 | 23.46 | 6.18 | 0.5 | 10
10 | 100 | CONCLUIDO | 0.5906 | 169.31 | 162.16 | 81.76 | 0.93 | 119 | 210.55 | 54.38 | 11 | 111 | 45.17 | 26201.54 | 1811.34 | 10185.72 | 462.14 | 269.96 | 90926.06 | 0.58 | 0.91 | 23.43 | 5.38 | 0.5 | 10
11 | 100 | CONCLUIDO | 0.5937 | 168.43 | 161.72 | 89.84 | 1 | 108 | 212.16 | 54.38 | 12 | 64 | 45.78 | 26400.51 | 1759.84 | 10185.64 | 445.34 | 269.96 | 82582.03 | 0.61 | 0.91 | 23.47 | 4.93 | 0.5 | 10
12 | 100 | CONCLUIDO | 0.5947 | 168.14 | 161.58 | 93.22 | 1.08 | 104 | 213.78 | 54.38 | 13 | 13 | 46.4 | 26600.32 | 1750.6 | 10185.72 | 438.42 | 269.96 | 79141.13 | 0.62 | 0.91 | 23.53 | 4.8 | 0.5 | 10
13 | 100 | CONCLUIDO | 0.5951 | 168.04 | 161.52 | 94.09 | 1.15 | 103 | 215.41 | 54.38 | 14 | 0 | 47.03 | 26801 | 1757.05 | 10185.74 | 435.54 | 269.96 | 77707.83 | 0.62 | 0.91 | 23.55 | 4.74 | 0.5 | 10

## RESULTADOS_6
Unnamed: 0 | Volume de calda [L] | STATUS | Capacidade operacional [ha/h] | Tempo de missao [h] | Tempo util [h] | Tempo por voo [min] | Autonomia Projetada [h] | N° Voos | MTOW [kg] | Massa Estrutura [kg] | Combustível [kg] | Abastecimentos | Massa gerador | Potência gerador [W] | Combustível consumido [L] | Calda cons [L] | Distância percorrida [km] | Distância Pulverizando [km] | RTL ACUMULADO[m] | EOC [km/km] | EOC [h/h] | Tempo de manobra [h] | Tempo rtl_rtw [h] | V pulv [m/s] | V desloc [m/s]
0 | 40 | CONCLUIDO | 0.4086 | 244.74 | 218.45 | 10.17 | 0.2 | 1289 | 89.87 | 37.55 | 1 | 1287 | 11.32 | 11317.98 | 1772.22 | 10187.66 | 2370.45 | 269.96 | 1039230.09 | 0.11 | 0.67 | 25.38 | 61.64 | 0.5 | 10
1 | 40 | CONCLUIDO | 0.5252 | 190.41 | 179.31 | 22.18 | 0.39 | 485 | 91.1 | 37.55 | 2 | 483 | 11.54 | 11468.97 | 1344.88 | 10186.09 | 1041.88 | 269.96 | 378968.19 | 0.26 | 0.82 | 24.06 | 22.51 | 0.5 | 10
2 | 40 | CONCLUIDO | 0.565 | 177 | 169.76 | 36.25 | 0.57 | 281 | 92.32 | 37.55 | 3 | 197 | 11.77 | 11620.34 | 1153.63 | 10185.82 | 714.57 | 269.96 | 216333.08 | 0.38 | 0.86 | 23.83 | 12.97 | 0.5 | 10
3 | 40 | CONCLUIDO | 0.5699 | 175.46 | 168.69 | 39.54 | 0.75 | 256 | 93.55 | 37.55 | 4 | 0 | 12 | 11772.07 | 1130.92 | 10186.11 | 670.95 | 269.96 | 194646.12 | 0.4 | 0.87 | 24 | 11.9 | 0.5 | 10

## RESULTADOS_4
Unnamed: 0 | Volume de calda [L] | STATUS | Capacidade operacional [ha/h] | Tempo de missao [h] | Tempo util [h] | Tempo por voo [min] | Autonomia Projetada [h] | N° Voos | MTOW [kg] | Massa Estrutura [kg] | Combustível [kg] | Abastecimentos | Massa gerador | Potência gerador [W] | Combustível consumido [L] | Calda cons [L] | Distância percorrida [km] | Distância Pulverizando [km] | RTL ACUMULADO[m] | EOC [km/km] | EOC [h/h] | Tempo de manobra [h] | Tempo rtl_rtw [h] | V pulv [m/s] | V desloc [m/s]
0 | 30 | CONCLUIDO | 0.4516 | 221.42 | 204.05 | 12.27 | 0.24 | 998 | 71.52 | 32.27 | 1 | 996 | 8.25 | 9054.6 | 1375.84 | 10187.11 | 1881.94 | 269.96 | 796434.13 | 0.14 | 0.72 | 24.89 | 47.25 | 0.5 | 10
1 | 30 | CONCLUIDO | 0.5491 | 182.13 | 174.39 | 27.61 | 0.48 | 379 | 72.7 | 32.27 | 2 | 257 | 8.43 | 9200.25 | 1032.64 | 10186.35 | 870.03 | 269.96 | 293574.22 | 0.31 | 0.84 | 24.03 | 17.6 | 0.5 | 10
2 | 30 | CONCLUIDO | 0.5562 | 179.79 | 172.65 | 30.38 | 0.71 | 341 | 73.88 | 32.27 | 3 | 0 | 8.61 | 9346.23 | 1009.37 | 10186.23 | 801.11 | 269.96 | 259302.63 | 0.34 | 0.85 | 24.24 | 15.86 | 0.5 | 10

## RESULTADOS_1
Unnamed: 0 | Volume de calda [L] | STATUS | Capacidade operacional [ha/h] | Tempo de missao [h] | Tempo util [h] | Tempo por voo [min] | Autonomia Projetada [h] | N° Voos | MTOW [kg] | Massa Estrutura [kg] | Combustível [kg] | Abastecimentos | Massa gerador | Potência gerador [W] | Combustível consumido [L] | Calda cons [L] | Distância percorrida [km] | Distância Pulverizando [km] | RTL ACUMULADO[m] | EOC [km/km] | EOC [h/h] | Tempo de manobra [h] | Tempo rtl_rtw [h] | V pulv [m/s] | V desloc [m/s]
0 | 15 | CONCLUIDO | 0.5056 | 197.79 | 188.53 | 16.61 | 0.43 | 681 | 39.78 | 19.54 | 1 | 13 | 4.24 | 5140 | 739.14 | 10187.1 | 1323.56 | 269.96 | 518827.2 | 0.2 | 0.78 | 25.23 | 31.73 | 0.5 | 10
1 | 15 | CONCLUIDO | 0.5057 | 197.75 | 188.49 | 16.63 | 0.84 | 680 | 40.89 | 19.54 | 2 | 0 | 4.35 | 5277.26 | 758.35 | 10187.19 | 1320.67 | 269.96 | 517386.86 | 0.2 | 0.78 | 25.28 | 31.7 | 0.5 | 10

## RESULTADOS_12
Unnamed: 0 | Volume de calda [L] | STATUS | Capacidade operacional [ha/h] | Tempo de missao [h] | Tempo util [h] | Tempo por voo [min] | Autonomia Projetada [h] | N° Voos | MTOW [kg] | Massa Estrutura [kg] | Combustível [kg] | Abastecimentos | Massa gerador | Potência gerador [W] | Combustível consumido [L] | Calda cons [L] | Distância percorrida [km] | Distância Pulverizando [km] | RTL ACUMULADO[m] | EOC [km/km] | EOC [h/h] | Tempo de manobra [h] | Tempo rtl_rtw [h] | V pulv [m/s] | V desloc [m/s]
0 | 70 | CONCLUIDO | 0.3036 | 329.34 | 264.13 | 7.27 | 0.12 | 2180 | 141.81 | 47.83 | 1 | 2178 | 22.98 | 17723.39 | 2976.38 | 10188.79 | 3925.75 | 269.96 | 1812427.87 | 0.07 | 0.56 | 26.83 | 107.3 | 0.5 | 10
1 | 70 | CONCLUIDO | 0.4616 | 216.64 | 192.43 | 15.17 | 0.25 | 761 | 143.17 | 47.83 | 2 | 759 | 23.34 | 17891.86 | 2103.43 | 10186.39 | 1487.82 | 269.96 | 600555.76 | 0.18 | 0.76 | 24.48 | 35.64 | 0.5 | 10
2 | 70 | CONCLUIDO | 0.5182 | 192.96 | 177.68 | 23.59 | 0.37 | 452 | 144.54 | 47.83 | 3 | 450 | 23.71 | 18060.85 | 1877.77 | 10186.11 | 987.53 | 269.96 | 351955.67 | 0.27 | 0.83 | 23.97 | 20.88 | 0.5 | 10
3 | 70 | CONCLUIDO | 0.5475 | 182.66 | 171.33 | 32.63 | 0.49 | 315 | 145.92 | 47.83 | 4 | 313 | 24.09 | 18230.35 | 1746.54 | 10185.74 | 771.69 | 269.96 | 244720.26 | 0.35 | 0.86 | 23.77 | 14.54 | 0.5 | 10
4 | 70 | CONCLUIDO | 0.5661 | 176.65 | 167.6 | 42.61 | 0.6 | 236 | 147.3 | 47.83 | 5 | 234 | 24.47 | 18400.38 | 1636.96 | 10185.66 | 645.82 | 269.96 | 182179.93 | 0.42 | 0.88 | 23.63 | 10.81 | 0.5 | 10
5 | 70 | CONCLUIDO | 0.5787 | 172.8 | 165.23 | 53.59 | 0.71 | 185 | 148.68 | 47.83 | 6 | 182 | 24.85 | 18570.94 | 1535.91 | 10185.79 | 566.11 | 269.96 | 142581.36 | 0.48 | 0.89 | 23.53 | 8.44 | 0.5 | 10
6 | 70 | CONCLUIDO | 0.5865 | 170.49 | 163.84 | 64.25 | 0.83 | 153 | 150.07 | 47.83 | 7 | 85 | 25.24 | 18742.03 | 1454.16 | 10185.82 | 515.54 | 269.96 | 117457.81 | 0.52 | 0.9 | 23.59 | 7.06 | 0.5 | 10
7 | 70 | CONCLUIDO | 0.588 | 170.06 | 163.59 | 66.77 | 0.94 | 147 | 151.46 | 47.83 | 8 | 8 | 25.63 | 18913.66 | 1445.59 | 10185.95 | 503.18 | 269.96 | 111306.12 | 0.54 | 0.9 | 23.68 | 6.8 | 0.5 | 10
8 | 70 | CONCLUIDO | 0.5881 | 170.05 | 163.58 | 66.77 | 1.04 | 147 | 152.85 | 47.83 | 9 | 0 | 26.03 | 19085.83 | 1456.41 | 10185.85 | 503.86 | 269.96 | 111648.96 | 0.54 | 0.9 | 23.65 | 6.79 | 0.5 | 10

## RESULTADOS_16
Unnamed: 0 | Volume de calda [L] | STATUS | Capacidade operacional [ha/h] | Tempo de missao [h] | Tempo util [h] | Tempo por voo [min] | Autonomia Projetada [h] | N° Voos | MTOW [kg] | Massa Estrutura [kg] | Combustível [kg] | Abastecimentos | Massa gerador | Potência gerador [W] | Combustível consumido [L] | Calda cons [L] | Distância percorrida [km] | Distância Pulverizando [km] | RTL ACUMULADO[m] | EOC [km/km] | EOC [h/h] | Tempo de manobra [h] | Tempo rtl_rtw [h] | V pulv [m/s] | V desloc [m/s]
0 | 90 | CONCLUIDO | 0.2432 | 411.16 | 304.6 | 6.24 | 0.1 | 2929 | 176.73 | 52.44 | 1 | 2927 | 33.29 | 22031.19 | 3979.28 | 10190.5 | 5306.73 | 269.96 | 2499173.43 | 0.05 | 0.48 | 28.1 | 147.74 | 0.5 | 10
1 | 90 | CONCLUIDO | 0.4235 | 236.14 | 200.61 | 12.93 | 0.2 | 931 | 178.21 | 52.44 | 2 | 929 | 33.77 | 22213.89 | 2569.14 | 10187.01 | 1766.19 | 269.96 | 738892.49 | 0.15 | 0.73 | 24.73 | 43.81 | 0.5 | 10
2 | 90 | CONCLUIDO | 0.4895 | 204.27 | 182.29 | 19.89 | 0.3 | 550 | 179.7 | 52.44 | 3 | 548 | 34.26 | 22397.24 | 2285.94 | 10186.51 | 1143.38 | 269.96 | 429392.15 | 0.24 | 0.81 | 24.15 | 25.5 | 0.5 | 10
3 | 90 | CONCLUIDO | 0.5243 | 190.74 | 174.6 | 27.14 | 0.39 | 386 | 181.19 | 52.44 | 4 | 384 | 34.75 | 22581.25 | 2141.02 | 10185.94 | 882.33 | 269.96 | 299688.56 | 0.31 | 0.84 | 23.9 | 17.81 | 0.5 | 10
4 | 90 | CONCLUIDO | 0.546 | 183.15 | 170.28 | 34.75 | 0.49 | 294 | 182.69 | 52.44 | 5 | 292 | 35.25 | 22766.06 | 2037.79 | 10185.94 | 736.83 | 269.96 | 227396.34 | 0.37 | 0.86 | 23.72 | 13.49 | 0.5 | 10
5 | 90 | CONCLUIDO | 0.5607 | 178.34 | 167.56 | 42.78 | 0.58 | 235 | 184.19 | 52.44 | 6 | 233 | 35.75 | 22951.43 | 1953.51 | 10185.8 | 645.14 | 269.96 | 181845.37 | 0.42 | 0.88 | 23.62 | 10.78 | 0.5 | 10
6 | 90 | CONCLUIDO | 0.5715 | 174.99 | 165.67 | 51.24 | 0.67 | 194 | 185.7 | 52.44 | 7 | 192 | 36.26 | 23137.49 | 1878.79 | 10185.74 | 580.53 | 269.96 | 149748.17 | 0.47 | 0.89 | 23.56 | 8.88 | 0.5 | 10
7 | 90 | CONCLUIDO | 0.5798 | 172.48 | 164.26 | 60.46 | 0.76 | 163 | 187.22 | 52.44 | 8 | 161 | 36.78 | 23324.24 | 1804.45 | 10185.63 | 532.54 | 269.96 | 125909.05 | 0.51 | 0.89 | 23.53 | 7.48 | 0.5 | 10
8 | 90 | CONCLUIDO | 0.5866 | 170.47 | 163.1 | 70.4 | 0.85 | 139 | 188.74 | 52.44 | 9 | 136 | 37.3 | 23511.69 | 1726.94 | 10185.67 | 494.16 | 269.96 | 106837.38 | 0.55 | 0.9 | 23.46 | 6.32 | 0.5 | 10
9 | 90 | CONCLUIDO | 0.5913 | 169.13 | 162.37 | 79.85 | 0.93 | 122 | 190.26 | 52.44 | 10 | 89 | 37.82 | 23699.85 | 1667.27 | 10185.72 | 467.3 | 269.96 | 93492.34 | 0.58 | 0.9 | 23.49 | 5.59 | 0.5 | 10
10 | 90 | CONCLUIDO | 0.5932 | 168.58 | 162.07 | 84.56 | 1.02 | 115 | 191.79 | 52.44 | 11 | 17 | 38.35 | 23888.73 | 1645.49 | 10185.57 | 454.59 | 269.96 | 87173.99 | 0.59 | 0.91 | 23.55 | 5.29 | 0.5 | 10
11 | 90 | CONCLUIDO | 0.5931 | 168.61 | 162.1 | 84.57 | 1.1 | 115 | 193.33 | 52.44 | 12 | 0 | 38.89 | 24078.33 | 1653.71 | 10185.86 | 455.21 | 269.96 | 87482.7 | 0.59 | 0.91 | 23.57 | 5.32 | 0.5 | 10

## RESULTADOS_0
Unnamed: 0 | Volume de calda [L] | STATUS | Capacidade operacional [ha/h] | Tempo de missao [h] | Tempo util [h] | Tempo por voo [min] | Autonomia Projetada [h] | N° Voos | MTOW [kg] | Massa Estrutura [kg] | Combustível [kg] | Abastecimentos | Massa gerador | Potência gerador [W] | Combustível consumido [L] | Calda cons [L] | Distância percorrida [km] | Distância Pulverizando [km] | RTL ACUMULADO[m] | EOC [km/km] | EOC [h/h] | Tempo de manobra [h] | Tempo rtl_rtw [h] | V pulv [m/s] | V desloc [m/s]
0 | 10 | CONCLUIDO | 0.4603 | 217.23 | 204.27 | 12.04 | 0.64 | 1018 | 26.11 | 12.1 | 1 | 0 | 3.01 | 3454.41 | 592.63 | 10187.49 | 1839.23 | 269.96 | 774978.45 | 0.15 | 0.72 | 26.27 | 47.47 | 0.5 | 10

## RESULTADOS_7
Unnamed: 0 | Volume de calda [L] | STATUS | Capacidade operacional [ha/h] | Tempo de missao [h] | Tempo util [h] | Tempo por voo [min] | Autonomia Projetada [h] | N° Voos | MTOW [kg] | Massa Estrutura [kg] | Combustível [kg] | Abastecimentos | Massa gerador | Potência gerador [W] | Combustível consumido [L] | Calda cons [L] | Distância percorrida [km] | Distância Pulverizando [km] | RTL ACUMULADO[m] | EOC [km/km] | EOC [h/h] | Tempo de manobra [h] | Tempo rtl_rtw [h] | V pulv [m/s] | V desloc [m/s]
0 | 45 | CONCLUIDO | 0.3894 | 256.8 | 225.43 | 9.47 | 0.18 | 1429 | 98.71 | 39.72 | 1 | 1427 | 12.99 | 12407.75 | 1963.06 | 10187.82 | 2607.13 | 269.96 | 1156874.54 | 0.1 | 0.65 | 25.63 | 68.62 | 0.5 | 10
1 | 45 | CONCLUIDO | 0.5136 | 194.71 | 181.7 | 20.34 | 0.35 | 536 | 99.95 | 39.72 | 2 | 534 | 13.24 | 12561.45 | 1485.82 | 10186.18 | 1123.48 | 269.96 | 419514.53 | 0.24 | 0.81 | 24.12 | 24.91 | 0.5 | 10
2 | 45 | CONCLUIDO | 0.5573 | 179.45 | 171.09 | 33.11 | 0.52 | 310 | 101.2 | 39.72 | 3 | 307 | 13.49 | 12715.54 | 1291.19 | 10185.93 | 764.01 | 269.96 | 240904.9 | 0.35 | 0.86 | 23.75 | 14.3 | 0.5 | 10
3 | 45 | CONCLUIDO | 0.574 | 174.23 | 167.49 | 43.5 | 0.69 | 231 | 102.45 | 39.72 | 4 | 42 | 13.74 | 12870.03 | 1186.12 | 10185.98 | 633.49 | 269.96 | 176040.14 | 0.43 | 0.88 | 23.87 | 10.71 | 0.5 | 10
4 | 45 | CONCLUIDO | 0.5745 | 174.05 | 167.38 | 44.05 | 0.85 | 228 | 103.71 | 39.72 | 5 | 0 | 14 | 13024.91 | 1194.76 | 10186.14 | 628.05 | 269.96 | 173334.73 | 0.43 | 0.88 | 23.91 | 10.59 | 0.5 | 10

## RESULTADOS_10
Unnamed: 0 | Volume de calda [L] | STATUS | Capacidade operacional [ha/h] | Tempo de missao [h] | Tempo util [h] | Tempo por voo [min] | Autonomia Projetada [h] | N° Voos | MTOW [kg] | Massa Estrutura [kg] | Combustível [kg] | Abastecimentos | Massa gerador | Potência gerador [W] | Combustível consumido [L] | Calda cons [L] | Distância percorrida [km] | Distância Pulverizando [km] | RTL ACUMULADO[m] | EOC [km/km] | EOC [h/h] | Tempo de manobra [h] | Tempo rtl_rtw [h] | V pulv [m/s] | V desloc [m/s]
0 | 60 | CONCLUIDO | 0.3362 | 297.48 | 247.69 | 7.97 | 0.14 | 1865 | 124.63 | 45 | 1 | 1863 | 18.64 | 15605.44 | 2552.6 | 10188.68 | 3364.56 | 269.96 | 1533407.31 | 0.08 | 0.59 | 26.35 | 90.86 | 0.5 | 10
1 | 60 | CONCLUIDO | 0.4816 | 207.66 | 188.3 | 16.76 | 0.28 | 674 | 125.95 | 45 | 2 | 672 | 18.95 | 15767.7 | 1865.88 | 10186.27 | 1346.57 | 269.96 | 530366.63 | 0.2 | 0.78 | 24.38 | 31.51 | 0.5 | 10
2 | 60 | CONCLUIDO | 0.5333 | 187.51 | 175.18 | 26.34 | 0.42 | 399 | 127.27 | 45 | 3 | 397 | 19.27 | 15930.42 | 1660.2 | 10186.16 | 903.55 | 269.96 | 310230.16 | 0.3 | 0.84 | 23.88 | 18.39 | 0.5 | 10
3 | 60 | CONCLUIDO | 0.56 | 178.57 | 169.41 | 36.96 | 0.55 | 275 | 128.59 | 45 | 4 | 273 | 19.59 | 16093.6 | 1523.83 | 10186.08 | 707.35 | 269.96 | 212751.14 | 0.38 | 0.87 | 23.69 | 12.62 | 0.5 | 10
4 | 60 | CONCLUIDO | 0.5767 | 173.4 | 166.08 | 49.09 | 0.68 | 203 | 129.92 | 45 | 5 | 188 | 19.92 | 16257.24 | 1407.23 | 10185.63 | 594.24 | 269.96 | 156558.2 | 0.45 | 0.88 | 23.59 | 9.29 | 0.5 | 10
5 | 60 | CONCLUIDO | 0.5836 | 171.36 | 164.8 | 57.16 | 0.81 | 173 | 131.25 | 45 | 6 | 22 | 20.25 | 16421.36 | 1343.91 | 10185.88 | 544.21 | 269.96 | 131692.73 | 0.5 | 0.89 | 23.73 | 8.02 | 0.5 | 10
6 | 60 | CONCLUIDO | 0.5839 | 171.25 | 164.75 | 57.81 | 0.93 | 171 | 132.58 | 45 | 7 | 0 | 20.59 | 16585.95 | 1350.55 | 10185.86 | 542.11 | 269.96 | 130654.28 | 0.5 | 0.89 | 23.73 | 7.96 | 0.5 | 10

## RESULTADOS_14
Unnamed: 0 | Volume de calda [L] | STATUS | Capacidade operacional [ha/h] | Tempo de missao [h] | Tempo util [h] | Tempo por voo [min] | Autonomia Projetada [h] | N° Voos | MTOW [kg] | Massa Estrutura [kg] | Combustível [kg] | Abastecimentos | Massa gerador | Potência gerador [W] | Combustível consumido [L] | Calda cons [L] | Distância percorrida [km] | Distância Pulverizando [km] | RTL ACUMULADO[m] | EOC [km/km] | EOC [h/h] | Tempo de manobra [h] | Tempo rtl_rtw [h] | V pulv [m/s] | V desloc [m/s]
0 | 80 | CONCLUIDO | 0.2728 | 366.53 | 282.71 | 6.71 | 0.11 | 2529 | 159.12 | 50.28 | 1 | 2527 | 27.84 | 19859.16 | 3444.23 | 10188.95 | 4559.9 | 269.96 | 2127755.78 | 0.06 | 0.52 | 27.43 | 125.87 | 0.5 | 10
1 | 80 | CONCLUIDO | 0.4423 | 226.09 | 196.5 | 13.94 | 0.22 | 846 | 160.54 | 50.28 | 2 | 844 | 28.26 | 20034.4 | 2336.57 | 10186.6 | 1625.74 | 269.96 | 669093.19 | 0.17 | 0.75 | 24.64 | 39.71 | 0.5 | 10
2 | 80 | CONCLUIDO | 0.5036 | 198.56 | 180.06 | 21.52 | 0.33 | 502 | 161.97 | 50.28 | 3 | 500 | 28.69 | 20210.21 | 2084.98 | 10186.23 | 1068.27 | 269.96 | 392074.64 | 0.25 | 0.82 | 24.06 | 23.27 | 0.5 | 10
3 | 80 | CONCLUIDO | 0.5361 | 186.55 | 172.91 | 29.56 | 0.43 | 351 | 163.4 | 50.28 | 4 | 349 | 29.12 | 20386.62 | 1946.57 | 10186.11 | 825.82 | 269.96 | 271605.81 | 0.33 | 0.85 | 23.82 | 16.13 | 0.5 | 10
4 | 80 | CONCLUIDO | 0.556 | 179.87 | 168.97 | 38.11 | 0.54 | 266 | 164.83 | 50.28 | 5 | 264 | 29.55 | 20563.61 | 1844.99 | 10185.84 | 692.66 | 269.96 | 205451.28 | 0.39 | 0.87 | 23.68 | 12.19 | 0.5 | 10
5 | 80 | CONCLUIDO | 0.5695 | 175.59 | 166.47 | 47.34 | 0.64 | 211 | 166.27 | 50.28 | 6 | 209 | 29.99 | 20741.2 | 1754.64 | 10185.6 | 607.33 | 269.96 | 163062.03 | 0.44 | 0.88 | 23.6 | 9.68 | 0.5 | 10
6 | 80 | CONCLUIDO | 0.5797 | 172.49 | 164.63 | 57.43 | 0.74 | 172 | 167.72 | 50.28 | 7 | 170 | 30.44 | 20919.39 | 1666.67 | 10185.69 | 545.07 | 269.96 | 132129.08 | 0.5 | 0.89 | 23.53 | 7.84 | 0.5 | 10
7 | 80 | CONCLUIDO | 0.5872 | 170.3 | 163.34 | 68.06 | 0.84 | 144 | 169.17 | 50.28 | 8 | 125 | 30.89 | 21098.19 | 1583.88 | 10185.7 | 501.33 | 269.96 | 110396.44 | 0.54 | 0.9 | 23.49 | 6.55 | 0.5 | 10
8 | 80 | CONCLUIDO | 0.5907 | 169.28 | 162.77 | 75.12 | 0.94 | 130 | 170.62 | 50.28 | 9 | 25 | 31.34 | 21277.6 | 1541.25 | 10185.69 | 477.9 | 269.96 | 98752.96 | 0.56 | 0.9 | 23.59 | 5.99 | 0.5 | 10
9 | 80 | CONCLUIDO | 0.5909 | 169.25 | 162.77 | 75.71 | 1.03 | 129 | 172.08 | 50.28 | 10 | 1 | 31.8 | 21457.64 | 1549.97 | 10185.67 | 477.12 | 269.96 | 98368.86 | 0.57 | 0.9 | 23.61 | 5.98 | 0.5 | 10
10 | 80 | CONCLUIDO | 0.5908 | 169.26 | 162.78 | 75.71 | 1.12 | 129 | 173.55 | 50.28 | 11 | 0 | 32.27 | 21638.31 | 1562.86 | 10185.77 | 477.27 | 269.96 | 98442.09 | 0.57 | 0.9 | 23.62 | 6 | 0.5 | 10

## RESULTADOS_5
Unnamed: 0 | Volume de calda [L] | STATUS | Capacidade operacional [ha/h] | Tempo de missao [h] | Tempo util [h] | Tempo por voo [min] | Autonomia Projetada [h] | N° Voos | MTOW [kg] | Massa Estrutura [kg] | Combustível [kg] | Abastecimentos | Massa gerador | Potência gerador [W] | Combustível consumido [L] | Calda cons [L] | Distância percorrida [km] | Distância Pulverizando [km] | RTL ACUMULADO[m] | EOC [km/km] | EOC [h/h] | Tempo de manobra [h] | Tempo rtl_rtw [h] | V pulv [m/s] | V desloc [m/s]
0 | 35 | CONCLUIDO | 0.4294 | 232.89 | 211.28 | 11.07 | 0.22 | 1145 | 80.84 | 35.1 | 1 | 1143 | 9.74 | 10204.21 | 1576.79 | 10187.26 | 2127.13 | 269.96 | 918291.98 | 0.13 | 0.69 | 25.13 | 54.47 | 0.5 | 10
1 | 35 | CONCLUIDO | 0.5378 | 185.96 | 176.66 | 24.65 | 0.43 | 430 | 82.04 | 35.1 | 2 | 428 | 9.94 | 10352.53 | 1191.91 | 10186.29 | 954.24 | 269.96 | 335423.03 | 0.28 | 0.83 | 23.91 | 19.87 | 0.5 | 10
2 | 35 | CONCLUIDO | 0.5638 | 177.38 | 170.42 | 34.78 | 0.63 | 294 | 83.25 | 35.1 | 3 | 22 | 10.15 | 10501.19 | 1068.93 | 10185.85 | 729.78 | 269.96 | 223872.03 | 0.37 | 0.86 | 24.06 | 13.64 | 0.5 | 10
3 | 35 | CONCLUIDO | 0.5642 | 177.25 | 170.33 | 35 | 0.83 | 292 | 84.46 | 35.1 | 4 | 0 | 10.36 | 10650.22 | 1079.32 | 10186.27 | 725.38 | 269.96 | 221680.92 | 0.37 | 0.86 | 24.08 | 13.54 | 0.5 | 10

## RESULTADOS_8
Unnamed: 0 | Volume de calda [L] | STATUS | Capacidade operacional [ha/h] | Tempo de missao [h] | Tempo util [h] | Tempo por voo [min] | Autonomia Projetada [h] | N° Voos | MTOW [kg] | Massa Estrutura [kg] | Combustível [kg] | Abastecimentos | Massa gerador | Potência gerador [W] | Combustível consumido [L] | Calda cons [L] | Distância percorrida [km] | Distância Pulverizando [km] | RTL ACUMULADO[m] | EOC [km/km] | EOC [h/h] | Tempo de manobra [h] | Tempo rtl_rtw [h] | V pulv [m/s] | V desloc [m/s]
0 | 50 | CONCLUIDO | 0.3709 | 269.62 | 232.65 | 8.88 | 0.16 | 1572 | 107.41 | 41.65 | 1 | 1570 | 14.77 | 13481.73 | 2156.19 | 10187.84 | 2853.76 | 269.96 | 1279469.86 | 0.09 | 0.63 | 25.85 | 75.84 | 0.5 | 10
1 | 50 | CONCLUIDO | 0.5024 | 199.04 | 184.02 | 18.91 | 0.32 | 584 | 108.68 | 41.65 | 2 | 582 | 15.03 | 13638.32 | 1617.09 | 10186.37 | 1200.74 | 269.96 | 457903.6 | 0.22 | 0.8 | 24.24 | 27.23 | 0.5 | 10
2 | 50 | CONCLUIDO | 0.549 | 182.15 | 172.51 | 30.27 | 0.48 | 342 | 109.96 | 41.65 | 3 | 340 | 15.31 | 13795.21 | 1422.75 | 10185.75 | 812.61 | 269.96 | 265048.26 | 0.33 | 0.85 | 23.8 | 15.72 | 0.5 | 10
3 | 50 | CONCLUIDO | 0.5724 | 174.69 | 167.5 | 43.32 | 0.63 | 232 | 111.23 | 41.65 | 4 | 194 | 15.58 | 13952.52 | 1278.68 | 10185.85 | 640.59 | 269.96 | 179587.4 | 0.42 | 0.88 | 23.69 | 10.72 | 0.5 | 10
4 | 50 | CONCLUIDO | 0.5781 | 172.97 | 166.36 | 48.45 | 0.78 | 206 | 112.51 | 41.65 | 5 | 8 | 15.86 | 14110.24 | 1240.33 | 10186.15 | 594.59 | 269.96 | 156717.9 | 0.45 | 0.88 | 23.85 | 9.57 | 0.5 | 10
5 | 50 | CONCLUIDO | 0.5785 | 172.86 | 166.27 | 48.67 | 0.93 | 205 | 113.79 | 41.65 | 6 | 0 | 16.14 | 14268.39 | 1252.15 | 10185.89 | 591.06 | 269.96 | 154959.2 | 0.46 | 0.88 | 23.86 | 9.49 | 0.5 | 10

## RESULTADOS_3
Unnamed: 0 | Volume de calda [L] | STATUS | Capacidade operacional [ha/h] | Tempo de missao [h] | Tempo util [h] | Tempo por voo [min] | Autonomia Projetada [h] | N° Voos | MTOW [kg] | Massa Estrutura [kg] | Combustível [kg] | Abastecimentos | Massa gerador | Potência gerador [W] | Combustível consumido [L] | Calda cons [L] | Distância percorrida [km] | Distância Pulverizando [km] | RTL ACUMULADO[m] | EOC [km/km] | EOC [h/h] | Tempo de manobra [h] | Tempo rtl_rtw [h] | V pulv [m/s] | V desloc [m/s]
0 | 25 | CONCLUIDO | 0.4764 | 209.9 | 196.42 | 14.01 | 0.28 | 841 | 61.76 | 28.92 | 1 | 839 | 6.84 | 7851.41 | 1161.72 | 10186.65 | 1623.21 | 269.96 | 667850.03 | 0.17 | 0.75 | 24.62 | 39.62 | 0.5 | 10
1 | 25 | CONCLUIDO | 0.5455 | 183.31 | 175.83 | 25.79 | 0.55 | 409 | 62.92 | 28.92 | 2 | 10 | 7 | 7994.37 | 931.45 | 10186.36 | 906.27 | 269.96 | 311543.06 | 0.3 | 0.83 | 24.44 | 19.04 | 0.5 | 10
2 | 25 | CONCLUIDO | 0.5456 | 183.28 | 175.81 | 25.79 | 0.81 | 409 | 64.08 | 28.92 | 3 | 0 | 7.16 | 8137.65 | 946.22 | 10186.59 | 904.96 | 269.96 | 310886.65 | 0.3 | 0.83 | 24.45 | 19.01 | 0.5 | 10

## RESULTADOS_15
Unnamed: 0 | Volume de calda [L] | STATUS | Capacidade operacional [ha/h] | Tempo de missao [h] | Tempo util [h] | Tempo por voo [min] | Autonomia Projetada [h] | N° Voos | MTOW [kg] | Massa Estrutura [kg] | Combustível [kg] | Abastecimentos | Massa gerador | Potência gerador [W] | Combustível consumido [L] | Calda cons [L] | Distância percorrida [km] | Distância Pulverizando [km] | RTL ACUMULADO[m] | EOC [km/km] | EOC [h/h] | Tempo de manobra [h] | Tempo rtl_rtw [h] | V pulv [m/s] | V desloc [m/s]
0 | 85 | CONCLUIDO | 0.2578 | 387.89 | 293.27 | 6.46 | 0.11 | 2722 | 167.88 | 51.39 | 1 | 2720 | 30.49 | 20939.59 | 3703.09 | 10189.66 | 4917.97 | 269.96 | 2305824.75 | 0.05 | 0.5 | 27.81 | 136.43 | 0.5 | 10
1 | 85 | CONCLUIDO | 0.4329 | 231.01 | 198.55 | 13.42 | 0.21 | 888 | 169.33 | 51.39 | 2 | 886 | 30.94 | 21118.46 | 2452.5 | 10186.81 | 1694.7 | 269.96 | 703363.66 | 0.16 | 0.74 | 24.71 | 41.74 | 0.5 | 10
2 | 85 | CONCLUIDO | 0.4966 | 201.36 | 181.16 | 20.66 | 0.31 | 526 | 170.79 | 51.39 | 3 | 524 | 31.4 | 21297.94 | 2186.33 | 10186.31 | 1105.79 | 269.96 | 410718.62 | 0.24 | 0.81 | 24.09 | 24.37 | 0.5 | 10
3 | 85 | CONCLUIDO | 0.5299 | 188.72 | 173.85 | 28.27 | 0.41 | 369 | 172.25 | 51.39 | 4 | 367 | 31.86 | 21478.05 | 2045.01 | 10186.08 | 856.48 | 269.96 | 286846.2 | 0.32 | 0.84 | 23.88 | 17.06 | 0.5 | 10
4 | 85 | CONCLUIDO | 0.5509 | 181.51 | 169.64 | 36.35 | 0.51 | 280 | 173.71 | 51.39 | 5 | 278 | 32.32 | 21658.78 | 1942.88 | 10185.78 | 714.59 | 269.96 | 216345.39 | 0.38 | 0.87 | 23.72 | 12.86 | 0.5 | 10
5 | 85 | CONCLUIDO | 0.5654 | 176.87 | 166.94 | 44.92 | 0.61 | 223 | 175.18 | 51.39 | 6 | 221 | 32.79 | 21840.16 | 1854.72 | 10185.74 | 624.67 | 269.96 | 171673.9 | 0.43 | 0.88 | 23.58 | 10.16 | 0.5 | 10
6 | 85 | CONCLUIDO | 0.5755 | 173.75 | 165.18 | 54.16 | 0.7 | 183 | 176.66 | 51.39 | 7 | 181 | 33.27 | 22022.17 | 1774.99 | 10185.82 | 564.15 | 269.96 | 141613.77 | 0.48 | 0.89 | 23.54 | 8.39 | 0.5 | 10
7 | 85 | CONCLUIDO | 0.5836 | 171.34 | 163.78 | 64.23 | 0.8 | 153 | 178.14 | 51.39 | 8 | 150 | 33.75 | 22204.83 | 1695.43 | 10185.76 | 516.55 | 269.96 | 117959.97 | 0.52 | 0.9 | 23.5 | 7 | 0.5 | 10
8 | 85 | CONCLUIDO | 0.5897 | 169.58 | 162.77 | 74.55 | 0.89 | 131 | 179.63 | 51.39 | 9 | 98 | 34.24 | 22388.15 | 1622.75 | 10185.7 | 481.32 | 269.96 | 100457.79 | 0.56 | 0.9 | 23.5 | 5.99 | 0.5 | 10
9 | 85 | CONCLUIDO | 0.592 | 168.93 | 162.42 | 79.88 | 0.98 | 122 | 181.12 | 51.39 | 10 | 14 | 34.73 | 22572.13 | 1592.01 | 10185.78 | 465.95 | 269.96 | 92816.72 | 0.58 | 0.9 | 23.58 | 5.64 | 0.5 | 10
10 | 85 | CONCLUIDO | 0.5922 | 168.86 | 162.39 | 80.52 | 1.07 | 121 | 182.62 | 51.39 | 11 | 0 | 35.22 | 22756.91 | 1603.15 | 10185.97 | 463.72 | 269.96 | 91705.76 | 0.58 | 0.9 | 23.61 | 5.6 | 0.5 | 10

## RESULTADOS_2
Unnamed: 0 | Volume de calda [L] | STATUS | Capacidade operacional [ha/h] | Tempo de missao [h] | Tempo util [h] | Tempo por voo [min] | Autonomia Projetada [h] | N° Voos | MTOW [kg] | Massa Estrutura [kg] | Combustível [kg] | Abastecimentos | Massa gerador | Potência gerador [W] | Combustível consumido [L] | Calda cons [L] | Distância percorrida [km] | Distância Pulverizando [km] | RTL ACUMULADO[m] | EOC [km/km] | EOC [h/h] | Tempo de manobra [h] | Tempo rtl_rtw [h] | V pulv [m/s] | V desloc [m/s]
0 | 20 | CONCLUIDO | 0.5044 | 198.25 | 188.3 | 16.84 | 0.34 | 671 | 51.33 | 24.83 | 1 | 617 | 5.51 | 6564.78 | 924.28 | 10186.59 | 1343.95 | 269.96 | 529070.28 | 0.2 | 0.78 | 24.44 | 31.5 | 0.5 | 10
1 | 20 | CONCLUIDO | 0.5304 | 188.55 | 180.57 | 21.24 | 0.66 | 510 | 52.47 | 24.83 | 2 | 0 | 5.64 | 6705.1 | 854.01 | 10186.7 | 1060.69 | 269.96 | 388247.46 | 0.25 | 0.81 | 24.77 | 23.78 | 0.5 | 10

## RESULTADOS_11
Unnamed: 0 | Volume de calda [L] | STATUS | Capacidade operacional [ha/h] | Tempo de missao [h] | Tempo util [h] | Tempo por voo [min] | Autonomia Projetada [h] | N° Voos | MTOW [kg] | Massa Estrutura [kg] | Combustível [kg] | Abastecimentos | Massa gerador | Potência gerador [W] | Combustível consumido [L] | Calda cons [L] | Distância percorrida [km] | Distância Pulverizando [km] | RTL ACUMULADO[m] | EOC [km/km] | EOC [h/h] | Tempo de manobra [h] | Tempo rtl_rtw [h] | V pulv [m/s] | V desloc [m/s]
0 | 65 | CONCLUIDO | 0.3197 | 312.84 | 255.7 | 7.6 | 0.13 | 2019 | 133.21 | 46.47 | 1 | 2017 | 20.75 | 16663.42 | 2760.12 | 10188.6 | 3638.24 | 269.96 | 1669478.73 | 0.07 | 0.57 | 26.59 | 98.87 | 0.5 | 10
1 | 65 | CONCLUIDO | 0.4716 | 212.06 | 190.33 | 15.91 | 0.26 | 718 | 134.55 | 46.47 | 2 | 716 | 21.09 | 16828.84 | 1986.21 | 10186.68 | 1416.94 | 269.96 | 565332.63 | 0.19 | 0.77 | 24.4 | 33.54 | 0.5 | 10
2 | 65 | CONCLUIDO | 0.5254 | 190.32 | 176.54 | 24.87 | 0.39 | 426 | 135.9 | 46.47 | 3 | 424 | 21.43 | 16994.64 | 1772.06 | 10185.91 | 947.89 | 269.96 | 332267.99 | 0.28 | 0.83 | 23.97 | 19.75 | 0.5 | 10
3 | 65 | CONCLUIDO | 0.5538 | 180.57 | 170.36 | 34.65 | 0.52 | 295 | 137.25 | 46.47 | 4 | 293 | 21.78 | 17160.92 | 1636.85 | 10185.89 | 739.39 | 269.96 | 228674.04 | 0.37 | 0.86 | 23.73 | 13.57 | 0.5 | 10
4 | 65 | CONCLUIDO | 0.5713 | 175.03 | 166.86 | 45.51 | 0.64 | 220 | 138.6 | 46.47 | 5 | 218 | 22.13 | 17327.69 | 1522.83 | 10185.85 | 621.18 | 269.96 | 169941.22 | 0.43 | 0.88 | 23.6 | 10.07 | 0.5 | 10
5 | 65 | CONCLUIDO | 0.5826 | 171.63 | 164.74 | 57.14 | 0.76 | 173 | 139.95 | 46.47 | 6 | 130 | 22.49 | 17494.97 | 1423.29 | 10185.67 | 547.74 | 269.96 | 133457.34 | 0.49 | 0.89 | 23.57 | 7.96 | 0.5 | 10
6 | 65 | CONCLUIDO | 0.5859 | 170.67 | 164.16 | 61.95 | 0.88 | 159 | 141.31 | 46.47 | 7 | 12 | 22.85 | 17662.75 | 1393.33 | 10185.78 | 523.16 | 269.96 | 121235.32 | 0.52 | 0.89 | 23.69 | 7.38 | 0.5 | 10
7 | 65 | CONCLUIDO | 0.5863 | 170.58 | 164.09 | 62.31 | 0.99 | 158 | 142.68 | 46.47 | 8 | 0 | 23.21 | 17831.04 | 1403.93 | 10185.85 | 520.35 | 269.96 | 119837.18 | 0.52 | 0.89 | 23.7 | 7.31 | 0.5 | 10

## RESULTADOS_13
Unnamed: 0 | Volume de calda [L] | STATUS | Capacidade operacional [ha/h] | Tempo de missao [h] | Tempo util [h] | Tempo por voo [min] | Autonomia Projetada [h] | N° Voos | MTOW [kg] | Massa Estrutura [kg] | Combustível [kg] | Abastecimentos | Massa gerador | Potência gerador [W] | Combustível consumido [L] | Calda cons [L] | Distância percorrida [km] | Distância Pulverizando [km] | RTL ACUMULADO[m] | EOC [km/km] | EOC [h/h] | Tempo de manobra [h] | Tempo rtl_rtw [h] | V pulv [m/s] | V desloc [m/s]
0 | 75 | CONCLUIDO | 0.2881 | 347.1 | 273.05 | 6.97 | 0.12 | 2349 | 150.44 | 49.1 | 1 | 2347 | 25.34 | 18787.76 | 3203.04 | 10189.26 | 4230.48 | 269.96 | 1963945.19 | 0.06 | 0.54 | 27.11 | 116.22 | 0.5 | 10
1 | 75 | CONCLUIDO | 0.4517 | 221.38 | 194.54 | 14.52 | 0.23 | 804 | 151.83 | 49.1 | 2 | 802 | 25.73 | 18959.54 | 2220.89 | 10186.53 | 1557.92 | 269.96 | 635390.82 | 0.17 | 0.75 | 24.59 | 37.74 | 0.5 | 10
2 | 75 | CONCLUIDO | 0.5108 | 195.78 | 178.93 | 22.51 | 0.35 | 477 | 153.23 | 49.1 | 3 | 475 | 26.13 | 19131.85 | 1984.19 | 10186.36 | 1028.45 | 269.96 | 372294.38 | 0.26 | 0.82 | 24.06 | 22.14 | 0.5 | 10
3 | 75 | CONCLUIDO | 0.5418 | 184.57 | 172.12 | 31.01 | 0.46 | 333 | 154.63 | 49.1 | 4 | 331 | 26.53 | 19304.72 | 1847.68 | 10185.8 | 799.06 | 269.96 | 258318.47 | 0.34 | 0.85 | 23.79 | 15.33 | 0.5 | 10
4 | 75 | CONCLUIDO | 0.561 | 178.24 | 168.3 | 40.23 | 0.57 | 251 | 156.03 | 49.1 | 5 | 249 | 26.94 | 19478.15 | 1741.87 | 10185.9 | 669.26 | 269.96 | 193829.05 | 0.4 | 0.87 | 23.67 | 11.51 | 0.5 | 10
5 | 75 | CONCLUIDO | 0.5741 | 174.2 | 165.87 | 50.26 | 0.67 | 198 | 157.44 | 49.1 | 6 | 196 | 27.35 | 19652.13 | 1645.63 | 10185.77 | 587.24 | 269.96 | 153080.61 | 0.46 | 0.88 | 23.57 | 9.08 | 0.5 | 10
6 | 75 | CONCLUIDO | 0.5836 | 171.34 | 164.15 | 61.17 | 0.78 | 161 | 158.86 | 49.1 | 7 | 150 | 27.77 | 19826.68 | 1555.33 | 10185.83 | 528.6 | 269.96 | 123948.15 | 0.51 | 0.89 | 23.52 | 7.36 | 0.5 | 10
7 | 75 | CONCLUIDO | 0.5888 | 169.83 | 163.27 | 69.97 | 0.88 | 140 | 160.28 | 49.1 | 8 | 44 | 28.19 | 20001.93 | 1496.24 | 10185.83 | 494.71 | 269.96 | 107104.64 | 0.55 | 0.9 | 23.61 | 6.49 | 0.5 | 10
8 | 75 | CONCLUIDO | 0.5897 | 169.58 | 163.11 | 71.44 | 0.99 | 137 | 161.71 | 49.1 | 9 | 1 | 28.61 | 20177.64 | 1494.8 | 10185.68 | 488.05 | 269.96 | 103791.41 | 0.55 | 0.9 | 23.65 | 6.33 | 0.5 | 10
9 | 75 | CONCLUIDO | 0.5897 | 169.58 | 163.11 | 71.44 | 1.09 | 137 | 163.13 | 49.1 | 10 | 0 | 29.04 | 20353.94 | 1507.22 | 10185.9 | 487.9 | 269.96 | 103717.03 | 0.55 | 0.9 | 23.65 | 6.33 | 0.5 | 10

## RESULTADOS_17
Unnamed: 0 | Volume de calda [L] | STATUS | Capacidade operacional [ha/h] | Tempo de missao [h] | Tempo util [h] | Tempo por voo [min] | Autonomia Projetada [h] | N° Voos | MTOW [kg] | Massa Estrutura [kg] | Combustível [kg] | Abastecimentos | Massa gerador | Potência gerador [W] | Combustível consumido [L] | Calda cons [L] | Distância percorrida [km] | Distância Pulverizando [km] | RTL ACUMULADO[m] | EOC [km/km] | EOC [h/h] | Tempo de manobra [h] | Tempo rtl_rtw [h] | V pulv [m/s] | V desloc [m/s]
0 | 95 | CONCLUIDO | 0.2288 | 437.06 | 317.15 | 6.03 | 0.1 | 3155 | 185.69 | 53.44 | 1 | 3153 | 36.26 | 23136.14 | 4280.34 | 10191.28 | 5736.86 | 269.96 | 2713104.73 | 0.05 | 0.46 | 28.44 | 160.29 | 0.5 | 10
1 | 95 | CONCLUIDO | 0.414 | 241.57 | 202.81 | 12.48 | 0.19 | 975 | 187.21 | 53.44 | 2 | 973 | 36.77 | 23322.88 | 2688.15 | 10186.91 | 1839.6 | 269.96 | 775379.47 | 0.15 | 0.72 | 24.84 | 46.01 | 0.5 | 10
2 | 95 | CONCLUIDO | 0.482 | 207.47 | 183.6 | 19.16 | 0.28 | 575 | 188.73 | 53.44 | 3 | 573 | 37.29 | 23510.33 | 2388.06 | 10186.68 | 1186.3 | 269.96 | 450727.63 | 0.23 | 0.8 | 24.23 | 26.8 | 0.5 | 10
3 | 95 | CONCLUIDO | 0.5185 | 192.88 | 175.41 | 26.12 | 0.37 | 403 | 190.25 | 53.44 | 4 | 401 | 37.82 | 23698.48 | 2235.33 | 10185.77 | 911.01 | 269.96 | 313939.96 | 0.3 | 0.84 | 23.89 | 18.62 | 0.5 | 10
4 | 95 | CONCLUIDO | 0.5409 | 184.89 | 170.95 | 33.3 | 0.46 | 308 | 191.78 | 53.44 | 5 | 306 | 38.35 | 23887.36 | 2132.64 | 10185.68 | 759.23 | 269.96 | 238527.9 | 0.36 | 0.86 | 23.75 | 14.17 | 0.5 | 10
5 | 95 | CONCLUIDO | 0.5566 | 179.68 | 168.05 | 40.99 | 0.55 | 246 | 193.32 | 53.44 | 6 | 244 | 38.89 | 24076.95 | 2048.4 | 10185.79 | 660.98 | 269.96 | 189711.36 | 0.41 | 0.87 | 23.66 | 11.27 | 0.5 | 10
6 | 95 | CONCLUIDO | 0.5677 | 176.15 | 166.09 | 48.85 | 0.64 | 204 | 194.86 | 53.44 | 7 | 202 | 39.43 | 24267.28 | 1976.06 | 10185.87 | 594.28 | 269.96 | 156573.67 | 0.45 | 0.88 | 23.58 | 9.3 | 0.5 | 10
7 | 95 | CONCLUIDO | 0.5763 | 173.51 | 164.64 | 57.43 | 0.72 | 172 | 196.41 | 53.44 | 8 | 170 | 39.98 | 24458.36 | 1904.57 | 10185.65 | 544.94 | 269.96 | 132060.06 | 0.5 | 0.89 | 23.54 | 7.85 | 0.5 | 10
8 | 95 | CONCLUIDO | 0.5833 | 171.44 | 163.5 | 66.74 | 0.81 | 147 | 197.97 | 53.44 | 9 | 145 | 40.53 | 24650.18 | 1834.47 | 10185.63 | 507.43 | 269.96 | 113429.84 | 0.53 | 0.9 | 23.49 | 6.72 | 0.5 | 10
9 | 95 | CONCLUIDO | 0.5889 | 169.81 | 162.58 | 76.21 | 0.89 | 128 | 199.53 | 53.44 | 10 | 125 | 41.1 | 24842.77 | 1770.73 | 10185.6 | 475.84 | 269.96 | 97732.15 | 0.57 | 0.9 | 23.46 | 5.8 | 0.5 | 10
10 | 95 | CONCLUIDO | 0.5927 | 168.73 | 162.01 | 85.27 | 0.97 | 114 | 201.1 | 53.44 | 11 | 72 | 41.66 | 25036.12 | 1710.15 | 10185.65 | 455.26 | 269.96 | 87512.2 | 0.59 | 0.91 | 23.48 | 5.23 | 0.5 | 10
11 | 95 | CONCLUIDO | 0.5941 | 168.33 | 161.81 | 89.07 | 1.05 | 109 | 202.67 | 53.44 | 12 | 12 | 42.24 | 25230.25 | 1696.59 | 10185.81 | 446.09 | 269.96 | 82949.93 | 0.61 | 0.91 | 23.53 | 5.02 | 0.5 | 10
12 | 95 | CONCLUIDO | 0.5939 | 168.38 | 161.85 | 89.09 | 1.13 | 109 | 204.25 | 53.44 | 13 | 1 | 42.82 | 25425.3 | 1704.25 | 10185.83 | 446.39 | 269.96 | 83101.1 | 0.6 | 0.91 | 23.57 | 5.07 | 0.5 | 10
13 | 95 | CONCLUIDO | 0.5939 | 168.37 | 161.84 | 89.09 | 1.21 | 109 | 205.84 | 53.44 | 14 | 0 | 43.4 | 25621.03 | 1716.58 | 10185.92 | 446.32 | 269.96 | 83069.49 | 0.6 | 0.91 | 23.56 | 5.06 | 0.5 | 10

## RESULTADOS_9
Unnamed: 0 | Volume de calda [L] | STATUS | Capacidade operacional [ha/h] | Tempo de missao [h] | Tempo util [h] | Tempo por voo [min] | Autonomia Projetada [h] | N° Voos | MTOW [kg] | Massa Estrutura [kg] | Combustível [kg] | Abastecimentos | Massa gerador | Potência gerador [W] | Combustível consumido [L] | Calda cons [L] | Distância percorrida [km] | Distância Pulverizando [km] | RTL ACUMULADO[m] | EOC [km/km] | EOC [h/h] | Tempo de manobra [h] | Tempo rtl_rtw [h] | V pulv [m/s] | V desloc [m/s]
0 | 55 | CONCLUIDO | 0.3531 | 283.19 | 240.09 | 8.39 | 0.15 | 1717 | 116.05 | 43.4 | 1 | 1715 | 16.65 | 14546.17 | 2352.63 | 10188.8 | 3106.26 | 269.96 | 1404997.59 | 0.09 | 0.61 | 26.09 | 83.26 | 0.5 | 10
1 | 55 | CONCLUIDO | 0.4919 | 203.28 | 186.15 | 17.73 | 0.3 | 630 | 117.34 | 43.4 | 2 | 628 | 16.94 | 14705.49 | 1743.2 | 10186.44 | 1273.98 | 269.96 | 494290.72 | 0.21 | 0.79 | 24.29 | 29.35 | 0.5 | 10
2 | 55 | CONCLUIDO | 0.5408 | 184.91 | 173.94 | 28.06 | 0.45 | 372 | 118.63 | 43.4 | 3 | 370 | 17.23 | 14865.24 | 1546.45 | 10186.02 | 860.53 | 269.96 | 288855.55 | 0.31 | 0.84 | 23.86 | 17.15 | 0.5 | 10
3 | 55 | CONCLUIDO | 0.5664 | 176.55 | 168.42 | 39.94 | 0.59 | 253 | 119.93 | 43.4 | 4 | 250 | 17.53 | 15025.44 | 1404.74 | 10185.85 | 673.62 | 269.96 | 195997.6 | 0.4 | 0.87 | 23.66 | 11.63 | 0.5 | 10
4 | 55 | CONCLUIDO | 0.58 | 172.4 | 165.71 | 51.51 | 0.73 | 193 | 121.23 | 43.4 | 5 | 78 | 17.83 | 15186.08 | 1297.67 | 10185.88 | 576.66 | 269.96 | 147815.58 | 0.47 | 0.89 | 23.71 | 8.92 | 0.5 | 10
5 | 55 | CONCLUIDO | 0.5814 | 172 | 165.45 | 53.09 | 0.86 | 187 | 122.54 | 43.4 | 6 | 0 | 18.14 | 15347.16 | 1297.43 | 10185.91 | 565.03 | 269.96 | 142031.44 | 0.48 | 0.89 | 23.79 | 8.67 | 0.5 | 10

## resultados
Unnamed: 0 | Volume de calda [L] | STATUS | Capacidade operacional [ha/h] | Tempo de missao [h] | Tempo util [h] | Tempo por voo [min] | Autonomia Projetada [h] | N° Voos | MTOW [kg] | Massa Estrutura [kg] | Combustível [kg] | Abastecimentos | Massa gerador | Potência gerador [W] | Combustível consumido [L] | Calda cons [L] | Distância percorrida [km] | Distância Pulverizando [km] | RTL ACUMULADO[m] | EOC [km/km] | EOC [h/h] | Tempo de manobra [h] | Tempo rtl_rtw [h] | V pulv [m/s] | V desloc [m/s]
0 | 100 | CONCLUIDO | 0.2144 | 466.36 | 331.39 | 5.84 | 0.09 | 3406 | 194.77 | 54.38 | 1 | 3404 | 39.4 | 24256.19 | 4614.57 | 10190.6 | 6223.85 | 269.96 | 2955345.43 | 0.04 | 0.44 | 28.87 | 174.53 | 0.5 | 10
1 | 100 | CONCLUIDO | 0.4048 | 247.05 | 204.94 | 12.08 | 0.18 | 1018 | 196.32 | 54.38 | 2 | 1016 | 39.95 | 24447.22 | 2806.94 | 10187.17 | 1911.34 | 269.96 | 811033.28 | 0.14 | 0.72 | 24.93 | 48.14 | 0.5 | 10
2 | 100 | CONCLUIDO | 0.4751 | 210.48 | 184.67 | 18.5 | 0.27 | 599 | 197.88 | 54.38 | 3 | 597 | 40.5 | 24639 | 2485.94 | 10186.27 | 1223.35 | 269.96 | 469133.14 | 0.22 | 0.79 | 24.25 | 27.88 | 0.5 | 10
3 | 100 | CONCLUIDO | 0.5127 | 195.06 | 176.21 | 25.17 | 0.36 | 420 | 199.44 | 54.38 | 4 | 418 | 41.06 | 24831.54 | 2329.26 | 10186.08 | 937.21 | 269.96 | 326959.35 | 0.29 | 0.83 | 23.94 | 19.42 | 0.5 | 10
4 | 100 | CONCLUIDO | 0.5361 | 186.54 | 171.54 | 32.06 | 0.44 | 321 | 201.01 | 54.38 | 5 | 319 | 41.63 | 25024.84 | 2224.45 | 10186 | 779.38 | 269.96 | 248537.52 | 0.35 | 0.86 | 23.77 | 14.76 | 0.5 | 10
5 | 100 | CONCLUIDO | 0.552 | 181.16 | 168.61 | 39.21 | 0.53 | 258 | 202.58 | 54.38 | 6 | 256 | 42.2 | 25218.93 | 2144.08 | 10185.78 | 680.73 | 269.96 | 199528.54 | 0.4 | 0.87 | 23.65 | 11.83 | 0.5 | 10
6 | 100 | CONCLUIDO | 0.5635 | 177.46 | 166.62 | 46.72 | 0.61 | 214 | 204.16 | 54.38 | 7 | 212 | 42.78 | 25413.94 | 2071.47 | 10185.81 | 612.16 | 269.96 | 165461.15 | 0.44 | 0.88 | 23.62 | 9.83 | 0.5 | 10
7 | 100 | CONCLUIDO | 0.5729 | 174.56 | 165.01 | 54.7 | 0.69 | 181 | 205.75 | 54.38 | 8 | 179 | 43.37 | 25609.61 | 2005.11 | 10185.7 | 558.92 | 269.96 | 139009.32 | 0.48 | 0.89 | 23.52 | 8.22 | 0.5 | 10
8 | 100 | CONCLUIDO | 0.5798 | 172.47 | 163.89 | 63.03 | 0.77 | 156 | 207.34 | 54.38 | 9 | 154 | 43.96 | 25806.1 | 1940.15 | 10185.57 | 520.37 | 269.96 | 119858.31 | 0.52 | 0.9 | 23.5 | 7.11 | 0.5 | 10
9 | 100 | CONCLUIDO | 0.5856 | 170.78 | 162.97 | 71.9 | 0.85 | 136 | 208.94 | 54.38 | 10 | 134 | 44.56 | 26003.41 | 1877.26 | 10185.68 | 489.4 | 269.96 | 104470.5 | 0.55 | 0.9 | 23.46 | 6.18 | 0.5 | 10
10 | 100 | CONCLUIDO | 0.5906 | 169.31 | 162.16 | 81.76 | 0.93 | 119 | 210.55 | 54.38 | 11 | 111 | 45.17 | 26201.54 | 1811.34 | 10185.72 | 462.14 | 269.96 | 90926.06 | 0.58 | 0.91 | 23.43 | 5.38 | 0.5 | 10
11 | 100 | CONCLUIDO | 0.5937 | 168.43 | 161.72 | 89.84 | 1 | 108 | 212.16 | 54.38 | 12 | 64 | 45.78 | 26400.51 | 1759.84 | 10185.64 | 445.34 | 269.96 | 82582.03 | 0.61 | 0.91 | 23.47 | 4.93 | 0.5 | 10
12 | 100 | CONCLUIDO | 0.5947 | 168.14 | 161.58 | 93.22 | 1.08 | 104 | 213.78 | 54.38 | 13 | 13 | 46.4 | 26600.32 | 1750.6 | 10185.72 | 438.42 | 269.96 | 79141.13 | 0.62 | 0.91 | 23.53 | 4.8 | 0.5 | 10
13 | 100 | CONCLUIDO | 0.5951 | 168.04 | 161.52 | 94.09 | 1.15 | 103 | 215.41 | 54.38 | 14 | 0 | 47.03 | 26801 | 1757.05 | 10185.74 | 435.54 | 269.96 | 77707.83 | 0.62 | 0.91 | 23.55 | 4.74 | 0.5 | 10
0 | 40 | CONCLUIDO | 0.4086 | 244.74 | 218.45 | 10.17 | 0.2 | 1289 | 89.87 | 37.55 | 1 | 1287 | 11.32 | 11317.98 | 1772.22 | 10187.66 | 2370.45 | 269.96 | 1039230.09 | 0.11 | 0.67 | 25.38 | 61.64 | 0.5 | 10
1 | 40 | CONCLUIDO | 0.5252 | 190.41 | 179.31 | 22.18 | 0.39 | 485 | 91.1 | 37.55 | 2 | 483 | 11.54 | 11468.97 | 1344.88 | 10186.09 | 1041.88 | 269.96 | 378968.19 | 0.26 | 0.82 | 24.06 | 22.51 | 0.5 | 10
2 | 40 | CONCLUIDO | 0.565 | 177 | 169.76 | 36.25 | 0.57 | 281 | 92.32 | 37.55 | 3 | 197 | 11.77 | 11620.34 | 1153.63 | 10185.82 | 714.57 | 269.96 | 216333.08 | 0.38 | 0.86 | 23.83 | 12.97 | 0.5 | 10
3 | 40 | CONCLUIDO | 0.5699 | 175.46 | 168.69 | 39.54 | 0.75 | 256 | 93.55 | 37.55 | 4 | 0 | 12 | 11772.07 | 1130.92 | 10186.11 | 670.95 | 269.96 | 194646.12 | 0.4 | 0.87 | 24 | 11.9 | 0.5 | 10
0 | 30 | CONCLUIDO | 0.4516 | 221.42 | 204.05 | 12.27 | 0.24 | 998 | 71.52 | 32.27 | 1 | 996 | 8.25 | 9054.6 | 1375.84 | 10187.11 | 1881.94 | 269.96 | 796434.13 | 0.14 | 0.72 | 24.89 | 47.25 | 0.5 | 10
1 | 30 | CONCLUIDO | 0.5491 | 182.13 | 174.39 | 27.61 | 0.48 | 379 | 72.7 | 32.27 | 2 | 257 | 8.43 | 9200.25 | 1032.64 | 10186.35 | 870.03 | 269.96 | 293574.22 | 0.31 | 0.84 | 24.03 | 17.6 | 0.5 | 10
2 | 30 | CONCLUIDO | 0.5562 | 179.79 | 172.65 | 30.38 | 0.71 | 341 | 73.88 | 32.27 | 3 | 0 | 8.61 | 9346.23 | 1009.37 | 10186.23 | 801.11 | 269.96 | 259302.63 | 0.34 | 0.85 | 24.24 | 15.86 | 0.5 | 10
0 | 15 | CONCLUIDO | 0.5056 | 197.79 | 188.53 | 16.61 | 0.43 | 681 | 39.78 | 19.54 | 1 | 13 | 4.24 | 5140 | 739.14 | 10187.1 | 1323.56 | 269.96 | 518827.2 | 0.2 | 0.78 | 25.23 | 31.73 | 0.5 | 10
1 | 15 | CONCLUIDO | 0.5057 | 197.75 | 188.49 | 16.63 | 0.84 | 680 | 40.89 | 19.54 | 2 | 0 | 4.35 | 5277.26 | 758.35 | 10187.19 | 1320.67 | 269.96 | 517386.86 | 0.2 | 0.78 | 25.28 | 31.7 | 0.5 | 10
0 | 70 | CONCLUIDO | 0.3036 | 329.34 | 264.13 | 7.27 | 0.12 | 2180 | 141.81 | 47.83 | 1 | 2178 | 22.98 | 17723.39 | 2976.38 | 10188.79 | 3925.75 | 269.96 | 1812427.87 | 0.07 | 0.56 | 26.83 | 107.3 | 0.5 | 10
1 | 70 | CONCLUIDO | 0.4616 | 216.64 | 192.43 | 15.17 | 0.25 | 761 | 143.17 | 47.83 | 2 | 759 | 23.34 | 17891.86 | 2103.43 | 10186.39 | 1487.82 | 269.96 | 600555.76 | 0.18 | 0.76 | 24.48 | 35.64 | 0.5 | 10
2 | 70 | CONCLUIDO | 0.5182 | 192.96 | 177.68 | 23.59 | 0.37 | 452 | 144.54 | 47.83 | 3 | 450 | 23.71 | 18060.85 | 1877.77 | 10186.11 | 987.53 | 269.96 | 351955.67 | 0.27 | 0.83 | 23.97 | 20.88 | 0.5 | 10
3 | 70 | CONCLUIDO | 0.5475 | 182.66 | 171.33 | 32.63 | 0.49 | 315 | 145.92 | 47.83 | 4 | 313 | 24.09 | 18230.35 | 1746.54 | 10185.74 | 771.69 | 269.96 | 244720.26 | 0.35 | 0.86 | 23.77 | 14.54 | 0.5 | 10
4 | 70 | CONCLUIDO | 0.5661 | 176.65 | 167.6 | 42.61 | 0.6 | 236 | 147.3 | 47.83 | 5 | 234 | 24.47 | 18400.38 | 1636.96 | 10185.66 | 645.82 | 269.96 | 182179.93 | 0.42 | 0.88 | 23.63 | 10.81 | 0.5 | 10
5 | 70 | CONCLUIDO | 0.5787 | 172.8 | 165.23 | 53.59 | 0.71 | 185 | 148.68 | 47.83 | 6 | 182 | 24.85 | 18570.94 | 1535.91 | 10185.79 | 566.11 | 269.96 | 142581.36 | 0.48 | 0.89 | 23.53 | 8.44 | 0.5 | 10
6 | 70 | CONCLUIDO | 0.5865 | 170.49 | 163.84 | 64.25 | 0.83 | 153 | 150.07 | 47.83 | 7 | 85 | 25.24 | 18742.03 | 1454.16 | 10185.82 | 515.54 | 269.96 | 117457.81 | 0.52 | 0.9 | 23.59 | 7.06 | 0.5 | 10
7 | 70 | CONCLUIDO | 0.588 | 170.06 | 163.59 | 66.77 | 0.94 | 147 | 151.46 | 47.83 | 8 | 8 | 25.63 | 18913.66 | 1445.59 | 10185.95 | 503.18 | 269.96 | 111306.12 | 0.54 | 0.9 | 23.68 | 6.8 | 0.5 | 10
8 | 70 | CONCLUIDO | 0.5881 | 170.05 | 163.58 | 66.77 | 1.04 | 147 | 152.85 | 47.83 | 9 | 0 | 26.03 | 19085.83 | 1456.41 | 10185.85 | 503.86 | 269.96 | 111648.96 | 0.54 | 0.9 | 23.65 | 6.79 | 0.5 | 10
0 | 90 | CONCLUIDO | 0.2432 | 411.16 | 304.6 | 6.24 | 0.1 | 2929 | 176.73 | 52.44 | 1 | 2927 | 33.29 | 22031.19 | 3979.28 | 10190.5 | 5306.73 | 269.96 | 2499173.43 | 0.05 | 0.48 | 28.1 | 147.74 | 0.5 | 10
1 | 90 | CONCLUIDO | 0.4235 | 236.14 | 200.61 | 12.93 | 0.2 | 931 | 178.21 | 52.44 | 2 | 929 | 33.77 | 22213.89 | 2569.14 | 10187.01 | 1766.19 | 269.96 | 738892.49 | 0.15 | 0.73 | 24.73 | 43.81 | 0.5 | 10
2 | 90 | CONCLUIDO | 0.4895 | 204.27 | 182.29 | 19.89 | 0.3 | 550 | 179.7 | 52.44 | 3 | 548 | 34.26 | 22397.24 | 2285.94 | 10186.51 | 1143.38 | 269.96 | 429392.15 | 0.24 | 0.81 | 24.15 | 25.5 | 0.5 | 10
3 | 90 | CONCLUIDO | 0.5243 | 190.74 | 174.6 | 27.14 | 0.39 | 386 | 181.19 | 52.44 | 4 | 384 | 34.75 | 22581.25 | 2141.02 | 10185.94 | 882.33 | 269.96 | 299688.56 | 0.31 | 0.84 | 23.9 | 17.81 | 0.5 | 10
4 | 90 | CONCLUIDO | 0.546 | 183.15 | 170.28 | 34.75 | 0.49 | 294 | 182.69 | 52.44 | 5 | 292 | 35.25 | 22766.06 | 2037.79 | 10185.94 | 736.83 | 269.96 | 227396.34 | 0.37 | 0.86 | 23.72 | 13.49 | 0.5 | 10
5 | 90 | CONCLUIDO | 0.5607 | 178.34 | 167.56 | 42.78 | 0.58 | 235 | 184.19 | 52.44 | 6 | 233 | 35.75 | 22951.43 | 1953.51 | 10185.8 | 645.14 | 269.96 | 181845.37 | 0.42 | 0.88 | 23.62 | 10.78 | 0.5 | 10
6 | 90 | CONCLUIDO | 0.5715 | 174.99 | 165.67 | 51.24 | 0.67 | 194 | 185.7 | 52.44 | 7 | 192 | 36.26 | 23137.49 | 1878.79 | 10185.74 | 580.53 | 269.96 | 149748.17 | 0.47 | 0.89 | 23.56 | 8.88 | 0.5 | 10
7 | 90 | CONCLUIDO | 0.5798 | 172.48 | 164.26 | 60.46 | 0.76 | 163 | 187.22 | 52.44 | 8 | 161 | 36.78 | 23324.24 | 1804.45 | 10185.63 | 532.54 | 269.96 | 125909.05 | 0.51 | 0.89 | 23.53 | 7.48 | 0.5 | 10
8 | 90 | CONCLUIDO | 0.5866 | 170.47 | 163.1 | 70.4 | 0.85 | 139 | 188.74 | 52.44 | 9 | 136 | 37.3 | 23511.69 | 1726.94 | 10185.67 | 494.16 | 269.96 | 106837.38 | 0.55 | 0.9 | 23.46 | 6.32 | 0.5 | 10
9 | 90 | CONCLUIDO | 0.5913 | 169.13 | 162.37 | 79.85 | 0.93 | 122 | 190.26 | 52.44 | 10 | 89 | 37.82 | 23699.85 | 1667.27 | 10185.72 | 467.3 | 269.96 | 93492.34 | 0.58 | 0.9 | 23.49 | 5.59 | 0.5 | 10
10 | 90 | CONCLUIDO | 0.5932 | 168.58 | 162.07 | 84.56 | 1.02 | 115 | 191.79 | 52.44 | 11 | 17 | 38.35 | 23888.73 | 1645.49 | 10185.57 | 454.59 | 269.96 | 87173.99 | 0.59 | 0.91 | 23.55 | 5.29 | 0.5 | 10
11 | 90 | CONCLUIDO | 0.5931 | 168.61 | 162.1 | 84.57 | 1.1 | 115 | 193.33 | 52.44 | 12 | 0 | 38.89 | 24078.33 | 1653.71 | 10185.86 | 455.21 | 269.96 | 87482.7 | 0.59 | 0.91 | 23.57 | 5.32 | 0.5 | 10
0 | 10 | CONCLUIDO | 0.4603 | 217.23 | 204.27 | 12.04 | 0.64 | 1018 | 26.11 | 12.1 | 1 | 0 | 3.01 | 3454.41 | 592.63 | 10187.49 | 1839.23 | 269.96 | 774978.45 | 0.15 | 0.72 | 26.27 | 47.47 | 0.5 | 10
0 | 45 | CONCLUIDO | 0.3894 | 256.8 | 225.43 | 9.47 | 0.18 | 1429 | 98.71 | 39.72 | 1 | 1427 | 12.99 | 12407.75 | 1963.06 | 10187.82 | 2607.13 | 269.96 | 1156874.54 | 0.1 | 0.65 | 25.63 | 68.62 | 0.5 | 10
1 | 45 | CONCLUIDO | 0.5136 | 194.71 | 181.7 | 20.34 | 0.35 | 536 | 99.95 | 39.72 | 2 | 534 | 13.24 | 12561.45 | 1485.82 | 10186.18 | 1123.48 | 269.96 | 419514.53 | 0.24 | 0.81 | 24.12 | 24.91 | 0.5 | 10
2 | 45 | CONCLUIDO | 0.5573 | 179.45 | 171.09 | 33.11 | 0.52 | 310 | 101.2 | 39.72 | 3 | 307 | 13.49 | 12715.54 | 1291.19 | 10185.93 | 764.01 | 269.96 | 240904.9 | 0.35 | 0.86 | 23.75 | 14.3 | 0.5 | 10
3 | 45 | CONCLUIDO | 0.574 | 174.23 | 167.49 | 43.5 | 0.69 | 231 | 102.45 | 39.72 | 4 | 42 | 13.74 | 12870.03 | 1186.12 | 10185.98 | 633.49 | 269.96 | 176040.14 | 0.43 | 0.88 | 23.87 | 10.71 | 0.5 | 10
4 | 45 | CONCLUIDO | 0.5745 | 174.05 | 167.38 | 44.05 | 0.85 | 228 | 103.71 | 39.72 | 5 | 0 | 14 | 13024.91 | 1194.76 | 10186.14 | 628.05 | 269.96 | 173334.73 | 0.43 | 0.88 | 23.91 | 10.59 | 0.5 | 10
0 | 60 | CONCLUIDO | 0.3362 | 297.48 | 247.69 | 7.97 | 0.14 | 1865 | 124.63 | 45 | 1 | 1863 | 18.64 | 15605.44 | 2552.6 | 10188.68 | 3364.56 | 269.96 | 1533407.31 | 0.08 | 0.59 | 26.35 | 90.86 | 0.5 | 10
1 | 60 | CONCLUIDO | 0.4816 | 207.66 | 188.3 | 16.76 | 0.28 | 674 | 125.95 | 45 | 2 | 672 | 18.95 | 15767.7 | 1865.88 | 10186.27 | 1346.57 | 269.96 | 530366.63 | 0.2 | 0.78 | 24.38 | 31.51 | 0.5 | 10
2 | 60 | CONCLUIDO | 0.5333 | 187.51 | 175.18 | 26.34 | 0.42 | 399 | 127.27 | 45 | 3 | 397 | 19.27 | 15930.42 | 1660.2 | 10186.16 | 903.55 | 269.96 | 310230.16 | 0.3 | 0.84 | 23.88 | 18.39 | 0.5 | 10
3 | 60 | CONCLUIDO | 0.56 | 178.57 | 169.41 | 36.96 | 0.55 | 275 | 128.59 | 45 | 4 | 273 | 19.59 | 16093.6 | 1523.83 | 10186.08 | 707.35 | 269.96 | 212751.14 | 0.38 | 0.87 | 23.69 | 12.62 | 0.5 | 10
4 | 60 | CONCLUIDO | 0.5767 | 173.4 | 166.08 | 49.09 | 0.68 | 203 | 129.92 | 45 | 5 | 188 | 19.92 | 16257.24 | 1407.23 | 10185.63 | 594.24 | 269.96 | 156558.2 | 0.45 | 0.88 | 23.59 | 9.29 | 0.5 | 10
5 | 60 | CONCLUIDO | 0.5836 | 171.36 | 164.8 | 57.16 | 0.81 | 173 | 131.25 | 45 | 6 | 22 | 20.25 | 16421.36 | 1343.91 | 10185.88 | 544.21 | 269.96 | 131692.73 | 0.5 | 0.89 | 23.73 | 8.02 | 0.5 | 10
6 | 60 | CONCLUIDO | 0.5839 | 171.25 | 164.75 | 57.81 | 0.93 | 171 | 132.58 | 45 | 7 | 0 | 20.59 | 16585.95 | 1350.55 | 10185.86 | 542.11 | 269.96 | 130654.28 | 0.5 | 0.89 | 23.73 | 7.96 | 0.5 | 10
0 | 80 | CONCLUIDO | 0.2728 | 366.53 | 282.71 | 6.71 | 0.11 | 2529 | 159.12 | 50.28 | 1 | 2527 | 27.84 | 19859.16 | 3444.23 | 10188.95 | 4559.9 | 269.96 | 2127755.78 | 0.06 | 0.52 | 27.43 | 125.87 | 0.5 | 10
1 | 80 | CONCLUIDO | 0.4423 | 226.09 | 196.5 | 13.94 | 0.22 | 846 | 160.54 | 50.28 | 2 | 844 | 28.26 | 20034.4 | 2336.57 | 10186.6 | 1625.74 | 269.96 | 669093.19 | 0.17 | 0.75 | 24.64 | 39.71 | 0.5 | 10
2 | 80 | CONCLUIDO | 0.5036 | 198.56 | 180.06 | 21.52 | 0.33 | 502 | 161.97 | 50.28 | 3 | 500 | 28.69 | 20210.21 | 2084.98 | 10186.23 | 1068.27 | 269.96 | 392074.64 | 0.25 | 0.82 | 24.06 | 23.27 | 0.5 | 10
3 | 80 | CONCLUIDO | 0.5361 | 186.55 | 172.91 | 29.56 | 0.43 | 351 | 163.4 | 50.28 | 4 | 349 | 29.12 | 20386.62 | 1946.57 | 10186.11 | 825.82 | 269.96 | 271605.81 | 0.33 | 0.85 | 23.82 | 16.13 | 0.5 | 10
4 | 80 | CONCLUIDO | 0.556 | 179.87 | 168.97 | 38.11 | 0.54 | 266 | 164.83 | 50.28 | 5 | 264 | 29.55 | 20563.61 | 1844.99 | 10185.84 | 692.66 | 269.96 | 205451.28 | 0.39 | 0.87 | 23.68 | 12.19 | 0.5 | 10
5 | 80 | CONCLUIDO | 0.5695 | 175.59 | 166.47 | 47.34 | 0.64 | 211 | 166.27 | 50.28 | 6 | 209 | 29.99 | 20741.2 | 1754.64 | 10185.6 | 607.33 | 269.96 | 163062.03 | 0.44 | 0.88 | 23.6 | 9.68 | 0.5 | 10
6 | 80 | CONCLUIDO | 0.5797 | 172.49 | 164.63 | 57.43 | 0.74 | 172 | 167.72 | 50.28 | 7 | 170 | 30.44 | 20919.39 | 1666.67 | 10185.69 | 545.07 | 269.96 | 132129.08 | 0.5 | 0.89 | 23.53 | 7.84 | 0.5 | 10
7 | 80 | CONCLUIDO | 0.5872 | 170.3 | 163.34 | 68.06 | 0.84 | 144 | 169.17 | 50.28 | 8 | 125 | 30.89 | 21098.19 | 1583.88 | 10185.7 | 501.33 | 269.96 | 110396.44 | 0.54 | 0.9 | 23.49 | 6.55 | 0.5 | 10
8 | 80 | CONCLUIDO | 0.5907 | 169.28 | 162.77 | 75.12 | 0.94 | 130 | 170.62 | 50.28 | 9 | 25 | 31.34 | 21277.6 | 1541.25 | 10185.69 | 477.9 | 269.96 | 98752.96 | 0.56 | 0.9 | 23.59 | 5.99 | 0.5 | 10
9 | 80 | CONCLUIDO | 0.5909 | 169.25 | 162.77 | 75.71 | 1.03 | 129 | 172.08 | 50.28 | 10 | 1 | 31.8 | 21457.64 | 1549.97 | 10185.67 | 477.12 | 269.96 | 98368.86 | 0.57 | 0.9 | 23.61 | 5.98 | 0.5 | 10
10 | 80 | CONCLUIDO | 0.5908 | 169.26 | 162.78 | 75.71 | 1.12 | 129 | 173.55 | 50.28 | 11 | 0 | 32.27 | 21638.31 | 1562.86 | 10185.77 | 477.27 | 269.96 | 98442.09 | 0.57 | 0.9 | 23.62 | 6 | 0.5 | 10
0 | 35 | CONCLUIDO | 0.4294 | 232.89 | 211.28 | 11.07 | 0.22 | 1145 | 80.84 | 35.1 | 1 | 1143 | 9.74 | 10204.21 | 1576.79 | 10187.26 | 2127.13 | 269.96 | 918291.98 | 0.13 | 0.69 | 25.13 | 54.47 | 0.5 | 10
1 | 35 | CONCLUIDO | 0.5378 | 185.96 | 176.66 | 24.65 | 0.43 | 430 | 82.04 | 35.1 | 2 | 428 | 9.94 | 10352.53 | 1191.91 | 10186.29 | 954.24 | 269.96 | 335423.03 | 0.28 | 0.83 | 23.91 | 19.87 | 0.5 | 10
2 | 35 | CONCLUIDO | 0.5638 | 177.38 | 170.42 | 34.78 | 0.63 | 294 | 83.25 | 35.1 | 3 | 22 | 10.15 | 10501.19 | 1068.93 | 10185.85 | 729.78 | 269.96 | 223872.03 | 0.37 | 0.86 | 24.06 | 13.64 | 0.5 | 10
3 | 35 | CONCLUIDO | 0.5642 | 177.25 | 170.33 | 35 | 0.83 | 292 | 84.46 | 35.1 | 4 | 0 | 10.36 | 10650.22 | 1079.32 | 10186.27 | 725.38 | 269.96 | 221680.92 | 0.37 | 0.86 | 24.08 | 13.54 | 0.5 | 10
0 | 50 | CONCLUIDO | 0.3709 | 269.62 | 232.65 | 8.88 | 0.16 | 1572 | 107.41 | 41.65 | 1 | 1570 | 14.77 | 13481.73 | 2156.19 | 10187.84 | 2853.76 | 269.96 | 1279469.86 | 0.09 | 0.63 | 25.85 | 75.84 | 0.5 | 10
1 | 50 | CONCLUIDO | 0.5024 | 199.04 | 184.02 | 18.91 | 0.32 | 584 | 108.68 | 41.65 | 2 | 582 | 15.03 | 13638.32 | 1617.09 | 10186.37 | 1200.74 | 269.96 | 457903.6 | 0.22 | 0.8 | 24.24 | 27.23 | 0.5 | 10
2 | 50 | CONCLUIDO | 0.549 | 182.15 | 172.51 | 30.27 | 0.48 | 342 | 109.96 | 41.65 | 3 | 340 | 15.31 | 13795.21 | 1422.75 | 10185.75 | 812.61 | 269.96 | 265048.26 | 0.33 | 0.85 | 23.8 | 15.72 | 0.5 | 10
3 | 50 | CONCLUIDO | 0.5724 | 174.69 | 167.5 | 43.32 | 0.63 | 232 | 111.23 | 41.65 | 4 | 194 | 15.58 | 13952.52 | 1278.68 | 10185.85 | 640.59 | 269.96 | 179587.4 | 0.42 | 0.88 | 23.69 | 10.72 | 0.5 | 10
4 | 50 | CONCLUIDO | 0.5781 | 172.97 | 166.36 | 48.45 | 0.78 | 206 | 112.51 | 41.65 | 5 | 8 | 15.86 | 14110.24 | 1240.33 | 10186.15 | 594.59 | 269.96 | 156717.9 | 0.45 | 0.88 | 23.85 | 9.57 | 0.5 | 10
5 | 50 | CONCLUIDO | 0.5785 | 172.86 | 166.27 | 48.67 | 0.93 | 205 | 113.79 | 41.65 | 6 | 0 | 16.14 | 14268.39 | 1252.15 | 10185.89 | 591.06 | 269.96 | 154959.2 | 0.46 | 0.88 | 23.86 | 9.49 | 0.5 | 10
0 | 25 | CONCLUIDO | 0.4764 | 209.9 | 196.42 | 14.01 | 0.28 | 841 | 61.76 | 28.92 | 1 | 839 | 6.84 | 7851.41 | 1161.72 | 10186.65 | 1623.21 | 269.96 | 667850.03 | 0.17 | 0.75 | 24.62 | 39.62 | 0.5 | 10
1 | 25 | CONCLUIDO | 0.5455 | 183.31 | 175.83 | 25.79 | 0.55 | 409 | 62.92 | 28.92 | 2 | 10 | 7 | 7994.37 | 931.45 | 10186.36 | 906.27 | 269.96 | 311543.06 | 0.3 | 0.83 | 24.44 | 19.04 | 0.5 | 10
2 | 25 | CONCLUIDO | 0.5456 | 183.28 | 175.81 | 25.79 | 0.81 | 409 | 64.08 | 28.92 | 3 | 0 | 7.16 | 8137.65 | 946.22 | 10186.59 | 904.96 | 269.96 | 310886.65 | 0.3 | 0.83 | 24.45 | 19.01 | 0.5 | 10
0 | 85 | CONCLUIDO | 0.2578 | 387.89 | 293.27 | 6.46 | 0.11 | 2722 | 167.88 | 51.39 | 1 | 2720 | 30.49 | 20939.59 | 3703.09 | 10189.66 | 4917.97 | 269.96 | 2305824.75 | 0.05 | 0.5 | 27.81 | 136.43 | 0.5 | 10
1 | 85 | CONCLUIDO | 0.4329 | 231.01 | 198.55 | 13.42 | 0.21 | 888 | 169.33 | 51.39 | 2 | 886 | 30.94 | 21118.46 | 2452.5 | 10186.81 | 1694.7 | 269.96 | 703363.66 | 0.16 | 0.74 | 24.71 | 41.74 | 0.5 | 10
2 | 85 | CONCLUIDO | 0.4966 | 201.36 | 181.16 | 20.66 | 0.31 | 526 | 170.79 | 51.39 | 3 | 524 | 31.4 | 21297.94 | 2186.33 | 10186.31 | 1105.79 | 269.96 | 410718.62 | 0.24 | 0.81 | 24.09 | 24.37 | 0.5 | 10
3 | 85 | CONCLUIDO | 0.5299 | 188.72 | 173.85 | 28.27 | 0.41 | 369 | 172.25 | 51.39 | 4 | 367 | 31.86 | 21478.05 | 2045.01 | 10186.08 | 856.48 | 269.96 | 286846.2 | 0.32 | 0.84 | 23.88 | 17.06 | 0.5 | 10
4 | 85 | CONCLUIDO | 0.5509 | 181.51 | 169.64 | 36.35 | 0.51 | 280 | 173.71 | 51.39 | 5 | 278 | 32.32 | 21658.78 | 1942.88 | 10185.78 | 714.59 | 269.96 | 216345.39 | 0.38 | 0.87 | 23.72 | 12.86 | 0.5 | 10
5 | 85 | CONCLUIDO | 0.5654 | 176.87 | 166.94 | 44.92 | 0.61 | 223 | 175.18 | 51.39 | 6 | 221 | 32.79 | 21840.16 | 1854.72 | 10185.74 | 624.67 | 269.96 | 171673.9 | 0.43 | 0.88 | 23.58 | 10.16 | 0.5 | 10
6 | 85 | CONCLUIDO | 0.5755 | 173.75 | 165.18 | 54.16 | 0.7 | 183 | 176.66 | 51.39 | 7 | 181 | 33.27 | 22022.17 | 1774.99 | 10185.82 | 564.15 | 269.96 | 141613.77 | 0.48 | 0.89 | 23.54 | 8.39 | 0.5 | 10
7 | 85 | CONCLUIDO | 0.5836 | 171.34 | 163.78 | 64.23 | 0.8 | 153 | 178.14 | 51.39 | 8 | 150 | 33.75 | 22204.83 | 1695.43 | 10185.76 | 516.55 | 269.96 | 117959.97 | 0.52 | 0.9 | 23.5 | 7 | 0.5 | 10
8 | 85 | CONCLUIDO | 0.5897 | 169.58 | 162.77 | 74.55 | 0.89 | 131 | 179.63 | 51.39 | 9 | 98 | 34.24 | 22388.15 | 1622.75 | 10185.7 | 481.32 | 269.96 | 100457.79 | 0.56 | 0.9 | 23.5 | 5.99 | 0.5 | 10
9 | 85 | CONCLUIDO | 0.592 | 168.93 | 162.42 | 79.88 | 0.98 | 122 | 181.12 | 51.39 | 10 | 14 | 34.73 | 22572.13 | 1592.01 | 10185.78 | 465.95 | 269.96 | 92816.72 | 0.58 | 0.9 | 23.58 | 5.64 | 0.5 | 10
10 | 85 | CONCLUIDO | 0.5922 | 168.86 | 162.39 | 80.52 | 1.07 | 121 | 182.62 | 51.39 | 11 | 0 | 35.22 | 22756.91 | 1603.15 | 10185.97 | 463.72 | 269.96 | 91705.76 | 0.58 | 0.9 | 23.61 | 5.6 | 0.5 | 10
0 | 20 | CONCLUIDO | 0.5044 | 198.25 | 188.3 | 16.84 | 0.34 | 671 | 51.33 | 24.83 | 1 | 617 | 5.51 | 6564.78 | 924.28 | 10186.59 | 1343.95 | 269.96 | 529070.28 | 0.2 | 0.78 | 24.44 | 31.5 | 0.5 | 10
1 | 20 | CONCLUIDO | 0.5304 | 188.55 | 180.57 | 21.24 | 0.66 | 510 | 52.47 | 24.83 | 2 | 0 | 5.64 | 6705.1 | 854.01 | 10186.7 | 1060.69 | 269.96 | 388247.46 | 0.25 | 0.81 | 24.77 | 23.78 | 0.5 | 10
0 | 65 | CONCLUIDO | 0.3197 | 312.84 | 255.7 | 7.6 | 0.13 | 2019 | 133.21 | 46.47 | 1 | 2017 | 20.75 | 16663.42 | 2760.12 | 10188.6 | 3638.24 | 269.96 | 1669478.73 | 0.07 | 0.57 | 26.59 | 98.87 | 0.5 | 10
1 | 65 | CONCLUIDO | 0.4716 | 212.06 | 190.33 | 15.91 | 0.26 | 718 | 134.55 | 46.47 | 2 | 716 | 21.09 | 16828.84 | 1986.21 | 10186.68 | 1416.94 | 269.96 | 565332.63 | 0.19 | 0.77 | 24.4 | 33.54 | 0.5 | 10
2 | 65 | CONCLUIDO | 0.5254 | 190.32 | 176.54 | 24.87 | 0.39 | 426 | 135.9 | 46.47 | 3 | 424 | 21.43 | 16994.64 | 1772.06 | 10185.91 | 947.89 | 269.96 | 332267.99 | 0.28 | 0.83 | 23.97 | 19.75 | 0.5 | 10
3 | 65 | CONCLUIDO | 0.5538 | 180.57 | 170.36 | 34.65 | 0.52 | 295 | 137.25 | 46.47 | 4 | 293 | 21.78 | 17160.92 | 1636.85 | 10185.89 | 739.39 | 269.96 | 228674.04 | 0.37 | 0.86 | 23.73 | 13.57 | 0.5 | 10
4 | 65 | CONCLUIDO | 0.5713 | 175.03 | 166.86 | 45.51 | 0.64 | 220 | 138.6 | 46.47 | 5 | 218 | 22.13 | 17327.69 | 1522.83 | 10185.85 | 621.18 | 269.96 | 169941.22 | 0.43 | 0.88 | 23.6 | 10.07 | 0.5 | 10
5 | 65 | CONCLUIDO | 0.5826 | 171.63 | 164.74 | 57.14 | 0.76 | 173 | 139.95 | 46.47 | 6 | 130 | 22.49 | 17494.97 | 1423.29 | 10185.67 | 547.74 | 269.96 | 133457.34 | 0.49 | 0.89 | 23.57 | 7.96 | 0.5 | 10
6 | 65 | CONCLUIDO | 0.5859 | 170.67 | 164.16 | 61.95 | 0.88 | 159 | 141.31 | 46.47 | 7 | 12 | 22.85 | 17662.75 | 1393.33 | 10185.78 | 523.16 | 269.96 | 121235.32 | 0.52 | 0.89 | 23.69 | 7.38 | 0.5 | 10
7 | 65 | CONCLUIDO | 0.5863 | 170.58 | 164.09 | 62.31 | 0.99 | 158 | 142.68 | 46.47 | 8 | 0 | 23.21 | 17831.04 | 1403.93 | 10185.85 | 520.35 | 269.96 | 119837.18 | 0.52 | 0.89 | 23.7 | 7.31 | 0.5 | 10
0 | 75 | CONCLUIDO | 0.2881 | 347.1 | 273.05 | 6.97 | 0.12 | 2349 | 150.44 | 49.1 | 1 | 2347 | 25.34 | 18787.76 | 3203.04 | 10189.26 | 4230.48 | 269.96 | 1963945.19 | 0.06 | 0.54 | 27.11 | 116.22 | 0.5 | 10
1 | 75 | CONCLUIDO | 0.4517 | 221.38 | 194.54 | 14.52 | 0.23 | 804 | 151.83 | 49.1 | 2 | 802 | 25.73 | 18959.54 | 2220.89 | 10186.53 | 1557.92 | 269.96 | 635390.82 | 0.17 | 0.75 | 24.59 | 37.74 | 0.5 | 10
2 | 75 | CONCLUIDO | 0.5108 | 195.78 | 178.93 | 22.51 | 0.35 | 477 | 153.23 | 49.1 | 3 | 475 | 26.13 | 19131.85 | 1984.19 | 10186.36 | 1028.45 | 269.96 | 372294.38 | 0.26 | 0.82 | 24.06 | 22.14 | 0.5 | 10
3 | 75 | CONCLUIDO | 0.5418 | 184.57 | 172.12 | 31.01 | 0.46 | 333 | 154.63 | 49.1 | 4 | 331 | 26.53 | 19304.72 | 1847.68 | 10185.8 | 799.06 | 269.96 | 258318.47 | 0.34 | 0.85 | 23.79 | 15.33 | 0.5 | 10
4 | 75 | CONCLUIDO | 0.561 | 178.24 | 168.3 | 40.23 | 0.57 | 251 | 156.03 | 49.1 | 5 | 249 | 26.94 | 19478.15 | 1741.87 | 10185.9 | 669.26 | 269.96 | 193829.05 | 0.4 | 0.87 | 23.67 | 11.51 | 0.5 | 10
5 | 75 | CONCLUIDO | 0.5741 | 174.2 | 165.87 | 50.26 | 0.67 | 198 | 157.44 | 49.1 | 6 | 196 | 27.35 | 19652.13 | 1645.63 | 10185.77 | 587.24 | 269.96 | 153080.61 | 0.46 | 0.88 | 23.57 | 9.08 | 0.5 | 10
6 | 75 | CONCLUIDO | 0.5836 | 171.34 | 164.15 | 61.17 | 0.78 | 161 | 158.86 | 49.1 | 7 | 150 | 27.77 | 19826.68 | 1555.33 | 10185.83 | 528.6 | 269.96 | 123948.15 | 0.51 | 0.89 | 23.52 | 7.36 | 0.5 | 10
7 | 75 | CONCLUIDO | 0.5888 | 169.83 | 163.27 | 69.97 | 0.88 | 140 | 160.28 | 49.1 | 8 | 44 | 28.19 | 20001.93 | 1496.24 | 10185.83 | 494.71 | 269.96 | 107104.64 | 0.55 | 0.9 | 23.61 | 6.49 | 0.5 | 10
8 | 75 | CONCLUIDO | 0.5897 | 169.58 | 163.11 | 71.44 | 0.99 | 137 | 161.71 | 49.1 | 9 | 1 | 28.61 | 20177.64 | 1494.8 | 10185.68 | 488.05 | 269.96 | 103791.41 | 0.55 | 0.9 | 23.65 | 6.33 | 0.5 | 10
9 | 75 | CONCLUIDO | 0.5897 | 169.58 | 163.11 | 71.44 | 1.09 | 137 | 163.13 | 49.1 | 10 | 0 | 29.04 | 20353.94 | 1507.22 | 10185.9 | 487.9 | 269.96 | 103717.03 | 0.55 | 0.9 | 23.65 | 6.33 | 0.5 | 10
0 | 95 | CONCLUIDO | 0.2288 | 437.06 | 317.15 | 6.03 | 0.1 | 3155 | 185.69 | 53.44 | 1 | 3153 | 36.26 | 23136.14 | 4280.34 | 10191.28 | 5736.86 | 269.96 | 2713104.73 | 0.05 | 0.46 | 28.44 | 160.29 | 0.5 | 10
1 | 95 | CONCLUIDO | 0.414 | 241.57 | 202.81 | 12.48 | 0.19 | 975 | 187.21 | 53.44 | 2 | 973 | 36.77 | 23322.88 | 2688.15 | 10186.91 | 1839.6 | 269.96 | 775379.47 | 0.15 | 0.72 | 24.84 | 46.01 | 0.5 | 10
2 | 95 | CONCLUIDO | 0.482 | 207.47 | 183.6 | 19.16 | 0.28 | 575 | 188.73 | 53.44 | 3 | 573 | 37.29 | 23510.33 | 2388.06 | 10186.68 | 1186.3 | 269.96 | 450727.63 | 0.23 | 0.8 | 24.23 | 26.8 | 0.5 | 10
3 | 95 | CONCLUIDO | 0.5185 | 192.88 | 175.41 | 26.12 | 0.37 | 403 | 190.25 | 53.44 | 4 | 401 | 37.82 | 23698.48 | 2235.33 | 10185.77 | 911.01 | 269.96 | 313939.96 | 0.3 | 0.84 | 23.89 | 18.62 | 0.5 | 10
4 | 95 | CONCLUIDO | 0.5409 | 184.89 | 170.95 | 33.3 | 0.46 | 308 | 191.78 | 53.44 | 5 | 306 | 38.35 | 23887.36 | 2132.64 | 10185.68 | 759.23 | 269.96 | 238527.9 | 0.36 | 0.86 | 23.75 | 14.17 | 0.5 | 10
5 | 95 | CONCLUIDO | 0.5566 | 179.68 | 168.05 | 40.99 | 0.55 | 246 | 193.32 | 53.44 | 6 | 244 | 38.89 | 24076.95 | 2048.4 | 10185.79 | 660.98 | 269.96 | 189711.36 | 0.41 | 0.87 | 23.66 | 11.27 | 0.5 | 10
6 | 95 | CONCLUIDO | 0.5677 | 176.15 | 166.09 | 48.85 | 0.64 | 204 | 194.86 | 53.44 | 7 | 202 | 39.43 | 24267.28 | 1976.06 | 10185.87 | 594.28 | 269.96 | 156573.67 | 0.45 | 0.88 | 23.58 | 9.3 | 0.5 | 10
7 | 95 | CONCLUIDO | 0.5763 | 173.51 | 164.64 | 57.43 | 0.72 | 172 | 196.41 | 53.44 | 8 | 170 | 39.98 | 24458.36 | 1904.57 | 10185.65 | 544.94 | 269.96 | 132060.06 | 0.5 | 0.89 | 23.54 | 7.85 | 0.5 | 10
8 | 95 | CONCLUIDO | 0.5833 | 171.44 | 163.5 | 66.74 | 0.81 | 147 | 197.97 | 53.44 | 9 | 145 | 40.53 | 24650.18 | 1834.47 | 10185.63 | 507.43 | 269.96 | 113429.84 | 0.53 | 0.9 | 23.49 | 6.72 | 0.5 | 10
9 | 95 | CONCLUIDO | 0.5889 | 169.81 | 162.58 | 76.21 | 0.89 | 128 | 199.53 | 53.44 | 10 | 125 | 41.1 | 24842.77 | 1770.73 | 10185.6 | 475.84 | 269.96 | 97732.15 | 0.57 | 0.9 | 23.46 | 5.8 | 0.5 | 10
10 | 95 | CONCLUIDO | 0.5927 | 168.73 | 162.01 | 85.27 | 0.97 | 114 | 201.1 | 53.44 | 11 | 72 | 41.66 | 25036.12 | 1710.15 | 10185.65 | 455.26 | 269.96 | 87512.2 | 0.59 | 0.91 | 23.48 | 5.23 | 0.5 | 10
11 | 95 | CONCLUIDO | 0.5941 | 168.33 | 161.81 | 89.07 | 1.05 | 109 | 202.67 | 53.44 | 12 | 12 | 42.24 | 25230.25 | 1696.59 | 10185.81 | 446.09 | 269.96 | 82949.93 | 0.61 | 0.91 | 23.53 | 5.02 | 0.5 | 10
12 | 95 | CONCLUIDO | 0.5939 | 168.38 | 161.85 | 89.09 | 1.13 | 109 | 204.25 | 53.44 | 13 | 1 | 42.82 | 25425.3 | 1704.25 | 10185.83 | 446.39 | 269.96 | 83101.1 | 0.6 | 0.91 | 23.57 | 5.07 | 0.5 | 10
13 | 95 | CONCLUIDO | 0.5939 | 168.37 | 161.84 | 89.09 | 1.21 | 109 | 205.84 | 53.44 | 14 | 0 | 43.4 | 25621.03 | 1716.58 | 10185.92 | 446.32 | 269.96 | 83069.49 | 0.6 | 0.91 | 23.56 | 5.06 | 0.5 | 10
0 | 55 | CONCLUIDO | 0.3531 | 283.19 | 240.09 | 8.39 | 0.15 | 1717 | 116.05 | 43.4 | 1 | 1715 | 16.65 | 14546.17 | 2352.63 | 10188.8 | 3106.26 | 269.96 | 1404997.59 | 0.09 | 0.61 | 26.09 | 83.26 | 0.5 | 10
1 | 55 | CONCLUIDO | 0.4919 | 203.28 | 186.15 | 17.73 | 0.3 | 630 | 117.34 | 43.4 | 2 | 628 | 16.94 | 14705.49 | 1743.2 | 10186.44 | 1273.98 | 269.96 | 494290.72 | 0.21 | 0.79 | 24.29 | 29.35 | 0.5 | 10
2 | 55 | CONCLUIDO | 0.5408 | 184.91 | 173.94 | 28.06 | 0.45 | 372 | 118.63 | 43.4 | 3 | 370 | 17.23 | 14865.24 | 1546.45 | 10186.02 | 860.53 | 269.96 | 288855.55 | 0.31 | 0.84 | 23.86 | 17.15 | 0.5 | 10
3 | 55 | CONCLUIDO | 0.5664 | 176.55 | 168.42 | 39.94 | 0.59 | 253 | 119.93 | 43.4 | 4 | 250 | 17.53 | 15025.44 | 1404.74 | 10185.85 | 673.62 | 269.96 | 195997.6 | 0.4 | 0.87 | 23.66 | 11.63 | 0.5 | 10
4 | 55 | CONCLUIDO | 0.58 | 172.4 | 165.71 | 51.51 | 0.73 | 193 | 121.23 | 43.4 | 5 | 78 | 17.83 | 15186.08 | 1297.67 | 10185.88 | 576.66 | 269.96 | 147815.58 | 0.47 | 0.89 | 23.71 | 8.92 | 0.5 | 10
5 | 55 | CONCLUIDO | 0.5814 | 172 | 165.45 | 53.09 | 0.86 | 187 | 122.54 | 43.4 | 6 | 0 | 18.14 | 15347.16 | 1297.43 | 10185.91 | 565.03 | 269.96 | 142031.44 | 0.48 | 0.89 | 23.79 | 8.67 | 0.5 | 10

## gráficos
Selecione o eixo X:
Selecione o eixo Y:
Selecione o eixo Z:
Eixo X | Eixo Y | Eixo Z
0 | 0 | 0
0 | 0 | 0
0 | 0 | 0
0 | 0 | 0
0 | 0 | 0
0 | 0 | 0
0 | 0 | 0
0 | 0 | 0
0 | 0 | 0
0 | 0 | 0
0 | 0 | 0
0 | 0 | 0
0 | 0 | 0
0 | 0 | 0
0 | 0 | 0
0 | 0 | 0
0 | 0 | 0
0 | 0 | 0
0 | 0 | 0
0 | 0 | 0
0 | 0 | 0
0 | 0 | 0
0 | 0 | 0
0 | 0 | 0
0 | 0 | 0
0 | 0 | 0
0 | 0 | 0
0 | 0 | 0
0 | 0 | 0
0 | 0 | 0
0 | 0 | 0
0 | 0 | 0
0 | 0 | 0
0 | 0 | 0
0 | 0 | 0
0 | 0 | 0
0 | 0 | 0
0 | 0 | 0
0 | 0 | 0
0 | 0 | 0
0 | 0 | 0
0 | 0 | 0
0 | 0 | 0
0 | 0 | 0
0 | 0 | 0
0 | 0 | 0
0 | 0 | 0
0 | 0 | 0
0 | 0 | 0
0 | 0 | 0
0 | 0 | 0
0 | 0 | 0
0 | 0 | 0
0 | 0 | 0
0 | 0 | 0
0 | 0 | 0
0 | 0 | 0
0 | 0 | 0
0 | 0 | 0
0 | 0 | 0
0 | 0 | 0
0 | 0 | 0
0 | 0 | 0
0 | 0 | 0
0 | 0 | 0
0 | 0 | 0
0 | 0 | 0
0 | 0 | 0
0 | 0 | 0
0 | 0 | 0
0 | 0 | 0
0 | 0 | 0
0 | 0 | 0
0 | 0 | 0
0 | 0 | 0
0 | 0 | 0
0 | 0 | 0
0 | 0 | 0
0 | 0 | 0
0 | 0 | 0
0 | 0 | 0
0 | 0 | 0
0 | 0 | 0
0 | 0 | 0
0 | 0 | 0
0 | 0 | 0
0 | 0 | 0
0 | 0 | 0
0 | 0 | 0
0 | 0 | 0
0 | 0 | 0
0 | 0 | 0
0 | 0 | 0
0 | 0 | 0
0 | 0 | 0
0 | 0 | 0
0 | 0 | 0
0 | 0 | 0
0 | 0 | 0
0 | 0 | 0
0 | 0 | 0
0 | 0 | 0
0 | 0 | 0
0 | 0 | 0
0 | 0 | 0
0 | 0 | 0
0 | 0 | 0
0 | 0 | 0
0 | 0 | 0
0 | 0 | 0
0 | 0 | 0
0 | 0 | 0
0 | 0 | 0
0 | 0 | 0
0 | 0 | 0
0 | 0 | 0
0 | 0 | 0
0 | 0 | 0
0 | 0 | 0
0 | 0 | 0
0 | 0 | 0
0 | 0 | 0
0 | 0 | 0
0 | 0 | 0
0 | 0 | 0
0 | 0 | 0
0 | 0 | 0
0 | 0 | 0
0 | 0 | 0
0 | 0 | 0
0 | 0 | 0
0 | 0 | 0

## hidden (hidden)
Unnamed: 0
Volume de calda [L]
STATUS
Capacidade operacional [ha/h]
Tempo de missao [h]
Tempo util [h]
Tempo por voo [min]
Autonomia Projetada [h]
N° Voos
MTOW [kg]
Massa Estrutura [kg]
Combustível [kg]
Abastecimentos
Massa gerador
Potência gerador [W]
Combustível consumido [L]
Calda cons [L]
Distância percorrida [km]
Distância Pulverizando [km]
RTL ACUMULADO[m]
EOC [km/km]
EOC [h/h]
Tempo de manobra [h]
Tempo rtl_rtw [h]
V pulv [m/s]
V desloc [m/s]