## RESULTADOS_18
Unnamed: 0 | Volume de calda [L] | STATUS | Capacidade operacional [ha/h] | Tempo de missao [h] | Tempo util [h] | Tempo por voo [min] | Autonomia Projetada [h] | N° Voos | MTOW [kg] | Massa Estrutura [kg] | Combustível [kg] | Abastecimentos | Massa gerador | Potência gerador [W] | Combustível consumido [L] | Calda cons [L] | Distância percorrida [km] | Distância Pulverizando [km] | RTL ACUMULADO[m] | EOC [km/km] | EOC [h/h] | Tempo de manobra [h] | Tempo rtl_rtw [h] | V pulv [m/s] | V desloc [m/s]
0 | 100 | CONCLUIDO | 2.3255 | 43 | 29.17 | 6.01 | 0.09 | 291 | 194.77 | 54.38 | 1 | 289 | 39.4 | 24256.19 | 405.06 | 1278.96 | 227.18 | 40.1 | 91542.71 | 0.18 | 0.74 | 3.89 | 5.97 | 0.5 | 10
1 | 100 | CONCLUIDO | 3.0055 | 33.27 | 25.78 | 12.08 | 0.18 | 128 | 196.32 | 54.38 | 2 | 126 | 39.95 | 24447.22 | 353.05 | 1278.54 | 121.74 | 40.1 | 39638.49 | 0.33 | 0.84 | 3.61 | 2.58 | 0.5 | 10
2 | 100 | CONCLUIDO | 3.2822 | 30.47 | 24.8 | 18.37 | 0.27 | 81 | 197.88 | 54.38 | 3 | 79 | 40.5 | 24639 | 335.07 | 1278.54 | 91.59 | 40.1 | 24799.97 | 0.44 | 0.88 | 3.52 | 1.61 | 0.5 | 10
3 | 100 | CONCLUIDO | 3.4199 | 29.24 | 24.39 | 24.39 | 0.36 | 60 | 199.44 | 54.38 | 4 | 58 | 41.06 | 24831.54 | 324.87 | 1278.5 | 78.69 | 40.1 | 18451.37 | 0.51 | 0.89 | 3.5 | 1.2 | 0.5 | 10
4 | 100 | CONCLUIDO | 3.5128 | 28.47 | 24.12 | 30.8 | 0.44 | 47 | 201.01 | 54.38 | 5 | 45 | 41.63 | 25024.84 | 316.35 | 1278.47 | 70.62 | 40.1 | 14484.07 | 0.57 | 0.9 | 3.47 | 0.93 | 0.5 | 10
5 | 100 | CONCLUIDO | 3.5787 | 27.94 | 23.95 | 37.81 | 0.53 | 38 | 202.58 | 54.38 | 6 | 36 | 42.2 | 25218.93 | 309.26 | 1278.52 | 65.14 | 40.1 | 11787.01 | 0.62 | 0.91 | 3.45 | 0.76 | 0.5 | 10
6 | 100 | CONCLUIDO | 3.6264 | 27.58 | 23.81 | 44.65 | 0.61 | 32 | 204.16 | 54.38 | 7 | 30 | 42.78 | 25413.94 | 302.17 | 1278.48 | 60.89 | 40.1 | 9693.27 | 0.66 | 0.91 | 3.45 | 0.62 | 0.5 | 10
7 | 100 | CONCLUIDO | 3.6573 | 27.34 | 23.74 | 50.86 | 0.69 | 28 | 205.75 | 54.38 | 8 | 26 | 43.37 | 25609.61 | 296.99 | 1278.46 | 58.4 | 40.1 | 8467.52 | 0.69 | 0.91 | 3.44 | 0.54 | 0.5 | 10
8 | 100 | CONCLUIDO | 3.6888 | 27.11 | 23.66 | 59.15 | 0.77 | 24 | 207.34 | 54.38 | 9 | 22 | 43.96 | 25806.1 | 289.41 | 1278.48 | 55.96 | 40.1 | 7270.52 | 0.72 | 0.92 | 3.44 | 0.47 | 0.5 | 10
9 | 100 | CONCLUIDO | 3.7066 | 26.98 | 23.61 | 64.38 | 0.85 | 22 | 208.94 | 54.38 | 10 | 20 | 44.56 | 26003.41 | 284.03 | 1278.47 | 54.44 | 40.1 | 6520.7 | 0.74 | 0.92 | 3.43 | 0.41 | 0.5 | 10
10 | 100 | CONCLUIDO | 3.7215 | 26.87 | 23.58 | 70.73 | 0.93 | 20 | 210.55 | 54.38 | 11 | 18 | 45.17 | 26201.54 | 278.08 | 1278.48 | 53.51 | 40.1 | 6064.24 | 0.75 | 0.92 | 3.43 | 0.38 | 0.5 | 10
11 | 100 | CONCLUIDO | 3.7454 | 26.7 | 23.52 | 83.02 | 1 | 17 | 212.16 | 54.38 | 12 | 15 | 45.78 | 26400.51 | 268.3 | 1278.46 | 51.61 | 40.1 | 5126.68 | 0.78 | 0.92 | 3.43 | 0.33 | 0.5 | 10
12 | 100 | CONCLUIDO | 3.7538 | 26.64 | 23.5 | 88.13 | 1.08 | 16 | 213.78 | 54.38 | 13 | 14 | 46.4 | 26600.32 | 263.92 | 1278.45 | 51.11 | 40.1 | 4885.62 | 0.78 | 0.92 | 3.42 | 0.31 | 0.5 | 10
13 | 100 | CONCLUIDO | 3.7625 | 26.58 | 23.48 | 93.91 | 1.15 | 15 | 215.41 | 54.38 | 14 | 10 | 47.03 | 26801 | 259.66 | 1278.47 | 50.46 | 40.1 | 4565.67 | 0.79 | 0.92 | 3.42 | 0.29 | 0.5 | 10
14 | 100 | CONCLUIDO | 3.7696 | 26.53 | 23.47 | 100.57 | 1.23 | 14 | 217.04 | 54.38 | 15 | 1 | 47.66 | 27002.55 | 257.48 | 1278.45 | 49.73 | 40.1 | 4203.03 | 0.81 | 0.92 | 3.43 | 0.28 | 0.5 | 10
15 | 100 | CONCLUIDO | 3.7693 | 26.53 | 23.47 | 100.58 | 1.3 | 14 | 218.68 | 54.38 | 16 | 0 | 48.31 | 27204.98 | 259.3 | 1278.48 | 49.76 | 40.1 | 4217.09 | 0.81 | 0.92 | 3.43 | 0.28 | 0.5 | 10

## RESULTADOS_6
Unnamed: 0 | Volume de calda [L] | STATUS | Capacidade operacional [ha/h] | Tempo de missao [h] | Tempo util [h] | Tempo por voo [min] | Autonomia Projetada [h] | N° Voos | MTOW [kg] | Massa Estrutura [kg] | Combustível [kg] | Abastecimentos | Massa gerador | Potência gerador [W] | Combustível consumido [L] | Calda cons [L] | Distância percorrida [km] | Distância Pulverizando [km] | RTL ACUMULADO[m] | EOC [km/km] | EOC [h/h] | Tempo de manobra [h] | Tempo rtl_rtw [h] | V pulv [m/s] | V desloc [m/s]
0 | 40 | CONCLUIDO | 3.2108 | 31.14 | 26.3 | 10.25 | 0.2 | 154 | 89.87 | 37.55 | 1 | 152 | 11.32 | 11317.98 | 212.98 | 1278.72 | 138.16 | 40.1 | 47717.03 | 0.29 | 0.83 | 3.64 | 3.1 | 0.5 | 10
1 | 40 | CONCLUIDO | 3.6021 | 27.76 | 24.54 | 21.65 | 0.39 | 68 | 91.1 | 37.55 | 2 | 66 | 11.54 | 11468.97 | 186.67 | 1278.48 | 83.51 | 40.1 | 20825.62 | 0.48 | 0.88 | 3.5 | 1.34 | 0.5 | 10
2 | 40 | CONCLUIDO | 3.7379 | 26.75 | 24.02 | 34.31 | 0.57 | 42 | 92.32 | 37.55 | 3 | 39 | 11.77 | 11620.34 | 168.29 | 1278.54 | 67.55 | 40.1 | 12972.79 | 0.59 | 0.9 | 3.45 | 0.83 | 0.5 | 10
3 | 40 | CONCLUIDO | 3.7762 | 26.48 | 23.9 | 42.17 | 0.75 | 34 | 93.55 | 37.55 | 4 | 2 | 12 | 11772.07 | 159.93 | 1278.46 | 62.46 | 40.1 | 10467.22 | 0.64 | 0.91 | 3.49 | 0.71 | 0.5 | 10
4 | 40 | CONCLUIDO | 3.7818 | 26.44 | 23.88 | 43.42 | 0.93 | 33 | 94.79 | 37.55 | 5 | 0 | 12.23 | 11924.18 | 161.82 | 1278.48 | 61.8 | 40.1 | 10142.89 | 0.65 | 0.91 | 3.48 | 0.69 | 0.5 | 10

## RESULTADOS_4
Unnamed: 0 | Volume de calda [L] | STATUS | Capacidade operacional [ha/h] | Tempo de missao [h] | Tempo util [h] | Tempo por voo [min] | Autonomia Projetada [h] | N° Voos | MTOW [kg] | Massa Estrutura [kg] | Combustível [kg] | Abastecimentos | Massa gerador | Potência gerador [W] | Combustível consumido [L] | Calda cons [L] | Distância percorrida [km] | Distância Pulverizando [km] | RTL ACUMULADO[m] | EOC [km/km] | EOC [h/h] | Tempo de manobra [h] | Tempo rtl_rtw [h] | V pulv [m/s] | V desloc [m/s]
0 | 30 | CONCLUIDO | 3.3838 | 29.55 | 25.75 | 12.26 | 0.24 | 126 | 71.52 | 32.27 | 1 | 124 | 8.25 | 9054.6 | 173.88 | 1278.6 | 120.51 | 40.1 | 39034.7 | 0.33 | 0.84 | 3.62 | 2.55 | 0.5 | 10
1 | 30 | CONCLUIDO | 3.7109 | 26.95 | 24.26 | 26.96 | 0.48 | 54 | 72.7 | 32.27 | 2 | 51 | 8.43 | 9200.25 | 146.82 | 1278.47 | 74.8 | 40.1 | 16537.52 | 0.54 | 0.89 | 3.49 | 1.07 | 0.5 | 10
2 | 30 | CONCLUIDO | 3.7533 | 26.64 | 24.11 | 32.88 | 0.71 | 44 | 73.88 | 32.27 | 3 | 0 | 8.61 | 9346.23 | 141.07 | 1278.52 | 68.44 | 40.1 | 13409.48 | 0.59 | 0.9 | 3.52 | 0.92 | 0.5 | 10

## RESULTADOS_1
Unnamed: 0 | Volume de calda [L] | STATUS | Capacidade operacional [ha/h] | Tempo de missao [h] | Tempo util [h] | Tempo por voo [min] | Autonomia Projetada [h] | N° Voos | MTOW [kg] | Massa Estrutura [kg] | Combustível [kg] | Abastecimentos | Massa gerador | Potência gerador [W] | Combustível consumido [L] | Calda cons [L] | Distância percorrida [km] | Distância Pulverizando [km] | RTL ACUMULADO[m] | EOC [km/km] | EOC [h/h] | Tempo de manobra [h] | Tempo rtl_rtw [h] | V pulv [m/s] | V desloc [m/s]
0 | 15 | CONCLUIDO | 3.6129 | 27.68 | 25.01 | 17.25 | 0.43 | 87 | 39.78 | 19.54 | 1 | 2 | 4.24 | 5140 | 98.31 | 1278.67 | 95.01 | 40.1 | 26479.59 | 0.42 | 0.87 | 3.63 | 1.82 | 0.5 | 10
1 | 15 | CONCLUIDO | 3.6101 | 27.7 | 25.03 | 17.27 | 0.84 | 87 | 40.89 | 19.54 | 2 | 0 | 4.35 | 5277.26 | 100.98 | 1278.71 | 95.57 | 40.1 | 26759.59 | 0.42 | 0.87 | 3.64 | 1.84 | 0.5 | 10

## RESULTADOS_12
Unnamed: 0 | Volume de calda [L] | STATUS | Capacidade operacional [ha/h] | Tempo de missao [h] | Tempo util [h] | Tempo por voo [min] | Autonomia Projetada [h] | N° Voos | MTOW [kg] | Massa Estrutura [kg] | Combustível [kg] | Abastecimentos | Massa gerador | Potência gerador [W] | Combustível consumido [L] | Calda cons [L] | Distância percorrida [km] | Distância Pulverizando [km] | RTL ACUMULADO[m] | EOC [km/km] | EOC [h/h] | Tempo de manobra [h] | Tempo rtl_rtw [h] | V pulv [m/s] | V desloc [m/s]
0 | 70 | CONCLUIDO | 2.7397 | 36.5 | 27.77 | 7.41 | 0.12 | 225 | 141.81 | 47.83 | 1 | 223 | 22.98 | 17723.39 | 312.12 | 1278.75 | 184.52 | 40.1 | 70545.11 | 0.22 | 0.78 | 3.75 | 4.57 | 0.5 | 10
1 | 70 | CONCLUIDO | 3.2981 | 30.32 | 25.2 | 15.12 | 0.25 | 100 | 143.17 | 47.83 | 2 | 98 | 23.34 | 17891.86 | 276.04 | 1278.51 | 104.05 | 40.1 | 30932.04 | 0.39 | 0.86 | 3.56 | 2.01 | 0.5 | 10
2 | 70 | CONCLUIDO | 3.5044 | 28.54 | 24.46 | 22.93 | 0.37 | 64 | 144.54 | 47.83 | 3 | 62 | 23.71 | 18060.85 | 260.67 | 1278.47 | 80.82 | 40.1 | 19498.76 | 0.5 | 0.89 | 3.5 | 1.27 | 0.5 | 10
3 | 70 | CONCLUIDO | 3.6153 | 27.66 | 24.1 | 31.44 | 0.49 | 46 | 145.92 | 47.83 | 4 | 44 | 24.09 | 18230.35 | 249.56 | 1278.52 | 69.97 | 40.1 | 14165.15 | 0.57 | 0.9 | 3.47 | 0.91 | 0.5 | 10
4 | 70 | CONCLUIDO | 3.6804 | 27.17 | 23.9 | 39.84 | 0.6 | 36 | 147.3 | 47.83 | 5 | 34 | 24.47 | 18400.38 | 240.26 | 1278.45 | 63.73 | 40.1 | 11095.06 | 0.63 | 0.91 | 3.45 | 0.71 | 0.5 | 10
5 | 70 | CONCLUIDO | 3.7291 | 26.82 | 23.75 | 49.14 | 0.71 | 29 | 148.68 | 47.83 | 6 | 27 | 24.85 | 18570.94 | 229.87 | 1278.47 | 58.81 | 40.1 | 8667.3 | 0.68 | 0.91 | 3.44 | 0.56 | 0.5 | 10
6 | 70 | CONCLUIDO | 3.7625 | 26.58 | 23.66 | 59.14 | 0.83 | 24 | 150.07 | 47.83 | 7 | 22 | 25.24 | 18742.03 | 220.01 | 1278.46 | 55.79 | 40.1 | 7181.79 | 0.72 | 0.92 | 3.44 | 0.46 | 0.5 | 10
7 | 70 | CONCLUIDO | 3.7901 | 26.38 | 23.58 | 70.73 | 0.94 | 20 | 151.46 | 47.83 | 8 | 11 | 25.63 | 18913.66 | 209.8 | 1278.5 | 53.44 | 40.1 | 6029.68 | 0.75 | 0.92 | 3.43 | 0.39 | 0.5 | 10
8 | 70 | CONCLUIDO | 3.7863 | 26.41 | 23.61 | 70.81 | 1.04 | 20 | 152.85 | 47.83 | 9 | 1 | 26.03 | 19085.83 | 210.31 | 1278.55 | 53.69 | 40.1 | 6154.93 | 0.75 | 0.92 | 3.45 | 0.41 | 0.5 | 10
9 | 70 | CONCLUIDO | 3.7862 | 26.41 | 23.61 | 70.82 | 1.15 | 20 | 154.25 | 47.83 | 10 | 0 | 26.43 | 19258.55 | 212.06 | 1278.55 | 53.54 | 40.1 | 6079.6 | 0.75 | 0.92 | 3.46 | 0.41 | 0.5 | 10

## RESULTADOS_16
Unnamed: 0 | Volume de calda [L] | STATUS | Capacidade operacional [ha/h] | Tempo de missao [h] | Tempo util [h] | Tempo por voo [min] | Autonomia Projetada [h] | N° Voos | MTOW [kg] | Massa Estrutura [kg] | Combustível [kg] | Abastecimentos | Massa gerador | Potência gerador [W] | Combustível consumido [L] | Calda cons [L] | Distância percorrida [km] | Distância Pulverizando [km] | RTL ACUMULADO[m] | EOC [km/km] | EOC [h/h] | Tempo de manobra [h] | Tempo rtl_rtw [h] | V pulv [m/s] | V desloc [m/s]
0 | 90 | CONCLUIDO | 2.4588 | 40.67 | 28.68 | 6.4 | 0.1 | 269 | 176.73 | 52.44 | 1 | 267 | 33.29 | 22031.19 | 373.7 | 1278.96 | 212.53 | 40.1 | 84330.13 | 0.19 | 0.76 | 3.83 | 5.48 | 0.5 | 10
1 | 90 | CONCLUIDO | 3.1018 | 32.24 | 25.59 | 12.9 | 0.2 | 119 | 178.21 | 52.44 | 2 | 117 | 33.77 | 22213.89 | 327.98 | 1278.6 | 116.36 | 40.1 | 36994.22 | 0.34 | 0.85 | 3.58 | 2.39 | 0.5 | 10
2 | 90 | CONCLUIDO | 3.3526 | 29.83 | 24.7 | 19.5 | 0.3 | 76 | 179.7 | 52.44 | 3 | 74 | 34.26 | 22397.24 | 311.03 | 1278.5 | 88.37 | 40.1 | 23216.21 | 0.45 | 0.88 | 3.52 | 1.51 | 0.5 | 10
3 | 90 | CONCLUIDO | 3.4887 | 28.66 | 24.29 | 26.5 | 0.39 | 55 | 181.19 | 52.44 | 4 | 53 | 34.75 | 22581.25 | 300.44 | 1278.52 | 75.72 | 40.1 | 16996.21 | 0.53 | 0.89 | 3.48 | 1.1 | 0.5 | 10
4 | 90 | CONCLUIDO | 3.5733 | 27.99 | 24.04 | 33.54 | 0.49 | 43 | 182.69 | 52.44 | 5 | 41 | 35.25 | 22766.06 | 291.61 | 1278.48 | 67.89 | 40.1 | 13138.46 | 0.59 | 0.9 | 3.46 | 0.84 | 0.5 | 10
5 | 90 | CONCLUIDO | 3.6312 | 27.54 | 23.87 | 40.93 | 0.58 | 35 | 184.19 | 52.44 | 6 | 33 | 35.75 | 22951.43 | 284.43 | 1278.5 | 62.82 | 40.1 | 10645.63 | 0.64 | 0.91 | 3.45 | 0.68 | 0.5 | 10
6 | 90 | CONCLUIDO | 3.6702 | 27.25 | 23.76 | 47.52 | 0.67 | 30 | 185.7 | 52.44 | 7 | 28 | 36.26 | 23137.49 | 277.03 | 1278.45 | 59.4 | 40.1 | 8958.63 | 0.68 | 0.91 | 3.44 | 0.57 | 0.5 | 10
7 | 90 | CONCLUIDO | 3.6972 | 27.05 | 23.7 | 54.7 | 0.76 | 26 | 187.22 | 52.44 | 8 | 24 | 36.78 | 23324.24 | 269.55 | 1278.46 | 57.44 | 40.1 | 7997.17 | 0.7 | 0.92 | 3.44 | 0.51 | 0.5 | 10
8 | 90 | CONCLUIDO | 3.7281 | 26.82 | 23.62 | 64.42 | 0.85 | 22 | 188.74 | 52.44 | 9 | 20 | 37.3 | 23511.69 | 262.11 | 1278.48 | 55.06 | 40.1 | 6830.16 | 0.73 | 0.92 | 3.42 | 0.43 | 0.5 | 10
9 | 90 | CONCLUIDO | 3.7454 | 26.7 | 23.57 | 70.7 | 0.93 | 20 | 190.26 | 52.44 | 10 | 18 | 37.82 | 23699.85 | 255.5 | 1278.47 | 53.25 | 40.1 | 5932.93 | 0.75 | 0.92 | 3.42 | 0.38 | 0.5 | 10
10 | 90 | CONCLUIDO | 3.7671 | 26.55 | 23.52 | 83.01 | 1.02 | 17 | 191.79 | 52.44 | 11 | 15 | 38.35 | 23888.73 | 245.53 | 1278.46 | 51.76 | 40.1 | 5201.29 | 0.77 | 0.92 | 3.42 | 0.33 | 0.5 | 10
11 | 90 | CONCLUIDO | 3.7729 | 26.5 | 23.52 | 88.18 | 1.1 | 16 | 193.33 | 52.44 | 12 | 8 | 38.89 | 24078.33 | 241.09 | 1278.45 | 51.17 | 40.1 | 4912.96 | 0.78 | 0.92 | 3.43 | 0.32 | 0.5 | 10
12 | 90 | CONCLUIDO | 3.7716 | 26.51 | 23.52 | 88.22 | 1.18 | 16 | 194.88 | 52.44 | 13 | 0 | 39.43 | 24268.67 | 240.8 | 1278.45 | 51.55 | 40.1 | 5104.12 | 0.78 | 0.92 | 3.43 | 0.33 | 0.5 | 10

## RESULTADOS_0
Unnamed: 0 | Volume de calda [L] | STATUS | Capacidade operacional [ha/h] | Tempo de missao [h] | Tempo util [h] | Tempo por voo [min] | Autonomia Projetada [h] | N° Voos | MTOW [kg] | Massa Estrutura [kg] | Combustível [kg] | Abastecimentos | Massa gerador | Potência gerador [W] | Combustível consumido [L] | Calda cons [L] | Distância percorrida [km] | Distância Pulverizando [km] | RTL ACUMULADO[m] | EOC [km/km] | EOC [h/h] | Tempo de manobra [h] | Tempo rtl_rtw [h] | V pulv [m/s] | V desloc [m/s]
0 | 10 | CONCLUIDO | 3.4453 | 29.02 | 25.94 | 12.07 | 0.64 | 129 | 26.11 | 12.1 | 1 | 0 | 3.01 | 3454.41 | 75.63 | 1278.71 | 121.86 | 40.1 | 39693.62 | 0.33 | 0.84 | 3.78 | 2.75 | 0.5 | 10

## RESULTADOS_7
Unnamed: 0 | Volume de calda [L] | STATUS | Capacidade operacional [ha/h] | Tempo de missao [h] | Tempo util [h] | Tempo por voo [min] | Autonomia Projetada [h] | N° Voos | MTOW [kg] | Massa Estrutura [kg] | Combustível [kg] | Abastecimentos | Massa gerador | Potência gerador [W] | Combustível consumido [L] | Calda cons [L] | Distância percorrida [km] | Distância Pulverizando [km] | RTL ACUMULADO[m] | EOC [km/km] | EOC [h/h] | Tempo de manobra [h] | Tempo rtl_rtw [h] | V pulv [m/s] | V desloc [m/s]
0 | 45 | CONCLUIDO | 3.125 | 32 | 26.58 | 9.55 | 0.18 | 167 | 98.71 | 39.72 | 1 | 165 | 12.99 | 12407.75 | 230.96 | 1278.64 | 146.72 | 40.1 | 51934.14 | 0.27 | 0.82 | 3.67 | 3.38 | 0.5 | 10
1 | 45 | CONCLUIDO | 3.5471 | 28.19 | 24.68 | 20.01 | 0.35 | 74 | 99.95 | 39.72 | 2 | 72 | 13.24 | 12561.45 | 203.55 | 1278.45 | 87.37 | 40.1 | 22724.64 | 0.46 | 0.88 | 3.53 | 1.49 | 0.5 | 10
2 | 45 | CONCLUIDO | 3.6999 | 27.03 | 24.09 | 31.43 | 0.52 | 46 | 101.2 | 39.72 | 3 | 44 | 13.49 | 12715.54 | 186.86 | 1278.46 | 69.72 | 40.1 | 14038.2 | 0.58 | 0.9 | 3.46 | 0.9 | 0.5 | 10
3 | 45 | CONCLUIDO | 3.7772 | 26.47 | 23.83 | 44.68 | 0.69 | 32 | 102.45 | 39.72 | 4 | 24 | 13.74 | 12870.03 | 171.64 | 1278.48 | 61.06 | 40.1 | 9781.08 | 0.66 | 0.91 | 3.46 | 0.64 | 0.5 | 10
4 | 45 | CONCLUIDO | 3.7843 | 26.42 | 23.82 | 47.64 | 0.85 | 30 | 103.71 | 39.72 | 5 | 0 | 14 | 13024.91 | 170 | 1278.51 | 59.8 | 40.1 | 9160.15 | 0.67 | 0.91 | 3.48 | 0.63 | 0.5 | 10

## RESULTADOS_10
Unnamed: 0 | Volume de calda [L] | STATUS | Capacidade operacional [ha/h] | Tempo de missao [h] | Tempo util [h] | Tempo por voo [min] | Autonomia Projetada [h] | N° Voos | MTOW [kg] | Massa Estrutura [kg] | Combustível [kg] | Abastecimentos | Massa gerador | Potência gerador [W] | Combustível consumido [L] | Calda cons [L] | Distância percorrida [km] | Distância Pulverizando [km] | RTL ACUMULADO[m] | EOC [km/km] | EOC [h/h] | Tempo de manobra [h] | Tempo rtl_rtw [h] | V pulv [m/s] | V desloc [m/s]
0 | 60 | CONCLUIDO | 2.8848 | 34.66 | 27.34 | 8.08 | 0.14 | 203 | 124.63 | 45 | 1 | 201 | 18.64 | 15605.44 | 281.1 | 1278.83 | 170.48 | 40.1 | 63635.89 | 0.24 | 0.79 | 3.73 | 4.15 | 0.5 | 10
1 | 60 | CONCLUIDO | 3.3917 | 29.48 | 25.03 | 16.5 | 0.28 | 91 | 125.95 | 45 | 2 | 89 | 18.95 | 15767.7 | 249.19 | 1278.52 | 98.37 | 40.1 | 28141.04 | 0.41 | 0.87 | 3.55 | 1.83 | 0.5 | 10
2 | 60 | CONCLUIDO | 3.5824 | 27.91 | 24.33 | 25.61 | 0.42 | 57 | 127.27 | 45 | 3 | 55 | 19.27 | 15930.42 | 233.55 | 1278.58 | 76.62 | 40.1 | 17432.21 | 0.52 | 0.89 | 3.49 | 1.13 | 0.5 | 10
3 | 60 | CONCLUIDO | 3.6796 | 27.18 | 24 | 35.12 | 0.55 | 41 | 128.59 | 45 | 4 | 39 | 19.59 | 16093.6 | 221.33 | 1278.49 | 66.45 | 40.1 | 12428.17 | 0.6 | 0.9 | 3.46 | 0.8 | 0.5 | 10
4 | 60 | CONCLUIDO | 3.7425 | 26.72 | 23.8 | 46.06 | 0.68 | 31 | 129.92 | 45 | 5 | 29 | 19.92 | 16257.24 | 209.28 | 1278.48 | 60.4 | 40.1 | 9452.08 | 0.66 | 0.91 | 3.44 | 0.6 | 0.5 | 10
5 | 60 | CONCLUIDO | 3.7829 | 26.44 | 23.66 | 56.79 | 0.81 | 25 | 131.25 | 45 | 6 | 22 | 20.25 | 16421.36 | 197.64 | 1278.48 | 56.36 | 40.1 | 7464.04 | 0.71 | 0.92 | 3.43 | 0.47 | 0.5 | 10
6 | 60 | CONCLUIDO | 3.7905 | 26.38 | 23.66 | 61.73 | 0.93 | 23 | 132.58 | 45 | 7 | 2 | 20.59 | 16585.95 | 193.76 | 1278.49 | 55.58 | 40.1 | 7085.74 | 0.72 | 0.92 | 3.45 | 0.47 | 0.5 | 10
7 | 60 | CONCLUIDO | 3.7912 | 26.38 | 23.66 | 61.71 | 1.06 | 23 | 133.92 | 45 | 8 | 0 | 20.93 | 16751.02 | 195.77 | 1278.48 | 55.3 | 40.1 | 6944.14 | 0.73 | 0.92 | 3.45 | 0.46 | 0.5 | 10

## RESULTADOS_14
Unnamed: 0 | Volume de calda [L] | STATUS | Capacidade operacional [ha/h] | Tempo de missao [h] | Tempo util [h] | Tempo por voo [min] | Autonomia Projetada [h] | N° Voos | MTOW [kg] | Massa Estrutura [kg] | Combustível [kg] | Abastecimentos | Massa gerador | Potência gerador [W] | Combustível consumido [L] | Calda cons [L] | Distância percorrida [km] | Distância Pulverizando [km] | RTL ACUMULADO[m] | EOC [km/km] | EOC [h/h] | Tempo de manobra [h] | Tempo rtl_rtw [h] | V pulv [m/s] | V desloc [m/s]
0 | 80 | CONCLUIDO | 2.5953 | 38.53 | 28.25 | 6.86 | 0.11 | 247 | 159.12 | 50.28 | 1 | 245 | 27.84 | 19859.16 | 343.2 | 1278.84 | 199 | 40.1 | 77674.18 | 0.2 | 0.77 | 3.8 | 5.05 | 0.5 | 10
1 | 80 | CONCLUIDO | 3.198 | 31.27 | 25.4 | 13.85 | 0.22 | 110 | 160.54 | 50.28 | 2 | 108 | 28.26 | 20034.4 | 302.39 | 1278.69 | 110.29 | 40.1 | 34001.4 | 0.36 | 0.85 | 3.57 | 2.2 | 0.5 | 10
2 | 80 | CONCLUIDO | 3.4304 | 29.15 | 24.57 | 21.06 | 0.33 | 70 | 161.97 | 50.28 | 3 | 68 | 28.69 | 20210.21 | 286.23 | 1278.48 | 84.42 | 40.1 | 21266.81 | 0.48 | 0.88 | 3.51 | 1.38 | 0.5 | 10
3 | 80 | CONCLUIDO | 3.5496 | 28.17 | 24.2 | 28.48 | 0.43 | 51 | 163.4 | 50.28 | 4 | 49 | 29.12 | 20386.62 | 275.65 | 1278.47 | 73.06 | 40.1 | 15681.63 | 0.55 | 0.9 | 3.48 | 1.01 | 0.5 | 10
4 | 80 | CONCLUIDO | 3.6225 | 27.6 | 23.99 | 35.99 | 0.54 | 40 | 164.83 | 50.28 | 5 | 38 | 29.55 | 20563.61 | 266.8 | 1278.5 | 66.27 | 40.1 | 12345.74 | 0.61 | 0.9 | 3.47 | 0.8 | 0.5 | 10
5 | 80 | CONCLUIDO | 3.6792 | 27.18 | 23.82 | 44.67 | 0.64 | 32 | 166.27 | 50.28 | 6 | 30 | 29.99 | 20741.2 | 257.92 | 1278.56 | 61.07 | 40.1 | 9782.89 | 0.66 | 0.91 | 3.45 | 0.63 | 0.5 | 10
6 | 80 | CONCLUIDO | 3.7146 | 26.92 | 23.73 | 52.73 | 0.74 | 27 | 167.72 | 50.28 | 7 | 25 | 30.44 | 20919.39 | 250.33 | 1278.45 | 58.18 | 40.1 | 8363.03 | 0.69 | 0.91 | 3.44 | 0.53 | 0.5 | 10
7 | 80 | CONCLUIDO | 3.7466 | 26.69 | 23.62 | 61.63 | 0.84 | 23 | 169.17 | 50.28 | 8 | 21 | 30.89 | 21098.19 | 241.09 | 1278.52 | 55.1 | 40.1 | 6842.34 | 0.73 | 0.92 | 3.43 | 0.43 | 0.5 | 10
8 | 80 | CONCLUIDO | 3.7676 | 26.54 | 23.57 | 70.72 | 0.94 | 20 | 170.62 | 50.28 | 9 | 18 | 31.34 | 21277.6 | 232.48 | 1278.47 | 53.39 | 40.1 | 6005.92 | 0.75 | 0.92 | 3.42 | 0.38 | 0.5 | 10
9 | 80 | CONCLUIDO | 3.7809 | 26.45 | 23.54 | 78.48 | 1.03 | 18 | 172.08 | 50.28 | 10 | 9 | 31.8 | 21457.64 | 224.77 | 1278.5 | 52.11 | 40.1 | 5372.44 | 0.77 | 0.92 | 3.44 | 0.35 | 0.5 | 10
10 | 80 | CONCLUIDO | 3.7873 | 26.4 | 23.53 | 83.05 | 1.12 | 17 | 173.55 | 50.28 | 11 | 0 | 32.27 | 21638.31 | 223.59 | 1278.49 | 51.58 | 40.1 | 5115.2 | 0.78 | 0.92 | 3.44 | 0.34 | 0.5 | 10

## RESULTADOS_5
Unnamed: 0 | Volume de calda [L] | STATUS | Capacidade operacional [ha/h] | Tempo de missao [h] | Tempo util [h] | Tempo por voo [min] | Autonomia Projetada [h] | N° Voos | MTOW [kg] | Massa Estrutura [kg] | Combustível [kg] | Abastecimentos | Massa gerador | Potência gerador [W] | Combustível consumido [L] | Calda cons [L] | Distância percorrida [km] | Distância Pulverizando [km] | RTL ACUMULADO[m] | EOC [km/km] | EOC [h/h] | Tempo de manobra [h] | Tempo rtl_rtw [h] | V pulv [m/s] | V desloc [m/s]
0 | 35 | CONCLUIDO | 3.2975 | 30.33 | 26.02 | 11.15 | 0.22 | 140 | 80.84 | 35.1 | 1 | 138 | 9.74 | 10204.21 | 194.11 | 1278.62 | 129.29 | 40.1 | 43353.43 | 0.31 | 0.83 | 3.63 | 2.83 | 0.5 | 10
1 | 35 | CONCLUIDO | 3.6513 | 27.39 | 24.43 | 23.64 | 0.43 | 62 | 82.04 | 35.1 | 2 | 60 | 9.94 | 10352.53 | 168.12 | 1278.5 | 80.04 | 40.1 | 19120.95 | 0.5 | 0.89 | 3.49 | 1.24 | 0.5 | 10
2 | 35 | CONCLUIDO | 3.7642 | 26.57 | 24 | 36.93 | 0.63 | 39 | 83.25 | 35.1 | 3 | 13 | 10.15 | 10501.19 | 151.38 | 1278.45 | 65.81 | 40.1 | 12119.67 | 0.61 | 0.9 | 3.49 | 0.81 | 0.5 | 10
3 | 35 | CONCLUIDO | 3.7667 | 26.55 | 24 | 37.9 | 0.83 | 38 | 84.46 | 35.1 | 4 | 0 | 10.36 | 10650.22 | 151.97 | 1278.49 | 65.39 | 40.1 | 11911.32 | 0.61 | 0.9 | 3.5 | 0.81 | 0.5 | 10

## RESULTADOS_8
Unnamed: 0 | Volume de calda [L] | STATUS | Capacidade operacional [ha/h] | Tempo de missao [h] | Tempo util [h] | Tempo por voo [min] | Autonomia Projetada [h] | N° Voos | MTOW [kg] | Massa Estrutura [kg] | Combustível [kg] | Abastecimentos | Massa gerador | Potência gerador [W] | Combustível consumido [L] | Calda cons [L] | Distância percorrida [km] | Distância Pulverizando [km] | RTL ACUMULADO[m] | EOC [km/km] | EOC [h/h] | Tempo de manobra [h] | Tempo rtl_rtw [h] | V pulv [m/s] | V desloc [m/s]
0 | 50 | CONCLUIDO | 3.0444 | 32.85 | 26.83 | 8.99 | 0.16 | 179 | 107.41 | 41.65 | 1 | 177 | 14.77 | 13481.73 | 248.12 | 1278.7 | 154.51 | 40.1 | 55768.25 | 0.26 | 0.81 | 3.7 | 3.64 | 0.5 | 10
1 | 50 | CONCLUIDO | 3.4965 | 28.6 | 24.79 | 18.59 | 0.32 | 80 | 108.68 | 41.65 | 2 | 78 | 15.03 | 13638.32 | 219.53 | 1278.52 | 91.17 | 40.1 | 24592.37 | 0.44 | 0.88 | 3.52 | 1.59 | 0.5 | 10
2 | 50 | CONCLUIDO | 3.6592 | 27.33 | 24.18 | 29.02 | 0.48 | 50 | 109.96 | 41.65 | 3 | 48 | 15.31 | 13795.21 | 202.97 | 1278.49 | 72.26 | 40.1 | 15289.09 | 0.55 | 0.9 | 3.47 | 0.99 | 0.5 | 10
3 | 50 | CONCLUIDO | 3.747 | 26.69 | 23.87 | 40.93 | 0.63 | 35 | 111.23 | 41.65 | 4 | 33 | 15.58 | 13952.52 | 189.83 | 1278.61 | 62.8 | 40.1 | 10631.27 | 0.64 | 0.91 | 3.45 | 0.68 | 0.5 | 10
4 | 50 | CONCLUIDO | 3.7862 | 26.41 | 23.75 | 50.9 | 0.78 | 28 | 112.51 | 41.65 | 5 | 8 | 15.86 | 14110.24 | 177.3 | 1278.45 | 58.32 | 40.1 | 8429.71 | 0.69 | 0.91 | 3.46 | 0.56 | 0.5 | 10
5 | 50 | CONCLUIDO | 3.7898 | 26.39 | 23.75 | 52.78 | 0.93 | 27 | 113.79 | 41.65 | 6 | 0 | 16.14 | 14268.39 | 179.16 | 1278.48 | 58.04 | 40.1 | 8291.71 | 0.69 | 0.91 | 3.47 | 0.56 | 0.5 | 10

## RESULTADOS_3
Unnamed: 0 | Volume de calda [L] | STATUS | Capacidade operacional [ha/h] | Tempo de missao [h] | Tempo util [h] | Tempo por voo [min] | Autonomia Projetada [h] | N° Voos | MTOW [kg] | Massa Estrutura [kg] | Combustível [kg] | Abastecimentos | Massa gerador | Potência gerador [W] | Combustível consumido [L] | Calda cons [L] | Distância percorrida [km] | Distância Pulverizando [km] | RTL ACUMULADO[m] | EOC [km/km] | EOC [h/h] | Tempo de manobra [h] | Tempo rtl_rtw [h] | V pulv [m/s] | V desloc [m/s]
0 | 25 | CONCLUIDO | 3.4879 | 28.67 | 25.36 | 13.96 | 0.28 | 109 | 61.76 | 28.92 | 1 | 107 | 6.84 | 7851.41 | 150.83 | 1278.6 | 108.91 | 40.1 | 33317.36 | 0.37 | 0.86 | 3.57 | 2.17 | 0.5 | 10
1 | 25 | CONCLUIDO | 3.7281 | 26.82 | 24.29 | 27.5 | 0.55 | 53 | 62.92 | 28.92 | 2 | 4 | 7 | 7994.37 | 128.95 | 1278.48 | 73.89 | 40.1 | 16087.88 | 0.54 | 0.89 | 3.54 | 1.1 | 0.5 | 10
2 | 25 | CONCLUIDO | 3.7268 | 26.83 | 24.3 | 27.51 | 0.81 | 53 | 64.08 | 28.92 | 3 | 0 | 7.16 | 8137.65 | 130.75 | 1278.51 | 74.04 | 40.1 | 16165.41 | 0.54 | 0.89 | 3.54 | 1.11 | 0.5 | 10

## RESULTADOS_15
Unnamed: 0 | Volume de calda [L] | STATUS | Capacidade operacional [ha/h] | Tempo de missao [h] | Tempo util [h] | Tempo por voo [min] | Autonomia Projetada [h] | N° Voos | MTOW [kg] | Massa Estrutura [kg] | Combustível [kg] | Abastecimentos | Massa gerador | Potência gerador [W] | Combustível consumido [L] | Calda cons [L] | Distância percorrida [km] | Distância Pulverizando [km] | RTL ACUMULADO[m] | EOC [km/km] | EOC [h/h] | Tempo de manobra [h] | Tempo rtl_rtw [h] | V pulv [m/s] | V desloc [m/s]
0 | 85 | CONCLUIDO | 2.5273 | 39.57 | 28.45 | 6.62 | 0.11 | 258 | 167.88 | 51.39 | 1 | 256 | 30.49 | 20939.59 | 358.27 | 1278.6 | 205.63 | 40.1 | 80935.94 | 0.19 | 0.76 | 3.81 | 5.26 | 0.5 | 10
1 | 85 | CONCLUIDO | 3.1521 | 31.72 | 25.49 | 13.42 | 0.21 | 114 | 169.33 | 51.39 | 2 | 112 | 30.94 | 21118.46 | 315.2 | 1278.57 | 113.2 | 40.1 | 35440.06 | 0.35 | 0.85 | 3.57 | 2.29 | 0.5 | 10
2 | 85 | CONCLUIDO | 3.3902 | 29.5 | 24.65 | 20.26 | 0.31 | 73 | 170.79 | 51.39 | 3 | 71 | 31.4 | 21297.94 | 299.11 | 1278.68 | 86.83 | 40.1 | 22458.34 | 0.46 | 0.88 | 3.51 | 1.46 | 0.5 | 10
3 | 85 | CONCLUIDO | 3.5209 | 28.4 | 24.23 | 27.43 | 0.41 | 53 | 172.25 | 51.39 | 4 | 51 | 31.86 | 21478.05 | 288.26 | 1278.47 | 74.07 | 40.1 | 16177.07 | 0.54 | 0.9 | 3.48 | 1.04 | 0.5 | 10
4 | 85 | CONCLUIDO | 3.6008 | 27.77 | 24.01 | 35.14 | 0.51 | 41 | 173.71 | 51.39 | 5 | 39 | 32.32 | 21658.78 | 279.25 | 1278.45 | 66.99 | 40.1 | 12700.45 | 0.6 | 0.9 | 3.46 | 0.82 | 0.5 | 10
5 | 85 | CONCLUIDO | 3.6521 | 27.38 | 23.86 | 42.1 | 0.61 | 34 | 175.18 | 51.39 | 6 | 32 | 32.79 | 21840.16 | 270.39 | 1278.46 | 61.98 | 40.1 | 10229.8 | 0.65 | 0.91 | 3.45 | 0.66 | 0.5 | 10
6 | 85 | CONCLUIDO | 3.6962 | 27.05 | 23.73 | 50.86 | 0.7 | 28 | 176.66 | 51.39 | 7 | 26 | 33.27 | 22022.17 | 263.67 | 1278.48 | 58.31 | 40.1 | 8425.44 | 0.69 | 0.91 | 3.44 | 0.54 | 0.5 | 10
7 | 85 | CONCLUIDO | 3.7259 | 26.84 | 23.65 | 59.13 | 0.8 | 24 | 178.14 | 51.39 | 8 | 22 | 33.75 | 22204.83 | 255.89 | 1278.47 | 55.98 | 40.1 | 7280.22 | 0.72 | 0.92 | 3.43 | 0.46 | 0.5 | 10
8 | 85 | CONCLUIDO | 3.7484 | 26.68 | 23.59 | 67.41 | 0.89 | 21 | 179.63 | 51.39 | 9 | 19 | 34.24 | 22388.15 | 247.83 | 1278.45 | 54.05 | 40.1 | 6326.61 | 0.74 | 0.92 | 3.43 | 0.4 | 0.5 | 10
9 | 85 | CONCLUIDO | 3.7633 | 26.57 | 23.56 | 74.39 | 0.98 | 19 | 181.12 | 51.39 | 10 | 17 | 34.73 | 22572.13 | 240.01 | 1278.47 | 52.73 | 40.1 | 5680.56 | 0.76 | 0.92 | 3.43 | 0.36 | 0.5 | 10
10 | 85 | CONCLUIDO | 3.777 | 26.48 | 23.53 | 83.04 | 1.07 | 17 | 182.62 | 51.39 | 11 | 6 | 35.22 | 22756.91 | 234.2 | 1278.48 | 51.74 | 40.1 | 5193.14 | 0.78 | 0.92 | 3.43 | 0.34 | 0.5 | 10
11 | 85 | CONCLUIDO | 3.7764 | 26.48 | 23.53 | 83.05 | 1.16 | 17 | 184.12 | 51.39 | 12 | 1 | 35.73 | 22942.24 | 232.92 | 1278.48 | 51.57 | 40.1 | 5109.99 | 0.78 | 0.92 | 3.44 | 0.34 | 0.5 | 10
12 | 85 | CONCLUIDO | 3.7762 | 26.48 | 23.53 | 83.06 | 1.24 | 17 | 185.63 | 51.39 | 13 | 0 | 36.24 | 23128.27 | 234.36 | 1278.45 | 51.52 | 40.1 | 5085.74 | 0.78 | 0.92 | 3.44 | 0.34 | 0.5 | 10

## RESULTADOS_2
Unnamed: 0 | Volume de calda [L] | STATUS | Capacidade operacional [ha/h] | Tempo de missao [h] | Tempo util [h] | Tempo por voo [min] | Autonomia Projetada [h] | N° Voos | MTOW [kg] | Massa Estrutura [kg] | Combustível [kg] | Abastecimentos | Massa gerador | Potência gerador [W] | Combustível consumido [L] | Calda cons [L] | Distância percorrida [km] | Distância Pulverizando [km] | RTL ACUMULADO[m] | EOC [km/km] | EOC [h/h] | Tempo de manobra [h] | Tempo rtl_rtw [h] | V pulv [m/s] | V desloc [m/s]
0 | 20 | CONCLUIDO | 3.5903 | 27.85 | 25 | 16.67 | 0.34 | 90 | 51.33 | 24.83 | 1 | 86 | 5.51 | 6564.78 | 123.9 | 1278.54 | 97.71 | 40.1 | 27815.61 | 0.41 | 0.87 | 3.55 | 1.81 | 0.5 | 10
1 | 20 | CONCLUIDO | 3.6896 | 27.1 | 24.56 | 22.67 | 0.66 | 65 | 52.47 | 24.83 | 2 | 0 | 5.64 | 6705.1 | 116.27 | 1278.49 | 81.57 | 40.1 | 19867.01 | 0.49 | 0.88 | 3.58 | 1.37 | 0.5 | 10

## RESULTADOS_11
Unnamed: 0 | Volume de calda [L] | STATUS | Capacidade operacional [ha/h] | Tempo de missao [h] | Tempo util [h] | Tempo por voo [min] | Autonomia Projetada [h] | N° Voos | MTOW [kg] | Massa Estrutura [kg] | Combustível [kg] | Abastecimentos | Massa gerador | Potência gerador [W] | Combustível consumido [L] | Calda cons [L] | Distância percorrida [km] | Distância Pulverizando [km] | RTL ACUMULADO[m] | EOC [km/km] | EOC [h/h] | Tempo de manobra [h] | Tempo rtl_rtw [h] | V pulv [m/s] | V desloc [m/s]
0 | 65 | CONCLUIDO | 2.8138 | 35.54 | 27.53 | 7.72 | 0.13 | 214 | 133.21 | 46.47 | 1 | 212 | 20.75 | 16663.42 | 296.4 | 1278.69 | 177.07 | 40.1 | 66874.35 | 0.23 | 0.79 | 3.73 | 4.34 | 0.5 | 10
1 | 65 | CONCLUIDO | 3.3469 | 29.88 | 25.11 | 15.86 | 0.26 | 95 | 134.55 | 46.47 | 2 | 93 | 21.09 | 16828.84 | 262.55 | 1278.49 | 100.75 | 40.1 | 29309.85 | 0.4 | 0.86 | 3.57 | 1.92 | 0.5 | 10
2 | 65 | CONCLUIDO | 3.5476 | 28.19 | 24.37 | 24.37 | 0.39 | 60 | 135.9 | 46.47 | 3 | 58 | 21.43 | 16994.64 | 247.24 | 1278.54 | 78.43 | 40.1 | 18322.91 | 0.51 | 0.89 | 3.48 | 1.18 | 0.5 | 10
3 | 65 | CONCLUIDO | 3.6463 | 27.43 | 24.05 | 32.79 | 0.52 | 44 | 137.25 | 46.47 | 4 | 42 | 21.78 | 17160.92 | 235.64 | 1278.47 | 68.18 | 40.1 | 13276.36 | 0.59 | 0.9 | 3.46 | 0.85 | 0.5 | 10
4 | 65 | CONCLUIDO | 3.7078 | 26.97 | 23.86 | 42.11 | 0.64 | 34 | 138.6 | 46.47 | 5 | 32 | 22.13 | 17327.69 | 224.57 | 1278.55 | 62.34 | 40.1 | 10409.95 | 0.64 | 0.91 | 3.45 | 0.67 | 0.5 | 10
5 | 65 | CONCLUIDO | 3.7538 | 26.64 | 23.72 | 52.72 | 0.76 | 27 | 139.95 | 46.47 | 6 | 25 | 22.49 | 17494.97 | 215.47 | 1278.54 | 57.98 | 40.1 | 8265.93 | 0.69 | 0.91 | 3.44 | 0.53 | 0.5 | 10
6 | 65 | CONCLUIDO | 3.7864 | 26.41 | 23.63 | 64.45 | 0.88 | 22 | 141.31 | 46.47 | 7 | 16 | 22.85 | 17662.75 | 203.31 | 1278.48 | 55.06 | 40.1 | 6828.34 | 0.73 | 0.92 | 3.43 | 0.44 | 0.5 | 10
7 | 65 | CONCLUIDO | 3.7915 | 26.37 | 23.62 | 67.49 | 0.99 | 21 | 142.68 | 46.47 | 8 | 2 | 23.21 | 17831.04 | 201.75 | 1278.47 | 54.14 | 40.1 | 6374.74 | 0.74 | 0.92 | 3.45 | 0.43 | 0.5 | 10
8 | 65 | CONCLUIDO | 3.7922 | 26.37 | 23.62 | 67.48 | 1.11 | 21 | 144.05 | 46.47 | 9 | 0 | 23.58 | 17999.83 | 203.46 | 1278.47 | 53.91 | 40.1 | 6258.38 | 0.74 | 0.92 | 3.46 | 0.43 | 0.5 | 10

## RESULTADOS_13
Unnamed: 0 | Volume de calda [L] | STATUS | Capacidade operacional [ha/h] | Tempo de missao [h] | Tempo util [h] | Tempo por voo [min] | Autonomia Projetada [h] | N° Voos | MTOW [kg] | Massa Estrutura [kg] | Combustível [kg] | Abastecimentos | Massa gerador | Potência gerador [W] | Combustível consumido [L] | Calda cons [L] | Distância percorrida [km] | Distância Pulverizando [km] | RTL ACUMULADO[m] | EOC [km/km] | EOC [h/h] | Tempo de manobra [h] | Tempo rtl_rtw [h] | V pulv [m/s] | V desloc [m/s]
0 | 75 | CONCLUIDO | 2.6667 | 37.5 | 28.01 | 7.12 | 0.12 | 236 | 150.44 | 49.1 | 1 | 234 | 25.34 | 18787.76 | 327.64 | 1278.75 | 191.49 | 40.1 | 73972.81 | 0.21 | 0.78 | 3.78 | 4.81 | 0.5 | 10
1 | 75 | CONCLUIDO | 3.2476 | 30.79 | 25.31 | 14.46 | 0.23 | 105 | 151.83 | 49.1 | 2 | 103 | 25.73 | 18959.54 | 289.61 | 1278.63 | 107.17 | 40.1 | 32466.39 | 0.37 | 0.86 | 3.57 | 2.11 | 0.5 | 10
2 | 75 | CONCLUIDO | 3.4672 | 28.84 | 24.52 | 21.96 | 0.35 | 67 | 153.23 | 49.1 | 3 | 65 | 26.13 | 19131.85 | 273.78 | 1278.53 | 82.82 | 40.1 | 20481.86 | 0.48 | 0.89 | 3.5 | 1.32 | 0.5 | 10
3 | 75 | CONCLUIDO | 3.5862 | 27.88 | 24.14 | 30.18 | 0.46 | 48 | 154.63 | 49.1 | 4 | 46 | 26.53 | 19304.72 | 262.21 | 1278.52 | 70.73 | 40.1 | 14531.65 | 0.57 | 0.9 | 3.48 | 0.95 | 0.5 | 10
4 | 75 | CONCLUIDO | 3.6532 | 27.37 | 23.94 | 37.79 | 0.57 | 38 | 156.03 | 49.1 | 5 | 36 | 26.94 | 19478.15 | 253.84 | 1278.58 | 64.8 | 40.1 | 11616.25 | 0.62 | 0.91 | 3.45 | 0.74 | 0.5 | 10
5 | 75 | CONCLUIDO | 3.7025 | 27.01 | 23.79 | 46.04 | 0.67 | 31 | 157.44 | 49.1 | 6 | 29 | 27.35 | 19652.13 | 244.34 | 1278.5 | 60.06 | 40.1 | 9284.32 | 0.67 | 0.91 | 3.44 | 0.59 | 0.5 | 10
6 | 75 | CONCLUIDO | 3.7428 | 26.72 | 23.68 | 56.83 | 0.78 | 25 | 158.86 | 49.1 | 7 | 23 | 27.77 | 19826.68 | 234.59 | 1278.48 | 56.73 | 40.1 | 7647.6 | 0.71 | 0.92 | 3.43 | 0.49 | 0.5 | 10
7 | 75 | CONCLUIDO | 3.7657 | 26.56 | 23.61 | 64.38 | 0.88 | 22 | 160.28 | 49.1 | 8 | 20 | 28.19 | 20001.93 | 225.48 | 1278.47 | 54.54 | 40.1 | 6566.67 | 0.74 | 0.92 | 3.43 | 0.42 | 0.5 | 10
8 | 75 | CONCLUIDO | 3.7858 | 26.41 | 23.56 | 74.39 | 0.99 | 19 | 161.71 | 49.1 | 9 | 9 | 28.61 | 20177.64 | 217.46 | 1278.51 | 52.57 | 40.1 | 5597.75 | 0.76 | 0.92 | 3.43 | 0.36 | 0.5 | 10
9 | 75 | CONCLUIDO | 3.7843 | 26.42 | 23.57 | 74.43 | 1.09 | 19 | 163.13 | 49.1 | 10 | 0 | 29.04 | 20353.94 | 217.95 | 1278.45 | 52.53 | 40.1 | 5576.5 | 0.76 | 0.92 | 3.45 | 0.38 | 0.5 | 10

## RESULTADOS_17
Unnamed: 0 | Volume de calda [L] | STATUS | Capacidade operacional [ha/h] | Tempo de missao [h] | Tempo util [h] | Tempo por voo [min] | Autonomia Projetada [h] | N° Voos | MTOW [kg] | Massa Estrutura [kg] | Combustível [kg] | Abastecimentos | Massa gerador | Potência gerador [W] | Combustível consumido [L] | Calda cons [L] | Distância percorrida [km] | Distância Pulverizando [km] | RTL ACUMULADO[m] | EOC [km/km] | EOC [h/h] | Tempo de manobra [h] | Tempo rtl_rtw [h] | V pulv [m/s] | V desloc [m/s]
0 | 95 | CONCLUIDO | 2.3918 | 41.81 | 28.92 | 6.2 | 0.1 | 280 | 185.69 | 53.44 | 1 | 278 | 36.26 | 23136.14 | 389.26 | 1278.88 | 220.36 | 40.1 | 88190.71 | 0.18 | 0.75 | 3.84 | 5.72 | 0.5 | 10
1 | 95 | CONCLUIDO | 3.0574 | 32.71 | 25.66 | 12.52 | 0.19 | 123 | 187.21 | 53.44 | 2 | 121 | 36.77 | 23322.88 | 340.07 | 1278.66 | 118.41 | 40.1 | 37999.92 | 0.34 | 0.85 | 3.59 | 2.47 | 0.5 | 10
2 | 95 | CONCLUIDO | 3.3205 | 30.12 | 24.74 | 19.03 | 0.28 | 78 | 188.73 | 53.44 | 3 | 76 | 37.29 | 23510.33 | 322.84 | 1278.5 | 89.91 | 40.1 | 23975.84 | 0.45 | 0.88 | 3.52 | 1.55 | 0.5 | 10
3 | 95 | CONCLUIDO | 3.4581 | 28.92 | 24.33 | 25.61 | 0.37 | 57 | 190.25 | 53.44 | 4 | 55 | 37.82 | 23698.48 | 312.18 | 1278.51 | 76.75 | 40.1 | 17500.18 | 0.52 | 0.89 | 3.49 | 1.13 | 0.5 | 10
4 | 95 | CONCLUIDO | 3.5439 | 28.22 | 24.07 | 32.1 | 0.46 | 45 | 191.78 | 53.44 | 5 | 43 | 38.35 | 23887.36 | 303.71 | 1278.49 | 69.06 | 40.1 | 13714.91 | 0.58 | 0.9 | 3.46 | 0.88 | 0.5 | 10
5 | 95 | CONCLUIDO | 3.6036 | 27.75 | 23.9 | 38.76 | 0.55 | 37 | 193.32 | 53.44 | 6 | 35 | 38.89 | 24076.95 | 296.62 | 1278.47 | 63.5 | 40.1 | 10975.79 | 0.63 | 0.91 | 3.46 | 0.71 | 0.5 | 10
6 | 95 | CONCLUIDO | 3.6478 | 27.41 | 23.79 | 46.05 | 0.64 | 31 | 194.86 | 53.44 | 7 | 29 | 39.43 | 24267.28 | 290.03 | 1278.53 | 60.01 | 40.1 | 9257.23 | 0.67 | 0.91 | 3.45 | 0.6 | 0.5 | 10
7 | 95 | CONCLUIDO | 3.679 | 27.18 | 23.71 | 52.68 | 0.72 | 27 | 196.41 | 53.44 | 8 | 25 | 39.98 | 24458.36 | 283.33 | 1278.46 | 57.51 | 40.1 | 8027.54 | 0.7 | 0.92 | 3.44 | 0.52 | 0.5 | 10
8 | 95 | CONCLUIDO | 3.7101 | 26.95 | 23.63 | 61.64 | 0.81 | 23 | 197.97 | 53.44 | 9 | 21 | 40.53 | 24650.18 | 276.15 | 1278.46 | 55.24 | 40.1 | 6913.65 | 0.73 | 0.92 | 3.43 | 0.44 | 0.5 | 10
9 | 95 | CONCLUIDO | 3.7252 | 26.84 | 23.59 | 67.41 | 0.89 | 21 | 199.53 | 53.44 | 10 | 19 | 41.1 | 24842.77 | 269.98 | 1278.48 | 53.91 | 40.1 | 6258.84 | 0.74 | 0.92 | 3.43 | 0.4 | 0.5 | 10
10 | 95 | CONCLUIDO | 3.7407 | 26.73 | 23.56 | 74.39 | 0.97 | 19 | 201.1 | 53.44 | 11 | 17 | 41.66 | 25036.12 | 263.27 | 1278.45 | 52.77 | 40.1 | 5699.67 | 0.76 | 0.92 | 3.43 | 0.37 | 0.5 | 10
11 | 95 | CONCLUIDO | 3.7578 | 26.61 | 23.51 | 82.98 | 1.05 | 17 | 202.67 | 53.44 | 12 | 15 | 42.24 | 25230.25 | 256.1 | 1278.5 | 51.43 | 40.1 | 5040.77 | 0.78 | 0.92 | 3.42 | 0.32 | 0.5 | 10
12 | 95 | CONCLUIDO | 3.7712 | 26.52 | 23.49 | 93.96 | 1.13 | 15 | 204.25 | 53.44 | 13 | 7 | 42.82 | 25425.3 | 248.81 | 1278.52 | 50.57 | 40.1 | 4617.24 | 0.79 | 0.92 | 3.43 | 0.3 | 0.5 | 10
13 | 95 | CONCLUIDO | 3.7724 | 26.51 | 23.48 | 93.92 | 1.21 | 15 | 205.84 | 53.44 | 14 | 1 | 43.4 | 25621.03 | 250.05 | 1278.46 | 50.29 | 40.1 | 4477.44 | 0.8 | 0.92 | 3.43 | 0.29 | 0.5 | 10
14 | 95 | CONCLUIDO | 3.7711 | 26.52 | 23.49 | 93.96 | 1.28 | 15 | 207.43 | 53.44 | 15 | 0 | 44 | 25817.56 | 251.96 | 1278.51 | 50.3 | 40.1 | 4481.54 | 0.8 | 0.92 | 3.43 | 0.3 | 0.5 | 10

## RESULTADOS_9
Unnamed: 0 | Volume de calda [L] | STATUS | Capacidade operacional [ha/h] | Tempo de missao [h] | Tempo util [h] | Tempo por voo [min] | Autonomia Projetada [h] | N° Voos | MTOW [kg] | Massa Estrutura [kg] | Combustível [kg] | Abastecimentos | Massa gerador | Potência gerador [W] | Combustível consumido [L] | Calda cons [L] | Distância percorrida [km] | Distância Pulverizando [km] | RTL ACUMULADO[m] | EOC [km/km] | EOC [h/h] | Tempo de manobra [h] | Tempo rtl_rtw [h] | V pulv [m/s] | V desloc [m/s]
0 | 55 | CONCLUIDO | 2.9675 | 33.7 | 27.05 | 8.5 | 0.15 | 191 | 116.05 | 43.4 | 1 | 189 | 16.65 | 14546.17 | 264.43 | 1278.84 | 161.82 | 40.1 | 59362.26 | 0.25 | 0.8 | 3.7 | 3.86 | 0.5 | 10
1 | 55 | CONCLUIDO | 3.446 | 29.02 | 24.9 | 17.58 | 0.3 | 85 | 117.34 | 43.4 | 2 | 83 | 16.94 | 14705.49 | 234.38 | 1278.56 | 94.55 | 40.1 | 26259.27 | 0.42 | 0.87 | 3.54 | 1.71 | 0.5 | 10
2 | 55 | CONCLUIDO | 3.6174 | 27.64 | 24.27 | 26.97 | 0.45 | 54 | 118.63 | 43.4 | 3 | 52 | 17.23 | 14865.24 | 219.51 | 1278.47 | 75 | 40.1 | 16641.14 | 0.53 | 0.89 | 3.48 | 1.08 | 0.5 | 10
3 | 55 | CONCLUIDO | 3.7122 | 26.94 | 23.95 | 37.81 | 0.59 | 38 | 119.93 | 43.4 | 4 | 36 | 17.53 | 15025.44 | 206.24 | 1278.45 | 65.05 | 40.1 | 11742.31 | 0.62 | 0.91 | 3.46 | 0.75 | 0.5 | 10
4 | 55 | CONCLUIDO | 3.7692 | 26.53 | 23.75 | 49.15 | 0.73 | 29 | 121.23 | 43.4 | 5 | 27 | 17.83 | 15186.08 | 193.36 | 1278.46 | 59.18 | 40.1 | 8852.55 | 0.68 | 0.91 | 3.44 | 0.56 | 0.5 | 10
5 | 55 | CONCLUIDO | 3.7919 | 26.37 | 23.69 | 56.86 | 0.86 | 25 | 122.54 | 43.4 | 6 | 3 | 18.14 | 15347.16 | 185.41 | 1278.58 | 56.18 | 40.1 | 7373.93 | 0.71 | 0.92 | 3.46 | 0.5 | 0.5 | 10
6 | 55 | CONCLUIDO | 3.7901 | 26.38 | 23.7 | 56.89 | 1 | 25 | 123.85 | 43.4 | 7 | 0 | 18.45 | 15508.69 | 186.77 | 1278.53 | 56.67 | 40.1 | 7616.32 | 0.71 | 0.92 | 3.46 | 0.51 | 0.5 | 10

## resultados
Unnamed: 0 | Volume de calda [L] | STATUS | Capacidade operacional [ha/h] | Tempo de missao [h] | Tempo util [h] | Tempo por voo [min] | Autonomia Projetada [h] | N° Voos | MTOW [kg] | Massa Estrutura [kg] | Combustível [kg] | Abastecimentos | Massa gerador | Potência gerador [W] | Combustível consumido [L] | Calda cons [L] | Distância percorrida [km] | Distância Pulverizando [km] | RTL ACUMULADO[m] | EOC [km/km] | EOC [h/h] | Tempo de manobra [h] | Tempo rtl_rtw [h] | V pulv [m/s] | V desloc [m/s]
0 | 100 | CONCLUIDO | 2.3255 | 43 | 29.17 | 6.01 | 0.09 | 291 | 194.77 | 54.38 | 1 | 289 | 39.4 | 24256.19 | 405.06 | 1278.96 | 227.18 | 40.1 | 91542.71 | 0.18 | 0.74 | 3.89 | 5.97 | 0.5 | 10
1 | 100 | CONCLUIDO | 3.0055 | 33.27 | 25.78 | 12.08 | 0.18 | 128 | 196.32 | 54.38 | 2 | 126 | 39.95 | 24447.22 | 353.05 | 1278.54 | 121.74 | 40.1 | 39638.49 | 0.33 | 0.84 | 3.61 | 2.58 | 0.5 | 10
2 | 100 | CONCLUIDO | 3.2822 | 30.47 | 24.8 | 18.37 | 0.27 | 81 | 197.88 | 54.38 | 3 | 79 | 40.5 | 24639 | 335.07 | 1278.54 | 91.59 | 40.1 | 24799.97 | 0.44 | 0.88 | 3.52 | 1.61 | 0.5 | 10
3 | 100 | CONCLUIDO | 3.4199 | 29.24 | 24.39 | 24.39 | 0.36 | 60 | 199.44 | 54.38 | 4 | 58 | 41.06 | 24831.54 | 324.87 | 1278.5 | 78.69 | 40.1 | 18451.37 | 0.51 | 0.89 | 3.5 | 1.2 | 0.5 | 10
4 | 100 | CONCLUIDO | 3.5128 | 28.47 | 24.12 | 30.8 | 0.44 | 47 | 201.01 | 54.38 | 5 | 45 | 41.63 | 25024.84 | 316.35 | 1278.47 | 70.62 | 40.1 | 14484.07 | 0.57 | 0.9 | 3.47 | 0.93 | 0.5 | 10
5 | 100 | CONCLUIDO | 3.5787 | 27.94 | 23.95 | 37.81 | 0.53 | 38 | 202.58 | 54.38 | 6 | 36 | 42.2 | 25218.93 | 309.26 | 1278.52 | 65.14 | 40.1 | 11787.01 | 0.62 | 0.91 | 3.45 | 0.76 | 0.5 | 10
6 | 100 | CONCLUIDO | 3.6264 | 27.58 | 23.81 | 44.65 | 0.61 | 32 | 204.16 | 54.38 | 7 | 30 | 42.78 | 25413.94 | 302.17 | 1278.48 | 60.89 | 40.1 | 9693.27 | 0.66 | 0.91 | 3.45 | 0.62 | 0.5 | 10
7 | 100 | CONCLUIDO | 3.6573 | 27.34 | 23.74 | 50.86 | 0.69 | 28 | 205.75 | 54.38 | 8 | 26 | 43.37 | 25609.61 | 296.99 | 1278.46 | 58.4 | 40.1 | 8467.52 | 0.69 | 0.91 | 3.44 | 0.54 | 0.5 | 10
8 | 100 | CONCLUIDO | 3.6888 | 27.11 | 23.66 | 59.15 | 0.77 | 24 | 207.34 | 54.38 | 9 | 22 | 43.96 | 25806.1 | 289.41 | 1278.48 | 55.96 | 40.1 | 7270.52 | 0.72 | 0.92 | 3.44 | 0.47 | 0.5 | 10
9 | 100 | CONCLUIDO | 3.7066 | 26.98 | 23.61 | 64.38 | 0.85 | 22 | 208.94 | 54.38 | 10 | 20 | 44.56 | 26003.41 | 284.03 | 1278.47 | 54.44 | 40.1 | 6520.7 | 0.74 | 0.92 | 3.43 | 0.41 | 0.5 | 10
10 | 100 | CONCLUIDO | 3.7215 | 26.87 | 23.58 | 70.73 | 0.93 | 20 | 210.55 | 54.38 | 11 | 18 | 45.17 | 26201.54 | 278.08 | 1278.48 | 53.51 | 40.1 | 6064.24 | 0.75 | 0.92 | 3.43 | 0.38 | 0.5 | 10
11 | 100 | CONCLUIDO | 3.7454 | 26.7 | 23.52 | 83.02 | 1 | 17 | 212.16 | 54.38 | 12 | 15 | 45.78 | 26400.51 | 268.3 | 1278.46 | 51.61 | 40.1 | 5126.68 | 0.78 | 0.92 | 3.43 | 0.33 | 0.5 | 10
12 | 100 | CONCLUIDO | 3.7538 | 26.64 | 23.5 | 88.13 | 1.08 | 16 | 213.78 | 54.38 | 13 | 14 | 46.4 | 26600.32 | 263.92 | 1278.45 | 51.11 | 40.1 | 4885.62 | 0.78 | 0.92 | 3.42 | 0.31 | 0.5 | 10
13 | 100 | CONCLUIDO | 3.7625 | 26.58 | 23.48 | 93.91 | 1.15 | 15 | 215.41 | 54.38 | 14 | 10 | 47.03 | 26801 | 259.66 | 1278.47 | 50.46 | 40.1 | 4565.67 | 0.79 | 0.92 | 3.42 | 0.29 | 0.5 | 10
14 | 100 | CONCLUIDO | 3.7696 | 26.53 | 23.47 | 100.57 | 1.23 | 14 | 217.04 | 54.38 | 15 | 1 | 47.66 | 27002.55 | 257.48 | 1278.45 | 49.73 | 40.1 | 4203.03 | 0.81 | 0.92 | 3.43 | 0.28 | 0.5 | 10
15 | 100 | CONCLUIDO | 3.7693 | 26.53 | 23.47 | 100.58 | 1.3 | 14 | 218.68 | 54.38 | 16 | 0 | 48.31 | 27204.98 | 259.3 | 1278.48 | 49.76 | 40.1 | 4217.09 | 0.81 | 0.92 | 3.43 | 0.28 | 0.5 | 10
0 | 40 | CONCLUIDO | 3.2108 | 31.14 | 26.3 | 10.25 | 0.2 | 154 | 89.87 | 37.55 | 1 | 152 | 11.32 | 11317.98 | 212.98 | 1278.72 | 138.16 | 40.1 | 47717.03 | 0.29 | 0.83 | 3.64 | 3.1 | 0.5 | 10
1 | 40 | CONCLUIDO | 3.6021 | 27.76 | 24.54 | 21.65 | 0.39 | 68 | 91.1 | 37.55 | 2 | 66 | 11.54 | 11468.97 | 186.67 | 1278.48 | 83.51 | 40.1 | 20825.62 | 0.48 | 0.88 | 3.5 | 1.34 | 0.5 | 10
2 | 40 | CONCLUIDO | 3.7379 | 26.75 | 24.02 | 34.31 | 0.57 | 42 | 92.32 | 37.55 | 3 | 39 | 11.77 | 11620.34 | 168.29 | 1278.54 | 67.55 | 40.1 | 12972.79 | 0.59 | 0.9 | 3.45 | 0.83 | 0.5 | 10
3 | 40 | CONCLUIDO | 3.7762 | 26.48 | 23.9 | 42.17 | 0.75 | 34 | 93.55 | 37.55 | 4 | 2 | 12 | 11772.07 | 159.93 | 1278.46 | 62.46 | 40.1 | 10467.22 | 0.64 | 0.91 | 3.49 | 0.71 | 0.5 | 10
4 | 40 | CONCLUIDO | 3.7818 | 26.44 | 23.88 | 43.42 | 0.93 | 33 | 94.79 | 37.55 | 5 | 0 | 12.23 | 11924.18 | 161.82 | 1278.48 | 61.8 | 40.1 | 10142.89 | 0.65 | 0.91 | 3.48 | 0.69 | 0.5 | 10
0 | 30 | CONCLUIDO | 3.3838 | 29.55 | 25.75 | 12.26 | 0.24 | 126 | 71.52 | 32.27 | 1 | 124 | 8.25 | 9054.6 | 173.88 | 1278.6 | 120.51 | 40.1 | 39034.7 | 0.33 | 0.84 | 3.62 | 2.55 | 0.5 | 10
1 | 30 | CONCLUIDO | 3.7109 | 26.95 | 24.26 | 26.96 | 0.48 | 54 | 72.7 | 32.27 | 2 | 51 | 8.43 | 9200.25 | 146.82 | 1278.47 | 74.8 | 40.1 | 16537.52 | 0.54 | 0.89 | 3.49 | 1.07 | 0.5 | 10
2 | 30 | CONCLUIDO | 3.7533 | 26.64 | 24.11 | 32.88 | 0.71 | 44 | 73.88 | 32.27 | 3 | 0 | 8.61 | 9346.23 | 141.07 | 1278.52 | 68.44 | 40.1 | 13409.48 | 0.59 | 0.9 | 3.52 | 0.92 | 0.5 | 10
0 | 15 | CONCLUIDO | 3.6129 | 27.68 | 25.01 | 17.25 | 0.43 | 87 | 39.78 | 19.54 | 1 | 2 | 4.24 | 5140 | 98.31 | 1278.67 | 95.01 | 40.1 | 26479.59 | 0.42 | 0.87 | 3.63 | 1.82 | 0.5 | 10
1 | 15 | CONCLUIDO | 3.6101 | 27.7 | 25.03 | 17.27 | 0.84 | 87 | 40.89 | 19.54 | 2 | 0 | 4.35 | 5277.26 | 100.98 | 1278.71 | 95.57 | 40.1 | 26759.59 | 0.42 | 0.87 | 3.64 | 1.84 | 0.5 | 10
0 | 70 | CONCLUIDO | 2.7397 | 36.5 | 27.77 | 7.41 | 0.12 | 225 | 141.81 | 47.83 | 1 | 223 | 22.98 | 17723.39 | 312.12 | 1278.75 | 184.52 | 40.1 | 70545.11 | 0.22 | 0.78 | 3.75 | 4.57 | 0.5 | 10
1 | 70 | CONCLUIDO | 3.2981 | 30.32 | 25.2 | 15.12 | 0.25 | 100 | 143.17 | 47.83 | 2 | 98 | 23.34 | 17891.86 | 276.04 | 1278.51 | 104.05 | 40.1 | 30932.04 | 0.39 | 0.86 | 3.56 | 2.01 | 0.5 | 10
2 | 70 | CONCLUIDO | 3.5044 | 28.54 | 24.46 | 22.93 | 0.37 | 64 | 144.54 | 47.83 | 3 | 62 | 23.71 | 18060.85 | 260.67 | 1278.47 | 80.82 | 40.1 | 19498.76 | 0.5 | 0.89 | 3.5 | 1.27 | 0.5 | 10
3 | 70 | CONCLUIDO | 3.6153 | 27.66 | 24.1 | 31.44 | 0.49 | 46 | 145.92 | 47.83 | 4 | 44 | 24.09 | 18230.35 | 249.56 | 1278.52 | 69.97 | 40.1 | 14165.15 | 0.57 | 0.9 | 3.47 | 0.91 | 0.5 | 10
4 | 70 | CONCLUIDO | 3.6804 | 27.17 | 23.9 | 39.84 | 0.6 | 36 | 147.3 | 47.83 | 5 | 34 | 24.47 | 18400.38 | 240.26 | 1278.45 | 63.73 | 40.1 | 11095.06 | 0.63 | 0.91 | 3.45 | 0.71 | 0.5 | 10
5 | 70 | CONCLUIDO | 3.7291 | 26.82 | 23.75 | 49.14 | 0.71 | 29 | 148.68 | 47.83 | 6 | 27 | 24.85 | 18570.94 | 229.87 | 1278.47 | 58.81 | 40.1 | 8667.3 | 0.68 | 0.91 | 3.44 | 0.56 | 0.5 | 10
6 | 70 | CONCLUIDO | 3.7625 | 26.58 | 23.66 | 59.14 | 0.83 | 24 | 150.07 | 47.83 | 7 | 22 | 25.24 | 18742.03 | 220.01 | 1278.46 | 55.79 | 40.1 | 7181.79 | 0.72 | 0.92 | 3.44 | 0.46 | 0.5 | 10
7 | 70 | CONCLUIDO | 3.7901 | 26.38 | 23.58 | 70.73 | 0.94 | 20 | 151.46 | 47.83 | 8 | 11 | 25.63 | 18913.66 | 209.8 | 1278.5 | 53.44 | 40.1 | 6029.68 | 0.75 | 0.92 | 3.43 | 0.39 | 0.5 | 10
8 | 70 | CONCLUIDO | 3.7863 | 26.41 | 23.61 | 70.81 | 1.04 | 20 | 152.85 | 47.83 | 9 | 1 | 26.03 | 19085.83 | 210.31 | 1278.55 | 53.69 | 40.1 | 6154.93 | 0.75 | 0.92 | 3.45 | 0.41 | 0.5 | 10
9 | 70 | CONCLUIDO | 3.7862 | 26.41 | 23.61 | 70.82 | 1.15 | 20 | 154.25 | 47.83 | 10 | 0 | 26.43 | 19258.55 | 212.06 | 1278.55 | 53.54 | 40.1 | 6079.6 | 0.75 | 0.92 | 3.46 | 0.41 | 0.5 | 10
0 | 90 | CONCLUIDO | 2.4588 | 40.67 | 28.68 | 6.4 | 0.1 | 269 | 176.73 | 52.44 | 1 | 267 | 33.29 | 22031.19 | 373.7 | 1278.96 | 212.53 | 40.1 | 84330.13 | 0.19 | 0.76 | 3.83 | 5.48 | 0.5 | 10
1 | 90 | CONCLUIDO | 3.1018 | 32.24 | 25.59 | 12.9 | 0.2 | 119 | 178.21 | 52.44 | 2 | 117 | 33.77 | 22213.89 | 327.98 | 1278.6 | 116.36 | 40.1 | 36994.22 | 0.34 | 0.85 | 3.58 | 2.39 | 0.5 | 10
2 | 90 | CONCLUIDO | 3.3526 | 29.83 | 24.7 | 19.5 | 0.3 | 76 | 179.7 | 52.44 | 3 | 74 | 34.26 | 22397.24 | 311.03 | 1278.5 | 88.37 | 40.1 | 23216.21 | 0.45 | 0.88 | 3.52 | 1.51 | 0.5 | 10
3 | 90 | CONCLUIDO | 3.4887 | 28.66 | 24.29 | 26.5 | 0.39 | 55 | 181.19 | 52.44 | 4 | 53 | 34.75 | 22581.25 | 300.44 | 1278.52 | 75.72 | 40.1 | 16996.21 | 0.53 | 0.89 | 3.48 | 1.1 | 0.5 | 10
4 | 90 | CONCLUIDO | 3.5733 | 27.99 | 24.04 | 33.54 | 0.49 | 43 | 182.69 | 52.44 | 5 | 41 | 35.25 | 22766.06 | 291.61 | 1278.48 | 67.89 | 40.1 | 13138.46 | 0.59 | 0.9 | 3.46 | 0.84 | 0.5 | 10
5 | 90 | CONCLUIDO | 3.6312 | 27.54 | 23.87 | 40.93 | 0.58 | 35 | 184.19 | 52.44 | 6 | 33 | 35.75 | 22951.43 | 284.43 | 1278.5 | 62.82 | 40.1 | 10645.63 | 0.64 | 0.91 | 3.45 | 0.68 | 0.5 | 10
6 | 90 | CONCLUIDO | 3.6702 | 27.25 | 23.76 | 47.52 | 0.67 | 30 | 185.7 | 52.44 | 7 | 28 | 36.26 | 23137.49 | 277.03 | 1278.45 | 59.4 | 40.1 | 8958.63 | 0.68 | 0.91 | 3.44 | 0.57 | 0.5 | 10
7 | 90 | CONCLUIDO | 3.6972 | 27.05 | 23.7 | 54.7 | 0.76 | 26 | 187.22 | 52.44 | 8 | 24 | 36.78 | 23324.24 | 269.55 | 1278.46 | 57.44 | 40.1 | 7997.17 | 0.7 | 0.92 | 3.44 | 0.51 | 0.5 | 10
8 | 90 | CONCLUIDO | 3.7281 | 26.82 | 23.62 | 64.42 | 0.85 | 22 | 188.74 | 52.44 | 9 | 20 | 37.3 | 23511.69 | 262.11 | 1278.48 | 55.06 | 40.1 | 6830.16 | 0.73 | 0.92 | 3.42 | 0.43 | 0.5 | 10
9 | 90 | CONCLUIDO | 3.7454 | 26.7 | 23.57 | 70.7 | 0.93 | 20 | 190.26 | 52.44 | 10 | 18 | 37.82 | 23699.85 | 255.5 | 1278.47 | 53.25 | 40.1 | 5932.93 | 0.75 | 0.92 | 3.42 | 0.38 | 0.5 | 10
10 | 90 | CONCLUIDO | 3.7671 | 26.55 | 23.52 | 83.01 | 1.02 | 17 | 191.79 | 52.44 | 11 | 15 | 38.35 | 23888.73 | 245.53 | 1278.46 | 51.76 | 40.1 | 5201.29 | 0.77 | 0.92 | 3.42 | 0.33 | 0.5 | 10
11 | 90 | CONCLUIDO | 3.7729 | 26.5 | 23.52 | 88.18 | 1.1 | 16 | 193.33 | 52.44 | 12 | 8 | 38.89 | 24078.33 | 241.09 | 1278.45 | 51.17 | 40.1 | 4912.96 | 0.78 | 0.92 | 3.43 | 0.32 | 0.5 | 10
12 | 90 | CONCLUIDO | 3.7716 | 26.51 | 23.52 | 88.22 | 1.18 | 16 | 194.88 | 52.44 | 13 | 0 | 39.43 | 24268.67 | 240.8 | 1278.45 | 51.55 | 40.1 | 5104.12 | 0.78 | 0.92 | 3.43 | 0.33 | 0.5 | 10
0 | 10 | CONCLUIDO | 3.4453 | 29.02 | 25.94 | 12.07 | 0.64 | 129 | 26.11 | 12.1 | 1 | 0 | 3.01 | 3454.41 | 75.63 | 1278.71 | 121.86 | 40.1 | 39693.62 | 0.33 | 0.84 | 3.78 | 2.75 | 0.5 | 10
0 | 45 | CONCLUIDO | 3.125 | 32 | 26.58 | 9.55 | 0.18 | 167 | 98.71 | 39.72 | 1 | 165 | 12.99 | 12407.75 | 230.96 | 1278.64 | 146.72 | 40.1 | 51934.14 | 0.27 | 0.82 | 3.67 | 3.38 | 0.5 | 10
1 | 45 | CONCLUIDO | 3.5471 | 28.19 | 24.68 | 20.01 | 0.35 | 74 | 99.95 | 39.72 | 2 | 72 | 13.24 | 12561.45 | 203.55 | 1278.45 | 87.37 | 40.1 | 22724.64 | 0.46 | 0.88 | 3.53 | 1.49 | 0.5 | 10
2 | 45 | CONCLUIDO | 3.6999 | 27.03 | 24.09 | 31.43 | 0.52 | 46 | 101.2 | 39.72 | 3 | 44 | 13.49 | 12715.54 | 186.86 | 1278.46 | 69.72 | 40.1 | 14038.2 | 0.58 | 0.9 | 3.46 | 0.9 | 0.5 | 10
3 | 45 | CONCLUIDO | 3.7772 | 26.47 | 23.83 | 44.68 | 0.69 | 32 | 102.45 | 39.72 | 4 | 24 | 13.74 | 12870.03 | 171.64 | 1278.48 | 61.06 | 40.1 | 9781.08 | 0.66 | 0.91 | 3.46 | 0.64 | 0.5 | 10
4 | 45 | CONCLUIDO | 3.7843 | 26.42 | 23.82 | 47.64 | 0.85 | 30 | 103.71 | 39.72 | 5 | 0 | 14 | 13024.91 | 170 | 1278.51 | 59.8 | 40.1 | 9160.15 | 0.67 | 0.91 | 3.48 | 0.63 | 0.5 | 10
0 | 60 | CONCLUIDO | 2.8848 | 34.66 | 27.34 | 8.08 | 0.14 | 203 | 124.63 | 45 | 1 | 201 | 18.64 | 15605.44 | 281.1 | 1278.83 | 170.48 | 40.1 | 63635.89 | 0.24 | 0.79 | 3.73 | 4.15 | 0.5 | 10
1 | 60 | CONCLUIDO | 3.3917 | 29.48 | 25.03 | 16.5 | 0.28 | 91 | 125.95 | 45 | 2 | 89 | 18.95 | 15767.7 | 249.19 | 1278.52 | 98.37 | 40.1 | 28141.04 | 0.41 | 0.87 | 3.55 | 1.83 | 0.5 | 10
2 | 60 | CONCLUIDO | 3.5824 | 27.91 | 24.33 | 25.61 | 0.42 | 57 | 127.27 | 45 | 3 | 55 | 19.27 | 15930.42 | 233.55 | 1278.58 | 76.62 | 40.1 | 17432.21 | 0.52 | 0.89 | 3.49 | 1.13 | 0.5 | 10
3 | 60 | CONCLUIDO | 3.6796 | 27.18 | 24 | 35.12 | 0.55 | 41 | 128.59 | 45 | 4 | 39 | 19.59 | 16093.6 | 221.33 | 1278.49 | 66.45 | 40.1 | 12428.17 | 0.6 | 0.9 | 3.46 | 0.8 | 0.5 | 10
4 | 60 | CONCLUIDO | 3.7425 | 26.72 | 23.8 | 46.06 | 0.68 | 31 | 129.92 | 45 | 5 | 29 | 19.92 | 16257.24 | 209.28 | 1278.48 | 60.4 | 40.1 | 9452.08 | 0.66 | 0.91 | 3.44 | 0.6 | 0.5 | 10
5 | 60 | CONCLUIDO | 3.7829 | 26.44 | 23.66 | 56.79 | 0.81 | 25 | 131.25 | 45 | 6 | 22 | 20.25 | 16421.36 | 197.64 | 1278.48 | 56.36 | 40.1 | 7464.04 | 0.71 | 0.92 | 3.43 | 0.47 | 0.5 | 10
6 | 60 | CONCLUIDO | 3.7905 | 26.38 | 23.66 | 61.73 | 0.93 | 23 | 132.58 | 45 | 7 | 2 | 20.59 | 16585.95 | 193.76 | 1278.49 | 55.58 | 40.1 | 7085.74 | 0.72 | 0.92 | 3.45 | 0.47 | 0.5 | 10
7 | 60 | CONCLUIDO | 3.7912 | 26.38 | 23.66 | 61.71 | 1.06 | 23 | 133.92 | 45 | 8 | 0 | 20.93 | 16751.02 | 195.77 | 1278.48 | 55.3 | 40.1 | 6944.14 | 0.73 | 0.92 | 3.45 | 0.46 | 0.5 | 10
0 | 80 | CONCLUIDO | 2.5953 | 38.53 | 28.25 | 6.86 | 0.11 | 247 | 159.12 | 50.28 | 1 | 245 | 27.84 | 19859.16 | 343.2 | 1278.84 | 199 | 40.1 | 77674.18 | 0.2 | 0.77 | 3.8 | 5.05 | 0.5 | 10
1 | 80 | CONCLUIDO | 3.198 | 31.27 | 25.4 | 13.85 | 0.22 | 110 | 160.54 | 50.28 | 2 | 108 | 28.26 | 20034.4 | 302.39 | 1278.69 | 110.29 | 40.1 | 34001.4 | 0.36 | 0.85 | 3.57 | 2.2 | 0.5 | 10
2 | 80 | CONCLUIDO | 3.4304 | 29.15 | 24.57 | 21.06 | 0.33 | 70 | 161.97 | 50.28 | 3 | 68 | 28.69 | 20210.21 | 286.23 | 1278.48 | 84.42 | 40.1 | 21266.81 | 0.48 | 0.88 | 3.51 | 1.38 | 0.5 | 10
3 | 80 | CONCLUIDO | 3.5496 | 28.17 | 24.2 | 28.48 | 0.43 | 51 | 163.4 | 50.28 | 4 | 49 | 29.12 | 20386.62 | 275.65 | 1278.47 | 73.06 | 40.1 | 15681.63 | 0.55 | 0.9 | 3.48 | 1.01 | 0.5 | 10
4 | 80 | CONCLUIDO | 3.6225 | 27.6 | 23.99 | 35.99 | 0.54 | 40 | 164.83 | 50.28 | 5 | 38 | 29.55 | 20563.61 | 266.8 | 1278.5 | 66.27 | 40.1 | 12345.74 | 0.61 | 0.9 | 3.47 | 0.8 | 0.5 | 10
5 | 80 | CONCLUIDO | 3.6792 | 27.18 | 23.82 | 44.67 | 0.64 | 32 | 166.27 | 50.28 | 6 | 30 | 29.99 | 20741.2 | 257.92 | 1278.56 | 61.07 | 40.1 | 9782.89 | 0.66 | 0.91 | 3.45 | 0.63 | 0.5 | 10
6 | 80 | CONCLUIDO | 3.7146 | 26.92 | 23.73 | 52.73 | 0.74 | 27 | 167.72 | 50.28 | 7 | 25 | 30.44 | 20919.39 | 250.33 | 1278.45 | 58.18 | 40.1 | 8363.03 | 0.69 | 0.91 | 3.44 | 0.53 | 0.5 | 10
7 | 80 | CONCLUIDO | 3.7466 | 26.69 | 23.62 | 61.63 | 0.84 | 23 | 169.17 | 50.28 | 8 | 21 | 30.89 | 21098.19 | 241.09 | 1278.52 | 55.1 | 40.1 | 6842.34 | 0.73 | 0.92 | 3.43 | 0.43 | 0.5 | 10
8 | 80 | CONCLUIDO | 3.7676 | 26.54 | 23.57 | 70.72 | 0.94 | 20 | 170.62 | 50.28 | 9 | 18 | 31.34 | 21277.6 | 232.48 | 1278.47 | 53.39 | 40.1 | 6005.92 | 0.75 | 0.92 | 3.42 | 0.38 | 0.5 | 10
9 | 80 | CONCLUIDO | 3.7809 | 26.45 | 23.54 | 78.48 | 1.03 | 18 | 172.08 | 50.28 | 10 | 9 | 31.8 | 21457.64 | 224.77 | 1278.5 | 52.11 | 40.1 | 5372.44 | 0.77 | 0.92 | 3.44 | 0.35 | 0.5 | 10
10 | 80 | CONCLUIDO | 3.7873 | 26.4 | 23.53 | 83.05 | 1.12 | 17 | 173.55 | 50.28 | 11 | 0 | 32.27 | 21638.31 | 223.59 | 1278.49 | 51.58 | 40.1 | 5115.2 | 0.78 | 0.92 | 3.44 | 0.34 | 0.5 | 10
0 | 35 | CONCLUIDO | 3.2975 | 30.33 | 26.02 | 11.15 | 0.22 | 140 | 80.84 | 35.1 | 1 | 138 | 9.74 | 10204.21 | 194.11 | 1278.62 | 129.29 | 40.1 | 43353.43 | 0.31 | 0.83 | 3.63 | 2.83 | 0.5 | 10
1 | 35 | CONCLUIDO | 3.6513 | 27.39 | 24.43 | 23.64 | 0.43 | 62 | 82.04 | 35.1 | 2 | 60 | 9.94 | 10352.53 | 168.12 | 1278.5 | 80.04 | 40.1 | 19120.95 | 0.5 | 0.89 | 3.49 | 1.24 | 0.5 | 10
2 | 35 | CONCLUIDO | 3.7642 | 26.57 | 24 | 36.93 | 0.63 | 39 | 83.25 | 35.1 | 3 | 13 | 10.15 | 10501.19 | 151.38 | 1278.45 | 65.81 | 40.1 | 12119.67 | 0.61 | 0.9 | 3.49 | 0.81 | 0.5 | 10
3 | 35 | CONCLUIDO | 3.7667 | 26.55 | 24 | 37.9 | 0.83 | 38 | 84.46 | 35.1 | 4 | 0 | 10.36 | 10650.22 | 151.97 | 1278.49 | 65.39 | 40.1 | 11911.32 | 0.61 | 0.9 | 3.5 | 0.81 | 0.5 | 10
0 | 50 | CONCLUIDO | 3.0444 | 32.85 | 26.83 | 8.99 | 0.16 | 179 | 107.41 | 41.65 | 1 | 177 | 14.77 | 13481.73 | 248.12 | 1278.7 | 154.51 | 40.1 | 55768.25 | 0.26 | 0.81 | 3.7 | 3.64 | 0.5 | 10
1 | 50 | CONCLUIDO | 3.4965 | 28.6 | 24.79 | 18.59 | 0.32 | 80 | 108.68 | 41.65 | 2 | 78 | 15.03 | 13638.32 | 219.53 | 1278.52 | 91.17 | 40.1 | 24592.37 | 0.44 | 0.88 | 3.52 | 1.59 | 0.5 | 10
2 | 50 | CONCLUIDO | 3.6592 | 27.33 | 24.18 | 29.02 | 0.48 | 50 | 109.96 | 41.65 | 3 | 48 | 15.31 | 13795.21 | 202.97 | 1278.49 | 72.26 | 40.1 | 15289.09 | 0.55 | 0.9 | 3.47 | 0.99 | 0.5 | 10
3 | 50 | CONCLUIDO | 3.747 | 26.69 | 23.87 | 40.93 | 0.63 | 35 | 111.23 | 41.65 | 4 | 33 | 15.58 | 13952.52 | 189.83 | 1278.61 | 62.8 | 40.1 | 10631.27 | 0.64 | 0.91 | 3.45 | 0.68 | 0.5 | 10
4 | 50 | CONCLUIDO | 3.7862 | 26.41 | 23.75 | 50.9 | 0.78 | 28 | 112.51 | 41.65 | 5 | 8 | 15.86 | 14110.24 | 177.3 | 1278.45 | 58.32 | 40.1 | 8429.71 | 0.69 | 0.91 | 3.46 | 0.56 | 0.5 | 10
5 | 50 | CONCLUIDO | 3.7898 | 26.39 | 23.75 | 52.78 | 0.93 | 27 | 113.79 | 41.65 | 6 | 0 | 16.14 | 14268.39 | 179.16 | 1278.48 | 58.04 | 40.1 | 8291.71 | 0.69 | 0.91 | 3.47 | 0.56 | 0.5 | 10
0 | 25 | CONCLUIDO | 3.4879 | 28.67 | 25.36 | 13.96 | 0.28 | 109 | 61.76 | 28.92 | 1 | 107 | 6.84 | 7851.41 | 150.83 | 1278.6 | 108.91 | 40.1 | 33317.36 | 0.37 | 0.86 | 3.57 | 2.17 | 0.5 | 10
1 | 25 | CONCLUIDO | 3.7281 | 26.82 | 24.29 | 27.5 | 0.55 | 53 | 62.92 | 28.92 | 2 | 4 | 7 | 7994.37 | 128.95 | 1278.48 | 73.89 | 40.1 | 16087.88 | 0.54 | 0.89 | 3.54 | 1.1 | 0.5 | 10
2 | 25 | CONCLUIDO | 3.7268 | 26.83 | 24.3 | 27.51 | 0.81 | 53 | 64.08 | 28.92 | 3 | 0 | 7.16 | 8137.65 | 130.75 | 1278.51 | 74.04 | 40.1 | 16165.41 | 0.54 | 0.89 | 3.54 | 1.11 | 0.5 | 10
0 | 85 | CONCLUIDO | 2.5273 | 39.57 | 28.45 | 6.62 | 0.11 | 258 | 167.88 | 51.39 | 1 | 256 | 30.49 | 20939.59 | 358.27 | 1278.6 | 205.63 | 40.1 | 80935.94 | 0.19 | 0.76 | 3.81 | 5.26 | 0.5 | 10
1 | 85 | CONCLUIDO | 3.1521 | 31.72 | 25.49 | 13.42 | 0.21 | 114 | 169.33 | 51.39 | 2 | 112 | 30.94 | 21118.46 | 315.2 | 1278.57 | 113.2 | 40.1 | 35440.06 | 0.35 | 0.85 | 3.57 | 2.29 | 0.5 | 10
2 | 85 | CONCLUIDO | 3.3902 | 29.5 | 24.65 | 20.26 | 0.31 | 73 | 170.79 | 51.39 | 3 | 71 | 31.4 | 21297.94 | 299.11 | 1278.68 | 86.83 | 40.1 | 22458.34 | 0.46 | 0.88 | 3.51 | 1.46 | 0.5 | 10
3 | 85 | CONCLUIDO | 3.5209 | 28.4 | 24.23 | 27.43 | 0.41 | 53 | 172.25 | 51.39 | 4 | 51 | 31.86 | 21478.05 | 288.26 | 1278.47 | 74.07 | 40.1 | 16177.07 | 0.54 | 0.9 | 3.48 | 1.04 | 0.5 | 10
4 | 85 | CONCLUIDO | 3.6008 | 27.77 | 24.01 | 35.14 | 0.51 | 41 | 173.71 | 51.39 | 5 | 39 | 32.32 | 21658.78 | 279.25 | 1278.45 | 66.99 | 40.1 | 12700.45 | 0.6 | 0.9 | 3.46 | 0.82 | 0.5 | 10
5 | 85 | CONCLUIDO | 3.6521 | 27.38 | 23.86 | 42.1 | 0.61 | 34 | 175.18 | 51.39 | 6 | 32 | 32.79 | 21840.16 | 270.39 | 1278.46 | 61.98 | 40.1 | 10229.8 | 0.65 | 0.91 | 3.45 | 0.66 | 0.5 | 10
6 | 85 | CONCLUIDO | 3.6962 | 27.05 | 23.73 | 50.86 | 0.7 | 28 | 176.66 | 51.39 | 7 | 26 | 33.27 | 22022.17 | 263.67 | 1278.48 | 58.31 | 40.1 | 8425.44 | 0.69 | 0.91 | 3.44 | 0.54 | 0.5 | 10
7 | 85 | CONCLUIDO | 3.7259 | 26.84 | 23.65 | 59.13 | 0.8 | 24 | 178.14 | 51.39 | 8 | 22 | 33.75 | 22204.83 | 255.89 | 1278.47 | 55.98 | 40.1 | 7280.22 | 0.72 | 0.92 | 3.43 | 0.46 | 0.5 | 10
8 | 85 | CONCLUIDO | 3.7484 | 26.68 | 23.59 | 67.41 | 0.89 | 21 | 179.63 | 51.39 | 9 | 19 | 34.24 | 22388.15 | 247.83 | 1278.45 | 54.05 | 40.1 | 6326.61 | 0.74 | 0.92 | 3.43 | 0.4 | 0.5 | 10
9 | 85 | CONCLUIDO | 3.7633 | 26.57 | 23.56 | 74.39 | 0.98 | 19 | 181.12 | 51.39 | 10 | 17 | 34.73 | 22572.13 | 240.01 | 1278.47 | 52.73 | 40.1 | 5680.56 | 0.76 | 0.92 | 3.43 | 0.36 | 0.5 | 10
10 | 85 | CONCLUIDO | 3.777 | 26.48 | 23.53 | 83.04 | 1.07 | 17 | 182.62 | 51.39 | 11 | 6 | 35.22 | 22756.91 | 234.2 | 1278.48 | 51.74 | 40.1 | 5193.14 | 0.78 | 0.92 | 3.43 | 0.34 | 0.5 | 10
11 | 85 | CONCLUIDO | 3.7764 | 26.48 | 23.53 | 83.05 | 1.16 | 17 | 184.12 | 51.39 | 12 | 1 | 35.73 | 22942.24 | 232.92 | 1278.48 | 51.57 | 40.1 | 5109.99 | 0.78 | 0.92 | 3.44 | 0.34 | 0.5 | 10
12 | 85 | CONCLUIDO | 3.7762 | 26.48 | 23.53 | 83.06 | 1.24 | 17 | 185.63 | 51.39 | 13 | 0 | 36.24 | 23128.27 | 234.36 | 1278.45 | 51.52 | 40.1 | 5085.74 | 0.78 | 0.92 | 3.44 | 0.34 | 0.5 | 10
0 | 20 | CONCLUIDO | 3.5903 | 27.85 | 25 | 16.67 | 0.34 | 90 | 51.33 | 24.83 | 1 | 86 | 5.51 | 6564.78 | 123.9 | 1278.54 | 97.71 | 40.1 | 27815.61 | 0.41 | 0.87 | 3.55 | 1.81 | 0.5 | 10
1 | 20 | CONCLUIDO | 3.6896 | 27.1 | 24.56 | 22.67 | 0.66 | 65 | 52.47 | 24.83 | 2 | 0 | 5.64 | 6705.1 | 116.27 | 1278.49 | 81.57 | 40.1 | 19867.01 | 0.49 | 0.88 | 3.58 | 1.37 | 0.5 | 10
0 | 65 | CONCLUIDO | 2.8138 | 35.54 | 27.53 | 7.72 | 0.13 | 214 | 133.21 | 46.47 | 1 | 212 | 20.75 | 16663.42 | 296.4 | 1278.69 | 177.07 | 40.1 | 66874.35 | 0.23 | 0.79 | 3.73 | 4.34 | 0.5 | 10
1 | 65 | CONCLUIDO | 3.3469 | 29.88 | 25.11 | 15.86 | 0.26 | 95 | 134.55 | 46.47 | 2 | 93 | 21.09 | 16828.84 | 262.55 | 1278.49 | 100.75 | 40.1 | 29309.85 | 0.4 | 0.86 | 3.57 | 1.92 | 0.5 | 10
2 | 65 | CONCLUIDO | 3.5476 | 28.19 | 24.37 | 24.37 | 0.39 | 60 | 135.9 | 46.47 | 3 | 58 | 21.43 | 16994.64 | 247.24 | 1278.54 | 78.43 | 40.1 | 18322.91 | 0.51 | 0.89 | 3.48 | 1.18 | 0.5 | 10
3 | 65 | CONCLUIDO | 3.6463 | 27.43 | 24.05 | 32.79 | 0.52 | 44 | 137.25 | 46.47 | 4 | 42 | 21.78 | 17160.92 | 235.64 | 1278.47 | 68.18 | 40.1 | 13276.36 | 0.59 | 0.9 | 3.46 | 0.85 | 0.5 | 10
4 | 65 | CONCLUIDO | 3.7078 | 26.97 | 23.86 | 42.11 | 0.64 | 34 | 138.6 | 46.47 | 5 | 32 | 22.13 | 17327.69 | 224.57 | 1278.55 | 62.34 | 40.1 | 10409.95 | 0.64 | 0.91 | 3.45 | 0.67 | 0.5 | 10
5 | 65 | CONCLUIDO | 3.7538 | 26.64 | 23.72 | 52.72 | 0.76 | 27 | 139.95 | 46.47 | 6 | 25 | 22.49 | 17494.97 | 215.47 | 1278.54 | 57.98 | 40.1 | 8265.93 | 0.69 | 0.91 | 3.44 | 0.53 | 0.5 | 10
6 | 65 | CONCLUIDO | 3.7864 | 26.41 | 23.63 | 64.45 | 0.88 | 22 | 141.31 | 46.47 | 7 | 16 | 22.85 | 17662.75 | 203.31 | 1278.48 | 55.06 | 40.1 | 6828.34 | 0.73 | 0.92 | 3.43 | 0.44 | 0.5 | 10
7 | 65 | CONCLUIDO | 3.7915 | 26.37 | 23.62 | 67.49 | 0.99 | 21 | 142.68 | 46.47 | 8 | 2 | 23.21 | 17831.04 | 201.75 | 1278.47 | 54.14 | 40.1 | 6374.74 | 0.74 | 0.92 | 3.45 | 0.43 | 0.5 | 10
8 | 65 | CONCLUIDO | 3.7922 | 26.37 | 23.62 | 67.48 | 1.11 | 21 | 144.05 | 46.47 | 9 | 0 | 23.58 | 17999.83 | 203.46 | 1278.47 | 53.91 | 40.1 | 6258.38 | 0.74 | 0.92 | 3.46 | 0.43 | 0.5 | 10
0 | 75 | CONCLUIDO | 2.6667 | 37.5 | 28.01 | 7.12 | 0.12 | 236 | 150.44 | 49.1 | 1 | 234 | 25.34 | 18787.76 | 327.64 | 1278.75 | 191.49 | 40.1 | 73972.81 | 0.21 | 0.78 | 3.78 | 4.81 | 0.5 | 10
1 | 75 | CONCLUIDO | 3.2476 | 30.79 | 25.31 | 14.46 | 0.23 | 105 | 151.83 | 49.1 | 2 | 103 | 25.73 | 18959.54 | 289.61 | 1278.63 | 107.17 | 40.1 | 32466.39 | 0.37 | 0.86 | 3.57 | 2.11 | 0.5 | 10
2 | 75 | CONCLUIDO | 3.4672 | 28.84 | 24.52 | 21.96 | 0.35 | 67 | 153.23 | 49.1 | 3 | 65 | 26.13 | 19131.85 | 273.78 | 1278.53 | 82.82 | 40.1 | 20481.86 | 0.48 | 0.89 | 3.5 | 1.32 | 0.5 | 10
3 | 75 | CONCLUIDO | 3.5862 | 27.88 | 24.14 | 30.18 | 0.46 | 48 | 154.63 | 49.1 | 4 | 46 | 26.53 | 19304.72 | 262.21 | 1278.52 | 70.73 | 40.1 | 14531.65 | 0.57 | 0.9 | 3.48 | 0.95 | 0.5 | 10
4 | 75 | CONCLUIDO | 3.6532 | 27.37 | 23.94 | 37.79 | 0.57 | 38 | 156.03 | 49.1 | 5 | 36 | 26.94 | 19478.15 | 253.84 | 1278.58 | 64.8 | 40.1 | 11616.25 | 0.62 | 0.91 | 3.45 | 0.74 | 0.5 | 10
5 | 75 | CONCLUIDO | 3.7025 | 27.01 | 23.79 | 46.04 | 0.67 | 31 | 157.44 | 49.1 | 6 | 29 | 27.35 | 19652.13 | 244.34 | 1278.5 | 60.06 | 40.1 | 9284.32 | 0.67 | 0.91 | 3.44 | 0.59 | 0.5 | 10
6 | 75 | CONCLUIDO | 3.7428 | 26.72 | 23.68 | 56.83 | 0.78 | 25 | 158.86 | 49.1 | 7 | 23 | 27.77 | 19826.68 | 234.59 | 1278.48 | 56.73 | 40.1 | 7647.6 | 0.71 | 0.92 | 3.43 | 0.49 | 0.5 | 10
7 | 75 | CONCLUIDO | 3.7657 | 26.56 | 23.61 | 64.38 | 0.88 | 22 | 160.28 | 49.1 | 8 | 20 | 28.19 | 20001.93 | 225.48 | 1278.47 | 54.54 | 40.1 | 6566.67 | 0.74 | 0.92 | 3.43 | 0.42 | 0.5 | 10
8 | 75 | CONCLUIDO | 3.7858 | 26.41 | 23.56 | 74.39 | 0.99 | 19 | 161.71 | 49.1 | 9 | 9 | 28.61 | 20177.64 | 217.46 | 1278.51 | 52.57 | 40.1 | 5597.75 | 0.76 | 0.92 | 3.43 | 0.36 | 0.5 | 10
9 | 75 | CONCLUIDO | 3.7843 | 26.42 | 23.57 | 74.43 | 1.09 | 19 | 163.13 | 49.1 | 10 | 0 | 29.04 | 20353.94 | 217.95 | 1278.45 | 52.53 | 40.1 | 5576.5 | 0.76 | 0.92 | 3.45 | 0.38 | 0.5 | 10
0 | 95 | CONCLUIDO | 2.3918 | 41.81 | 28.92 | 6.2 | 0.1 | 280 | 185.69 | 53.44 | 1 | 278 | 36.26 | 23136.14 | 389.26 | 1278.88 | 220.36 | 40.1 | 88190.71 | 0.18 | 0.75 | 3.84 | 5.72 | 0.5 | 10
1 | 95 | CONCLUIDO | 3.0574 | 32.71 | 25.66 | 12.52 | 0.19 | 123 | 187.21 | 53.44 | 2 | 121 | 36.77 | 23322.88 | 340.07 | 1278.66 | 118.41 | 40.1 | 37999.92 | 0.34 | 0.85 | 3.59 | 2.47 | 0.5 | 10
2 | 95 | CONCLUIDO | 3.3205 | 30.12 | 24.74 | 19.03 | 0.28 | 78 | 188.73 | 53.44 | 3 | 76 | 37.29 | 23510.33 | 322.84 | 1278.5 | 89.91 | 40.1 | 23975.84 | 0.45 | 0.88 | 3.52 | 1.55 | 0.5 | 10
3 | 95 | CONCLUIDO | 3.4581 | 28.92 | 24.33 | 25.61 | 0.37 | 57 | 190.25 | 53.44 | 4 | 55 | 37.82 | 23698.48 | 312.18 | 1278.51 | 76.75 | 40.1 | 17500.18 | 0.52 | 0.89 | 3.49 | 1.13 | 0.5 | 10
4 | 95 | CONCLUIDO | 3.5439 | 28.22 | 24.07 | 32.1 | 0.46 | 45 | 191.78 | 53.44 | 5 | 43 | 38.35 | 23887.36 | 303.71 | 1278.49 | 69.06 | 40.1 | 13714.91 | 0.58 | 0.9 | 3.46 | 0.88 | 0.5 | 10
5 | 95 | CONCLUIDO | 3.6036 | 27.75 | 23.9 | 38.76 | 0.55 | 37 | 193.32 | 53.44 | 6 | 35 | 38.89 | 24076.95 | 296.62 | 1278.47 | 63.5 | 40.1 | 10975.79 | 0.63 | 0.91 | 3.46 | 0.71 | 0.5 | 10
6 | 95 | CONCLUIDO | 3.6478 | 27.41 | 23.79 | 46.05 | 0.64 | 31 | 194.86 | 53.44 | 7 | 29 | 39.43 | 24267.28 | 290.03 | 1278.53 | 60.01 | 40.1 | 9257.23 | 0.67 | 0.91 | 3.45 | 0.6 | 0.5 | 10
7 | 95 | CONCLUIDO | 3.679 | 27.18 | 23.71 | 52.68 | 0.72 | 27 | 196.41 | 53.44 | 8 | 25 | 39.98 | 24458.36 | 283.33 | 1278.46 | 57.51 | 40.1 | 8027.54 | 0.7 | 0.92 | 3.44 | 0.52 | 0.5 | 10
8 | 95 | CONCLUIDO | 3.7101 | 26.95 | 23.63 | 61.64 | 0.81 | 23 | 197.97 | 53.44 | 9 | 21 | 40.53 | 24650.18 | 276.15 | 1278.46 | 55.24 | 40.1 | 6913.65 | 0.73 | 0.92 | 3.43 | 0.44 | 0.5 | 10
9 | 95 | CONCLUIDO | 3.7252 | 26.84 | 23.59 | 67.41 | 0.89 | 21 | 199.53 | 53.44 | 10 | 19 | 41.1 | 24842.77 | 269.98 | 1278.48 | 53.91 | 40.1 | 6258.84 | 0.74 | 0.92 | 3.43 | 0.4 | 0.5 | 10
10 | 95 | CONCLUIDO | 3.7407 | 26.73 | 23.56 | 74.39 | 0.97 | 19 | 201.1 | 53.44 | 11 | 17 | 41.66 | 25036.12 | 263.27 | 1278.45 | 52.77 | 40.1 | 5699.67 | 0.76 | 0.92 | 3.43 | 0.37 | 0.5 | 10
11 | 95 | CONCLUIDO | 3.7578 | 26.61 | 23.51 | 82.98 | 1.05 | 17 | 202.67 | 53.44 | 12 | 15 | 42.24 | 25230.25 | 256.1 | 1278.5 | 51.43 | 40.1 | 5040.77 | 0.78 | 0.92 | 3.42 | 0.32 | 0.5 | 10
12 | 95 | CONCLUIDO | 3.7712 | 26.52 | 23.49 | 93.96 | 1.13 | 15 | 204.25 | 53.44 | 13 | 7 | 42.82 | 25425.3 | 248.81 | 1278.52 | 50.57 | 40.1 | 4617.24 | 0.79 | 0.92 | 3.43 | 0.3 | 0.5 | 10
13 | 95 | CONCLUIDO | 3.7724 | 26.51 | 23.48 | 93.92 | 1.21 | 15 | 205.84 | 53.44 | 14 | 1 | 43.4 | 25621.03 | 250.05 | 1278.46 | 50.29 | 40.1 | 4477.44 | 0.8 | 0.92 | 3.43 | 0.29 | 0.5 | 10
14 | 95 | CONCLUIDO | 3.7711 | 26.52 | 23.49 | 93.96 | 1.28 | 15 | 207.43 | 53.44 | 15 | 0 | 44 | 25817.56 | 251.96 | 1278.51 | 50.3 | 40.1 | 4481.54 | 0.8 | 0.92 | 3.43 | 0.3 | 0.5 | 10
0 | 55 | CONCLUIDO | 2.9675 | 33.7 | 27.05 | 8.5 | 0.15 | 191 | 116.05 | 43.4 | 1 | 189 | 16.65 | 14546.17 | 264.43 | 1278.84 | 161.82 | 40.1 | 59362.26 | 0.25 | 0.8 | 3.7 | 3.86 | 0.5 | 10
1 | 55 | CONCLUIDO | 3.446 | 29.02 | 24.9 | 17.58 | 0.3 | 85 | 117.34 | 43.4 | 2 | 83 | 16.94 | 14705.49 | 234.38 | 1278.56 | 94.55 | 40.1 | 26259.27 | 0.42 | 0.87 | 3.54 | 1.71 | 0.5 | 10
2 | 55 | CONCLUIDO | 3.6174 | 27.64 | 24.27 | 26.97 | 0.45 | 54 | 118.63 | 43.4 | 3 | 52 | 17.23 | 14865.24 | 219.51 | 1278.47 | 75 | 40.1 | 16641.14 | 0.53 | 0.89 | 3.48 | 1.08 | 0.5 | 10
3 | 55 | CONCLUIDO | 3.7122 | 26.94 | 23.95 | 37.81 | 0.59 | 38 | 119.93 | 43.4 | 4 | 36 | 17.53 | 15025.44 | 206.24 | 1278.45 | 65.05 | 40.1 | 11742.31 | 0.62 | 0.91 | 3.46 | 0.75 | 0.5 | 10
4 | 55 | CONCLUIDO | 3.7692 | 26.53 | 23.75 | 49.15 | 0.73 | 29 | 121.23 | 43.4 | 5 | 27 | 17.83 | 15186.08 | 193.36 | 1278.46 | 59.18 | 40.1 | 8852.55 | 0.68 | 0.91 | 3.44 | 0.56 | 0.5 | 10
5 | 55 | CONCLUIDO | 3.7919 | 26.37 | 23.69 | 56.86 | 0.86 | 25 | 122.54 | 43.4 | 6 | 3 | 18.14 | 15347.16 | 185.41 | 1278.58 | 56.18 | 40.1 | 7373.93 | 0.71 | 0.92 | 3.46 | 0.5 | 0.5 | 10
6 | 55 | CONCLUIDO | 3.7901 | 26.38 | 23.7 | 56.89 | 1 | 25 | 123.85 | 43.4 | 7 | 0 | 18.45 | 15508.69 | 186.77 | 1278.53 | 56.67 | 40.1 | 7616.32 | 0.71 | 0.92 | 3.46 | 0.51 | 0.5 | 10

## gráficos
Selecione o eixo X:
Selecione o eixo Y:
Selecione o eixo Z:
Eixo X | Eixo Y | Eixo Z
0 | 0 | 0
0 | 0 | 0
0 | 0 | 0
0 | 0 | 0
0 | 0 | 0
0 | 0 | 0
0 | 0 | 0
0 | 0 | 0
0 | 0 | 0
0 | 0 | 0
0 | 0 | 0
0 | 0 | 0
0 | 0 | 0
0 | 0 | 0
0 | 0 | 0
0 | 0 | 0
0 | 0 | 0
0 | 0 | 0
0 | 0 | 0
0 | 0 | 0
0 | 0 | 0
0 | 0 | 0
0 | 0 | 0
0 | 0 | 0
0 | 0 | 0
0 | 0 | 0
0 | 0 | 0
0 | 0 | 0
0 | 0 | 0
0 | 0 | 0
0 | 0 | 0
0 | 0 | 0
0 | 0 | 0
0 | 0 | 0
0 | 0 | 0
0 | 0 | 0
0 | 0 | 0
0 | 0 | 0
0 | 0 | 0
0 | 0 | 0
0 | 0 | 0
0 | 0 | 0
0 | 0 | 0
0 | 0 | 0
0 | 0 | 0
0 | 0 | 0
0 | 0 | 0
0 | 0 | 0
0 | 0 | 0
0 | 0 | 0
0 | 0 | 0
0 | 0 | 0
0 | 0 | 0
0 | 0 | 0
0 | 0 | 0
0 | 0 | 0
0 | 0 | 0
0 | 0 | 0
0 | 0 | 0
0 | 0 | 0
0 | 0 | 0
0 | 0 | 0
0 | 0 | 0
0 | 0 | 0
0 | 0 | 0
0 | 0 | 0
0 | 0 | 0
0 | 0 | 0
0 | 0 | 0
0 | 0 | 0
0 | 0 | 0
0 | 0 | 0
0 | 0 | 0
0 | 0 | 0
0 | 0 | 0
0 | 0 | 0
0 | 0 | 0
0 | 0 | 0
0 | 0 | 0
0 | 0 | 0
0 | 0 | 0
0 | 0 | 0
0 | 0 | 0
0 | 0 | 0
0 | 0 | 0
0 | 0 | 0
0 | 0 | 0
0 | 0 | 0
0 | 0 | 0
0 | 0 | 0
0 | 0 | 0
0 | 0 | 0
0 | 0 | 0
0 | 0 | 0
0 | 0 | 0
0 | 0 | 0
0 | 0 | 0
0 | 0 | 0
0 | 0 | 0
0 | 0 | 0
0 | 0 | 0
0 | 0 | 0
0 | 0 | 0
0 | 0 | 0
0 | 0 | 0
0 | 0 | 0
0 | 0 | 0
0 | 0 | 0
0 | 0 | 0
0 | 0 | 0
0 | 0 | 0
0 | 0 | 0
0 | 0 | 0
0 | 0 | 0
0 | 0 | 0
0 | 0 | 0
0 | 0 | 0
0 | 0 | 0
0 | 0 | 0
0 | 0 | 0
0 | 0 | 0
0 | 0 | 0
0 | 0 | 0
0 | 0 | 0
0 | 0 | 0
0 | 0 | 0
0 | 0 | 0
0 | 0 | 0
0 | 0 | 0
0 | 0 | 0
0 | 0 | 0
0 | 0 | 0
0 | 0 | 0
0 | 0 | 0
0 | 0 | 0
0 | 0 | 0
0 | 0 | 0
0 | 0 | 0
0 | 0 | 0
0 | 0 | 0
0 | 0 | 0
0 | 0 | 0
0 | 0 | 0

## hidden (hidden)
Unnamed: 0
Volume de calda [L]
STATUS
Capacidade operacional [ha/h]
Tempo de missao [h]
Tempo util [h]
Tempo por voo [min]
Autonomia Projetada [h]
N° Voos
MTOW [kg]
Massa Estrutura [kg]
Combustível [kg]
Abastecimentos
Massa gerador
Potência gerador [W]
Combustível consumido [L]
Calda cons [L]
Distância percorrida [km]
Distância Pulverizando [km]
RTL ACUMULADO[m]
EOC [km/km]
EOC [h/h]
Tempo de manobra [h]
Tempo rtl_rtw [h]
V pulv [m/s]
V desloc [m/s]