## RESULTADOS_18
Unnamed: 0 | Volume de calda [L] | STATUS | Capacidade operacional [ha/h] | Tempo de missao [h] | Tempo util [h] | Tempo por voo [min] | Autonomia Projetada [h] | N° Voos | MTOW [kg] | Massa Estrutura [kg] | Combustível [kg] | Abastecimentos | Massa gerador | Potência gerador [W] | Combustível consumido [L] | Calda cons [L] | Distância percorrida [km] | Distância Pulverizando [km] | RTL ACUMULADO[m] | EOC [km/km] | EOC [h/h] | Tempo de manobra [h] | Tempo rtl_rtw [h] | V pulv [m/s] | V desloc [m/s]
0 | 100 | CONCLUIDO | 6.0434 | 16.55 | 10.1 | 6 | 0.09 | 101 | 194.77 | 54.38 | 1 | 99 | 39.4 | 24256.19 | 138.82 | 571.77 | 79.05 | 13.88 | 32224.78 | 0.18 | 0.79 | 0.21 | 2.08 | 0.5 | 10
1 | 100 | CONCLUIDO | 7.6157 | 13.13 | 8.9 | 12.14 | 0.18 | 44 | 196.32 | 54.38 | 2 | 42 | 39.95 | 24447.22 | 119.94 | 571.7 | 41.44 | 13.88 | 13706.2 | 0.33 | 0.89 | 0.12 | 0.88 | 0.5 | 10
2 | 100 | CONCLUIDO | 8.2152 | 12.17 | 8.57 | 18.36 | 0.27 | 28 | 197.88 | 54.38 | 3 | 26 | 40.5 | 24639 | 113.03 | 571.65 | 30.92 | 13.88 | 8525.21 | 0.45 | 0.93 | 0.1 | 0.54 | 0.5 | 10
3 | 100 | CONCLUIDO | 8.5082 | 11.75 | 8.42 | 24.06 | 0.36 | 21 | 199.44 | 54.38 | 4 | 19 | 41.06 | 24831.54 | 108.74 | 571.63 | 26.25 | 13.88 | 6224.91 | 0.53 | 0.94 | 0.09 | 0.4 | 0.5 | 10
4 | 100 | CONCLUIDO | 8.6684 | 11.54 | 8.36 | 29.5 | 0.44 | 17 | 201.01 | 54.38 | 5 | 15 | 41.63 | 25024.84 | 105.47 | 571.67 | 24.48 | 13.88 | 5361.46 | 0.57 | 0.95 | 0.08 | 0.33 | 0.5 | 10
5 | 100 | CONCLUIDO | 8.8088 | 11.35 | 8.29 | 35.53 | 0.53 | 14 | 202.58 | 54.38 | 6 | 12 | 42.2 | 25218.93 | 102.11 | 571.63 | 22.4 | 13.88 | 4336.21 | 0.62 | 0.96 | 0.07 | 0.27 | 0.5 | 10
6 | 100 | CONCLUIDO | 8.9021 | 11.23 | 8.25 | 41.25 | 0.61 | 12 | 204.16 | 54.38 | 7 | 10 | 42.78 | 25413.94 | 98.78 | 571.64 | 21.04 | 13.88 | 3666.26 | 0.66 | 0.96 | 0.07 | 0.23 | 0.5 | 10
7 | 100 | CONCLUIDO | 9.0386 | 11.06 | 8.16 | 48.95 | 0.69 | 10 | 205.75 | 54.38 | 8 | 8 | 43.37 | 25609.61 | 95.17 | 571.63 | 18.14 | 13.88 | 2222.72 | 0.77 | 0.97 | 0.07 | 0.13 | 0.5 | 10
8 | 100 | CONCLUIDO | 9.0466 | 11.05 | 8.19 | 54.58 | 0.77 | 9 | 207.34 | 54.38 | 9 | 7 | 43.96 | 25806.1 | 92.33 | 571.65 | 19.12 | 13.88 | 2718.66 | 0.73 | 0.97 | 0.07 | 0.16 | 0.5 | 10
9 | 100 | CONCLUIDO | 9.0971 | 10.99 | 8.16 | 61.24 | 0.85 | 8 | 208.94 | 54.38 | 10 | 5 | 44.56 | 26003.41 | 89.25 | 571.63 | 18.41 | 13.88 | 2371.85 | 0.75 | 0.97 | 0.07 | 0.14 | 0.5 | 10
10 | 100 | CONCLUIDO | 9.1643 | 10.91 | 8.12 | 69.63 | 0.93 | 7 | 210.55 | 54.38 | 11 | 1 | 45.17 | 26201.54 | 86.83 | 571.67 | 16.81 | 13.88 | 1572.82 | 0.83 | 0.98 | 0.07 | 0.1 | 0.5 | 10
11 | 100 | CONCLUIDO | 9.1622 | 10.91 | 8.13 | 69.65 | 1 | 7 | 212.16 | 54.38 | 12 | 0 | 45.78 | 26400.51 | 87.22 | 571.63 | 16.92 | 13.88 | 1632.45 | 0.82 | 0.98 | 0.07 | 0.1 | 0.5 | 10

## RESULTADOS_6
Unnamed: 0 | Volume de calda [L] | STATUS | Capacidade operacional [ha/h] | Tempo de missao [h] | Tempo util [h] | Tempo por voo [min] | Autonomia Projetada [h] | N° Voos | MTOW [kg] | Massa Estrutura [kg] | Combustível [kg] | Abastecimentos | Massa gerador | Potência gerador [W] | Combustível consumido [L] | Calda cons [L] | Distância percorrida [km] | Distância Pulverizando [km] | RTL ACUMULADO[m] | EOC [km/km] | EOC [h/h] | Tempo de manobra [h] | Tempo rtl_rtw [h] | V pulv [m/s] | V desloc [m/s]
0 | 40 | CONCLUIDO | 8.3058 | 12.04 | 9.1 | 10.3 | 0.2 | 53 | 89.87 | 37.55 | 1 | 51 | 11.32 | 11317.98 | 71.72 | 571.69 | 47.69 | 13.88 | 16783.91 | 0.29 | 0.87 | 0.14 | 1.07 | 0.5 | 10
1 | 40 | CONCLUIDO | 9.2239 | 10.84 | 8.47 | 22.09 | 0.39 | 23 | 91.1 | 37.55 | 2 | 21 | 11.54 | 11468.97 | 60.67 | 571.63 | 27.77 | 13.88 | 6973.88 | 0.5 | 0.94 | 0.09 | 0.44 | 0.5 | 10
2 | 40 | CONCLUIDO | 9.4288 | 10.61 | 8.36 | 31.36 | 0.57 | 16 | 92.32 | 37.55 | 3 | 0 | 11.77 | 11620.34 | 54.78 | 571.67 | 24.14 | 13.88 | 5194.63 | 0.58 | 0.95 | 0.1 | 0.34 | 0.5 | 10

## RESULTADOS_4
Unnamed: 0 | Volume de calda [L] | STATUS | Capacidade operacional [ha/h] | Tempo de missao [h] | Tempo util [h] | Tempo por voo [min] | Autonomia Projetada [h] | N° Voos | MTOW [kg] | Massa Estrutura [kg] | Combustível [kg] | Abastecimentos | Massa gerador | Potência gerador [W] | Combustível consumido [L] | Calda cons [L] | Distância percorrida [km] | Distância Pulverizando [km] | RTL ACUMULADO[m] | EOC [km/km] | EOC [h/h] | Tempo de manobra [h] | Tempo rtl_rtw [h] | V pulv [m/s] | V desloc [m/s]
0 | 30 | CONCLUIDO | 8.7779 | 11.39 | 8.88 | 12.39 | 0.24 | 43 | 71.52 | 32.27 | 1 | 41 | 8.25 | 9054.6 | 57.54 | 571.65 | 40.72 | 13.88 | 13350.89 | 0.34 | 0.89 | 0.12 | 0.85 | 0.5 | 10
1 | 30 | CONCLUIDO | 9.4044 | 10.63 | 8.46 | 24.18 | 0.48 | 21 | 72.7 | 32.27 | 2 | 2 | 8.43 | 9200.25 | 48.51 | 571.66 | 26.95 | 13.88 | 6576.15 | 0.52 | 0.94 | 0.11 | 0.44 | 0.5 | 10
2 | 30 | CONCLUIDO | 9.4022 | 10.64 | 8.47 | 24.19 | 0.71 | 21 | 73.88 | 32.27 | 3 | 0 | 8.61 | 9346.23 | 49.1 | 571.63 | 26.91 | 13.88 | 6554.11 | 0.52 | 0.94 | 0.12 | 0.44 | 0.5 | 10

## RESULTADOS_1
Unnamed: 0 | Volume de calda [L] | STATUS | Capacidade operacional [ha/h] | Tempo de missao [h] | Tempo util [h] | Tempo por voo [min] | Autonomia Projetada [h] | N° Voos | MTOW [kg] | Massa Estrutura [kg] | Combustível [kg] | Abastecimentos | Massa gerador | Potência gerador [W] | Combustível consumido [L] | Calda cons [L] | Distância percorrida [km] | Distância Pulverizando [km] | RTL ACUMULADO[m] | EOC [km/km] | EOC [h/h] | Tempo de manobra [h] | Tempo rtl_rtw [h] | V pulv [m/s] | V desloc [m/s]
0 | 15 | CONCLUIDO | 9.076 | 11.02 | 8.88 | 13.31 | 0.43 | 40 | 39.78 | 19.54 | 1 | 0 | 4.24 | 5140 | 34.59 | 571.69 | 39.02 | 13.88 | 12513.08 | 0.36 | 0.89 | 0.17 | 0.85 | 0.5 | 10

## RESULTADOS_12
Unnamed: 0 | Volume de calda [L] | STATUS | Capacidade operacional [ha/h] | Tempo de missao [h] | Tempo util [h] | Tempo por voo [min] | Autonomia Projetada [h] | N° Voos | MTOW [kg] | Massa Estrutura [kg] | Combustível [kg] | Abastecimentos | Massa gerador | Potência gerador [W] | Combustível consumido [L] | Calda cons [L] | Distância percorrida [km] | Distância Pulverizando [km] | RTL ACUMULADO[m] | EOC [km/km] | EOC [h/h] | Tempo de manobra [h] | Tempo rtl_rtw [h] | V pulv [m/s] | V desloc [m/s]
0 | 70 | CONCLUIDO | 7.0949 | 14.09 | 9.61 | 7.39 | 0.12 | 78 | 141.81 | 47.83 | 1 | 76 | 22.98 | 17723.39 | 106.41 | 571.69 | 63.75 | 13.88 | 24690.08 | 0.22 | 0.83 | 0.18 | 1.59 | 0.5 | 10
1 | 70 | CONCLUIDO | 8.3672 | 11.95 | 8.71 | 14.93 | 0.25 | 35 | 143.17 | 47.83 | 2 | 33 | 23.34 | 17891.86 | 93.11 | 571.7 | 35.38 | 13.88 | 10719.17 | 0.39 | 0.91 | 0.11 | 0.69 | 0.5 | 10
2 | 70 | CONCLUIDO | 8.8406 | 11.31 | 8.45 | 23.04 | 0.37 | 22 | 144.54 | 47.83 | 3 | 20 | 23.71 | 18060.85 | 86.55 | 571.65 | 27.23 | 13.88 | 6711.54 | 0.51 | 0.94 | 0.09 | 0.42 | 0.5 | 10
3 | 70 | CONCLUIDO | 9.0756 | 11.02 | 8.33 | 31.23 | 0.49 | 16 | 145.92 | 47.83 | 4 | 14 | 24.09 | 18230.35 | 81.68 | 571.63 | 23.53 | 13.88 | 4892.39 | 0.59 | 0.95 | 0.08 | 0.3 | 0.5 | 10
4 | 70 | CONCLUIDO | 9.2431 | 10.82 | 8.24 | 41.22 | 0.6 | 12 | 147.3 | 47.83 | 5 | 10 | 24.47 | 18400.38 | 76.83 | 571.65 | 20.81 | 13.88 | 3551.47 | 0.67 | 0.96 | 0.07 | 0.22 | 0.5 | 10
5 | 70 | CONCLUIDO | 9.365 | 10.68 | 8.16 | 48.97 | 0.71 | 10 | 148.68 | 47.83 | 6 | 5 | 24.85 | 18570.94 | 71.31 | 571.64 | 18.1 | 13.88 | 2205.03 | 0.77 | 0.97 | 0.07 | 0.14 | 0.5 | 10
6 | 70 | CONCLUIDO | 9.2932 | 10.76 | 8.24 | 49.46 | 0.83 | 10 | 150.07 | 47.83 | 7 | 0 | 25.24 | 18742.03 | 71.91 | 571.63 | 20.66 | 13.88 | 3484.34 | 0.67 | 0.96 | 0.08 | 0.22 | 0.5 | 10

## RESULTADOS_16
Unnamed: 0 | Volume de calda [L] | STATUS | Capacidade operacional [ha/h] | Tempo de missao [h] | Tempo util [h] | Tempo por voo [min] | Autonomia Projetada [h] | N° Voos | MTOW [kg] | Massa Estrutura [kg] | Combustível [kg] | Abastecimentos | Massa gerador | Potência gerador [W] | Combustível consumido [L] | Calda cons [L] | Distância percorrida [km] | Distância Pulverizando [km] | RTL ACUMULADO[m] | EOC [km/km] | EOC [h/h] | Tempo de manobra [h] | Tempo rtl_rtw [h] | V pulv [m/s] | V desloc [m/s]
0 | 90 | CONCLUIDO | 6.3874 | 15.66 | 9.93 | 6.41 | 0.1 | 93 | 176.73 | 52.44 | 1 | 91 | 33.29 | 22031.19 | 127.82 | 571.74 | 73.47 | 13.88 | 29473.15 | 0.19 | 0.8 | 0.2 | 1.9 | 0.5 | 10
1 | 90 | CONCLUIDO | 7.8642 | 12.72 | 8.84 | 12.93 | 0.2 | 41 | 178.21 | 52.44 | 2 | 39 | 33.77 | 22213.89 | 111.1 | 571.66 | 39.35 | 13.88 | 12676.24 | 0.35 | 0.9 | 0.12 | 0.81 | 0.5 | 10
2 | 90 | CONCLUIDO | 8.4228 | 11.87 | 8.53 | 19.68 | 0.3 | 26 | 179.7 | 52.44 | 3 | 24 | 34.26 | 22397.24 | 104.61 | 571.68 | 29.63 | 13.88 | 7892.09 | 0.47 | 0.93 | 0.1 | 0.5 | 0.5 | 10
3 | 90 | CONCLUIDO | 8.729 | 11.46 | 8.36 | 26.4 | 0.39 | 19 | 181.19 | 52.44 | 4 | 17 | 34.75 | 22581.25 | 99.82 | 571.64 | 24.05 | 13.88 | 5136.24 | 0.58 | 0.95 | 0.09 | 0.34 | 0.5 | 10
4 | 90 | CONCLUIDO | 8.8806 | 11.26 | 8.31 | 33.23 | 0.49 | 15 | 182.69 | 52.44 | 5 | 13 | 35.25 | 22766.06 | 96.43 | 571.65 | 22.81 | 13.88 | 4534.93 | 0.61 | 0.96 | 0.08 | 0.28 | 0.5 | 10
5 | 90 | CONCLUIDO | 8.9691 | 11.15 | 8.27 | 38.15 | 0.58 | 13 | 184.19 | 52.44 | 6 | 11 | 35.75 | 22951.43 | 93.22 | 571.63 | 21.54 | 13.88 | 3908.49 | 0.64 | 0.96 | 0.08 | 0.24 | 0.5 | 10
6 | 90 | CONCLUIDO | 9.0634 | 11.03 | 8.22 | 44.85 | 0.67 | 11 | 185.7 | 52.44 | 7 | 9 | 36.26 | 23137.49 | 88.96 | 571.63 | 20.23 | 13.88 | 3267.13 | 0.69 | 0.97 | 0.07 | 0.2 | 0.5 | 10
7 | 90 | CONCLUIDO | 9.1468 | 10.93 | 8.19 | 54.61 | 0.76 | 9 | 187.22 | 52.44 | 8 | 7 | 36.78 | 23324.24 | 85.59 | 571.63 | 19.31 | 13.88 | 2813.12 | 0.72 | 0.97 | 0.07 | 0.17 | 0.5 | 10
8 | 90 | CONCLUIDO | 9.1982 | 10.87 | 8.17 | 61.25 | 0.85 | 8 | 188.74 | 52.44 | 9 | 4 | 37.3 | 23511.69 | 82.42 | 571.63 | 18.39 | 13.88 | 2359.7 | 0.75 | 0.97 | 0.07 | 0.14 | 0.5 | 10
9 | 90 | CONCLUIDO | 9.1895 | 10.88 | 8.18 | 61.33 | 0.93 | 8 | 190.26 | 52.44 | 10 | 0 | 37.82 | 23699.85 | 82.29 | 571.63 | 18.53 | 13.88 | 2430.69 | 0.75 | 0.97 | 0.08 | 0.15 | 0.5 | 10

## RESULTADOS_0
Unnamed: 0 | Volume de calda [L] | STATUS | Capacidade operacional [ha/h] | Tempo de missao [h] | Tempo util [h] | Tempo por voo [min] | Autonomia Projetada [h] | N° Voos | MTOW [kg] | Massa Estrutura [kg] | Combustível [kg] | Abastecimentos | Massa gerador | Potência gerador [W] | Combustível consumido [L] | Calda cons [L] | Distância percorrida [km] | Distância Pulverizando [km] | RTL ACUMULADO[m] | EOC [km/km] | EOC [h/h] | Tempo de manobra [h] | Tempo rtl_rtw [h] | V pulv [m/s] | V desloc [m/s]
0 | 10 | CONCLUIDO | 8.6174 | 11.6 | 9.3 | 9.46 | 0.64 | 59 | 26.11 | 12.1 | 1 | 0 | 3.01 | 3454.41 | 27.11 | 571.76 | 51.5 | 13.88 | 18657.61 | 0.27 | 0.85 | 0.23 | 1.28 | 0.5 | 10

## RESULTADOS_7
Unnamed: 0 | Volume de calda [L] | STATUS | Capacidade operacional [ha/h] | Tempo de missao [h] | Tempo util [h] | Tempo por voo [min] | Autonomia Projetada [h] | N° Voos | MTOW [kg] | Massa Estrutura [kg] | Combustível [kg] | Abastecimentos | Massa gerador | Potência gerador [W] | Combustível consumido [L] | Calda cons [L] | Distância percorrida [km] | Distância Pulverizando [km] | RTL ACUMULADO[m] | EOC [km/km] | EOC [h/h] | Tempo de manobra [h] | Tempo rtl_rtw [h] | V pulv [m/s] | V desloc [m/s]
0 | 45 | CONCLUIDO | 8.1096 | 12.33 | 9.17 | 9.65 | 0.18 | 57 | 98.71 | 39.72 | 1 | 55 | 12.99 | 12407.75 | 77.79 | 571.63 | 49.82 | 13.88 | 17829.29 | 0.28 | 0.87 | 0.15 | 1.15 | 0.5 | 10
1 | 45 | CONCLUIDO | 9.0831 | 11.01 | 8.51 | 20.42 | 0.35 | 25 | 99.95 | 39.72 | 2 | 23 | 13.24 | 12561.45 | 66.84 | 571.65 | 29.06 | 13.88 | 7610.94 | 0.48 | 0.93 | 0.09 | 0.48 | 0.5 | 10
2 | 45 | CONCLUIDO | 9.385 | 10.66 | 8.34 | 31.27 | 0.52 | 16 | 101.2 | 39.72 | 3 | 11 | 13.49 | 12715.54 | 59.13 | 571.63 | 23.73 | 13.88 | 4987.93 | 0.59 | 0.95 | 0.08 | 0.31 | 0.5 | 10
3 | 45 | CONCLUIDO | 9.4563 | 10.58 | 8.3 | 35.57 | 0.69 | 14 | 102.45 | 39.72 | 4 | 0 | 13.74 | 12870.03 | 57.89 | 571.65 | 22.09 | 13.88 | 4179.42 | 0.63 | 0.96 | 0.09 | 0.27 | 0.5 | 10

## RESULTADOS_10
Unnamed: 0 | Volume de calda [L] | STATUS | Capacidade operacional [ha/h] | Tempo de missao [h] | Tempo util [h] | Tempo por voo [min] | Autonomia Projetada [h] | N° Voos | MTOW [kg] | Massa Estrutura [kg] | Combustível [kg] | Abastecimentos | Massa gerador | Potência gerador [W] | Combustível consumido [L] | Calda cons [L] | Distância percorrida [km] | Distância Pulverizando [km] | RTL ACUMULADO[m] | EOC [km/km] | EOC [h/h] | Tempo de manobra [h] | Tempo rtl_rtw [h] | V pulv [m/s] | V desloc [m/s]
0 | 60 | CONCLUIDO | 7.4773 | 13.37 | 9.45 | 8.1 | 0.14 | 70 | 124.63 | 45 | 1 | 68 | 18.64 | 15605.44 | 95.43 | 571.77 | 58.65 | 13.88 | 22179.79 | 0.24 | 0.84 | 0.17 | 1.43 | 0.5 | 10
1 | 60 | CONCLUIDO | 8.6516 | 11.56 | 8.63 | 16.71 | 0.28 | 31 | 125.95 | 45 | 2 | 29 | 18.95 | 15767.7 | 83.2 | 571.68 | 33.03 | 13.88 | 9567.23 | 0.42 | 0.92 | 0.1 | 0.61 | 0.5 | 10
2 | 60 | CONCLUIDO | 9.0657 | 11.03 | 8.39 | 25.16 | 0.42 | 20 | 127.27 | 45 | 3 | 18 | 19.27 | 15930.42 | 76.51 | 571.64 | 25.17 | 13.88 | 5691.61 | 0.55 | 0.95 | 0.09 | 0.36 | 0.5 | 10
3 | 60 | CONCLUIDO | 9.2824 | 10.77 | 8.28 | 35.5 | 0.55 | 14 | 128.59 | 45 | 4 | 12 | 19.59 | 16093.6 | 70.93 | 571.65 | 22.17 | 13.88 | 4219.54 | 0.63 | 0.96 | 0.07 | 0.26 | 0.5 | 10
4 | 60 | CONCLUIDO | 9.3887 | 10.65 | 8.24 | 44.93 | 0.68 | 11 | 129.92 | 45 | 5 | 3 | 19.92 | 16257.24 | 66.26 | 571.63 | 20.42 | 13.88 | 3362.46 | 0.68 | 0.96 | 0.08 | 0.21 | 0.5 | 10
5 | 60 | CONCLUIDO | 9.384 | 10.66 | 8.24 | 44.96 | 0.81 | 11 | 131.25 | 45 | 6 | 0 | 20.25 | 16421.36 | 66.95 | 571.65 | 20.49 | 13.88 | 3396.29 | 0.68 | 0.96 | 0.08 | 0.22 | 0.5 | 10

## RESULTADOS_14
Unnamed: 0 | Volume de calda [L] | STATUS | Capacidade operacional [ha/h] | Tempo de missao [h] | Tempo util [h] | Tempo por voo [min] | Autonomia Projetada [h] | N° Voos | MTOW [kg] | Massa Estrutura [kg] | Combustível [kg] | Abastecimentos | Massa gerador | Potência gerador [W] | Combustível consumido [L] | Calda cons [L] | Distância percorrida [km] | Distância Pulverizando [km] | RTL ACUMULADO[m] | EOC [km/km] | EOC [h/h] | Tempo de manobra [h] | Tempo rtl_rtw [h] | V pulv [m/s] | V desloc [m/s]
0 | 80 | CONCLUIDO | 6.7433 | 14.83 | 9.77 | 6.89 | 0.11 | 85 | 159.12 | 50.28 | 1 | 83 | 27.84 | 19859.16 | 117.07 | 571.72 | 68.35 | 13.88 | 26955 | 0.2 | 0.81 | 0.19 | 1.74 | 0.5 | 10
1 | 80 | CONCLUIDO | 8.1141 | 12.32 | 8.78 | 13.86 | 0.22 | 38 | 160.54 | 50.28 | 2 | 36 | 28.26 | 20034.4 | 102.16 | 571.68 | 37.41 | 13.88 | 11717.96 | 0.37 | 0.9 | 0.12 | 0.75 | 0.5 | 10
2 | 80 | CONCLUIDO | 8.6281 | 11.59 | 8.49 | 21.23 | 0.33 | 24 | 161.97 | 50.28 | 3 | 22 | 28.69 | 20210.21 | 95.75 | 571.67 | 28.59 | 13.88 | 7380.02 | 0.49 | 0.93 | 0.09 | 0.47 | 0.5 | 10
3 | 80 | CONCLUIDO | 8.8396 | 11.31 | 8.41 | 28.03 | 0.43 | 18 | 163.4 | 50.28 | 4 | 16 | 29.12 | 20386.62 | 91.78 | 571.66 | 26.27 | 13.88 | 6247.65 | 0.53 | 0.94 | 0.08 | 0.38 | 0.5 | 10
4 | 80 | CONCLUIDO | 9.0343 | 11.07 | 8.29 | 35.54 | 0.54 | 14 | 164.83 | 50.28 | 5 | 12 | 29.55 | 20563.61 | 87.13 | 571.63 | 22.46 | 13.88 | 4365.8 | 0.62 | 0.96 | 0.08 | 0.27 | 0.5 | 10
5 | 80 | CONCLUIDO | 9.1736 | 10.9 | 8.22 | 44.85 | 0.64 | 11 | 166.27 | 50.28 | 6 | 9 | 29.99 | 20741.2 | 82.57 | 571.66 | 20.13 | 13.88 | 3214.09 | 0.69 | 0.97 | 0.07 | 0.2 | 0.5 | 10
6 | 80 | CONCLUIDO | 9.2079 | 10.86 | 8.21 | 49.28 | 0.74 | 10 | 167.72 | 50.28 | 7 | 8 | 30.44 | 20919.39 | 79.02 | 571.63 | 19.99 | 13.88 | 3151.07 | 0.69 | 0.97 | 0.07 | 0.19 | 0.5 | 10
7 | 80 | CONCLUIDO | 9.2429 | 10.82 | 8.2 | 54.7 | 0.84 | 9 | 169.17 | 50.28 | 8 | 1 | 30.89 | 21098.19 | 76.39 | 571.63 | 19.39 | 13.88 | 2854.32 | 0.72 | 0.97 | 0.08 | 0.18 | 0.5 | 10
8 | 80 | CONCLUIDO | 9.2436 | 10.82 | 8.2 | 54.69 | 0.94 | 9 | 170.62 | 50.28 | 9 | 0 | 31.34 | 21277.6 | 76.71 | 571.63 | 19.36 | 13.88 | 2839.67 | 0.72 | 0.97 | 0.08 | 0.18 | 0.5 | 10

## RESULTADOS_5
Unnamed: 0 | Volume de calda [L] | STATUS | Capacidade operacional [ha/h] | Tempo de missao [h] | Tempo util [h] | Tempo por voo [min] | Autonomia Projetada [h] | N° Voos | MTOW [kg] | Massa Estrutura [kg] | Combustível [kg] | Abastecimentos | Massa gerador | Potência gerador [W] | Combustível consumido [L] | Calda cons [L] | Distância percorrida [km] | Distância Pulverizando [km] | RTL ACUMULADO[m] | EOC [km/km] | EOC [h/h] | Tempo de manobra [h] | Tempo rtl_rtw [h] | V pulv [m/s] | V desloc [m/s]
0 | 35 | CONCLUIDO | 8.5448 | 11.7 | 8.98 | 11.23 | 0.22 | 48 | 80.84 | 35.1 | 1 | 46 | 9.74 | 10204.21 | 64.92 | 571.67 | 44.08 | 13.88 | 15004.63 | 0.31 | 0.88 | 0.13 | 0.96 | 0.5 | 10
1 | 35 | CONCLUIDO | 9.3679 | 10.67 | 8.42 | 24.06 | 0.43 | 21 | 82.04 | 35.1 | 2 | 17 | 9.94 | 10352.53 | 53.72 | 571.67 | 26.24 | 13.88 | 6219.85 | 0.53 | 0.94 | 0.09 | 0.4 | 0.5 | 10
2 | 35 | CONCLUIDO | 9.3985 | 10.64 | 8.44 | 28.13 | 0.63 | 18 | 83.25 | 35.1 | 3 | 0 | 10.15 | 10501.19 | 52.19 | 571.65 | 26.47 | 13.88 | 6352.32 | 0.52 | 0.94 | 0.1 | 0.41 | 0.5 | 10

## RESULTADOS_8
Unnamed: 0 | Volume de calda [L] | STATUS | Capacidade operacional [ha/h] | Tempo de missao [h] | Tempo util [h] | Tempo por voo [min] | Autonomia Projetada [h] | N° Voos | MTOW [kg] | Massa Estrutura [kg] | Combustível [kg] | Abastecimentos | Massa gerador | Potência gerador [W] | Combustível consumido [L] | Calda cons [L] | Distância percorrida [km] | Distância Pulverizando [km] | RTL ACUMULADO[m] | EOC [km/km] | EOC [h/h] | Tempo de manobra [h] | Tempo rtl_rtw [h] | V pulv [m/s] | V desloc [m/s]
0 | 50 | CONCLUIDO | 7.9064 | 12.65 | 9.26 | 9.1 | 0.16 | 61 | 107.41 | 41.65 | 1 | 59 | 14.77 | 13481.73 | 83.75 | 571.76 | 52.41 | 13.88 | 19106.9 | 0.26 | 0.86 | 0.15 | 1.23 | 0.5 | 10
1 | 50 | CONCLUIDO | 8.9474 | 11.18 | 8.54 | 18.98 | 0.32 | 27 | 108.68 | 41.65 | 2 | 25 | 15.03 | 13638.32 | 72.61 | 571.65 | 30.09 | 13.88 | 8113.21 | 0.46 | 0.93 | 0.1 | 0.52 | 0.5 | 10
2 | 50 | CONCLUIDO | 9.2879 | 10.77 | 8.35 | 29.48 | 0.48 | 17 | 109.96 | 41.65 | 3 | 15 | 15.31 | 13795.21 | 65.46 | 571.63 | 24.49 | 13.88 | 5363.66 | 0.57 | 0.95 | 0.08 | 0.33 | 0.5 | 10
3 | 50 | CONCLUIDO | 9.4263 | 10.61 | 8.28 | 38.23 | 0.63 | 13 | 111.23 | 41.65 | 4 | 2 | 15.58 | 13952.52 | 60.85 | 571.7 | 21.84 | 13.88 | 4060.33 | 0.64 | 0.96 | 0.08 | 0.26 | 0.5 | 10
4 | 50 | CONCLUIDO | 9.4155 | 10.62 | 8.3 | 38.29 | 0.78 | 13 | 112.51 | 41.65 | 5 | 0 | 15.86 | 14110.24 | 61.56 | 571.63 | 22.15 | 13.88 | 4216.82 | 0.63 | 0.96 | 0.09 | 0.27 | 0.5 | 10

## RESULTADOS_3
Unnamed: 0 | Volume de calda [L] | STATUS | Capacidade operacional [ha/h] | Tempo de missao [h] | Tempo util [h] | Tempo por voo [min] | Autonomia Projetada [h] | N° Voos | MTOW [kg] | Massa Estrutura [kg] | Combustível [kg] | Abastecimentos | Massa gerador | Potência gerador [W] | Combustível consumido [L] | Calda cons [L] | Distância percorrida [km] | Distância Pulverizando [km] | RTL ACUMULADO[m] | EOC [km/km] | EOC [h/h] | Tempo de manobra [h] | Tempo rtl_rtw [h] | V pulv [m/s] | V desloc [m/s]
0 | 25 | CONCLUIDO | 9.0359 | 11.07 | 8.76 | 14.2 | 0.28 | 37 | 61.76 | 28.92 | 1 | 35 | 6.84 | 7851.41 | 49.4 | 571.63 | 36.87 | 13.88 | 11454.22 | 0.38 | 0.91 | 0.11 | 0.73 | 0.5 | 10
1 | 25 | CONCLUIDO | 9.3792 | 10.66 | 8.53 | 21.33 | 0.55 | 24 | 62.92 | 28.92 | 2 | 0 | 7 | 7994.37 | 44.7 | 571.65 | 29.11 | 13.88 | 7640.36 | 0.48 | 0.93 | 0.12 | 0.51 | 0.5 | 10

## RESULTADOS_15
Unnamed: 0 | Volume de calda [L] | STATUS | Capacidade operacional [ha/h] | Tempo de missao [h] | Tempo util [h] | Tempo por voo [min] | Autonomia Projetada [h] | N° Voos | MTOW [kg] | Massa Estrutura [kg] | Combustível [kg] | Abastecimentos | Massa gerador | Potência gerador [W] | Combustível consumido [L] | Calda cons [L] | Distância percorrida [km] | Distância Pulverizando [km] | RTL ACUMULADO[m] | EOC [km/km] | EOC [h/h] | Tempo de manobra [h] | Tempo rtl_rtw [h] | V pulv [m/s] | V desloc [m/s]
0 | 85 | CONCLUIDO | 6.5631 | 15.24 | 9.85 | 6.64 | 0.11 | 89 | 167.88 | 51.39 | 1 | 87 | 30.49 | 20939.59 | 122.44 | 571.79 | 70.95 | 13.88 | 28234.89 | 0.2 | 0.81 | 0.2 | 1.82 | 0.5 | 10
1 | 85 | CONCLUIDO | 7.968 | 12.55 | 8.82 | 13.23 | 0.21 | 40 | 169.33 | 51.39 | 2 | 38 | 30.94 | 21118.46 | 106.81 | 571.72 | 38.91 | 13.88 | 12459.34 | 0.36 | 0.9 | 0.12 | 0.8 | 0.5 | 10
2 | 85 | CONCLUIDO | 8.526 | 11.73 | 8.51 | 20.42 | 0.31 | 25 | 170.79 | 51.39 | 3 | 23 | 31.4 | 21297.94 | 100.23 | 571.73 | 29.07 | 13.88 | 7616.82 | 0.48 | 0.93 | 0.09 | 0.48 | 0.5 | 10
3 | 85 | CONCLUIDO | 8.8742 | 11.27 | 8.29 | 27.62 | 0.41 | 18 | 172.25 | 51.39 | 4 | 16 | 31.86 | 21478.05 | 94.48 | 571.66 | 22.14 | 13.88 | 4185.43 | 0.63 | 0.96 | 0.07 | 0.26 | 0.5 | 10
4 | 85 | CONCLUIDO | 8.9337 | 11.19 | 8.31 | 33.25 | 0.51 | 15 | 173.71 | 51.39 | 5 | 13 | 32.32 | 21658.78 | 92.14 | 571.68 | 23.1 | 13.88 | 4681.92 | 0.6 | 0.95 | 0.08 | 0.29 | 0.5 | 10
5 | 85 | CONCLUIDO | 9.0701 | 11.03 | 8.25 | 41.23 | 0.61 | 12 | 175.18 | 51.39 | 6 | 10 | 32.79 | 21840.16 | 88.05 | 571.63 | 21 | 13.88 | 3645.78 | 0.66 | 0.96 | 0.07 | 0.22 | 0.5 | 10
6 | 85 | CONCLUIDO | 9.2008 | 10.87 | 8.16 | 48.94 | 0.7 | 10 | 176.66 | 51.39 | 7 | 8 | 33.27 | 22022.17 | 83.51 | 571.63 | 18.04 | 13.88 | 2175.52 | 0.77 | 0.97 | 0.07 | 0.13 | 0.5 | 10
7 | 85 | CONCLUIDO | 9.1999 | 10.87 | 8.19 | 54.61 | 0.8 | 9 | 178.14 | 51.39 | 8 | 5 | 33.75 | 22204.83 | 79.62 | 571.63 | 19.17 | 13.88 | 2745.71 | 0.72 | 0.97 | 0.07 | 0.17 | 0.5 | 10
8 | 85 | CONCLUIDO | 9.2509 | 10.81 | 8.17 | 61.25 | 0.89 | 8 | 179.63 | 51.39 | 9 | 0 | 34.24 | 22388.15 | 79.31 | 571.63 | 18.18 | 13.88 | 2253.02 | 0.76 | 0.97 | 0.07 | 0.14 | 0.5 | 10

## RESULTADOS_2
Unnamed: 0 | Volume de calda [L] | STATUS | Capacidade operacional [ha/h] | Tempo de missao [h] | Tempo util [h] | Tempo por voo [min] | Autonomia Projetada [h] | N° Voos | MTOW [kg] | Massa Estrutura [kg] | Combustível [kg] | Abastecimentos | Massa gerador | Potência gerador [W] | Combustível consumido [L] | Calda cons [L] | Distância percorrida [km] | Distância Pulverizando [km] | RTL ACUMULADO[m] | EOC [km/km] | EOC [h/h] | Tempo de manobra [h] | Tempo rtl_rtw [h] | V pulv [m/s] | V desloc [m/s]
0 | 20 | CONCLUIDO | 9.2788 | 10.78 | 8.65 | 16.74 | 0.34 | 31 | 51.33 | 24.83 | 1 | 12 | 5.51 | 6564.78 | 40.25 | 571.65 | 32.89 | 13.88 | 9495.99 | 0.42 | 0.92 | 0.12 | 0.63 | 0.5 | 10
1 | 20 | CONCLUIDO | 9.2851 | 10.77 | 8.66 | 17.31 | 0.66 | 30 | 52.47 | 24.83 | 2 | 0 | 5.64 | 6705.1 | 40.57 | 571.63 | 32.63 | 13.88 | 9368.04 | 0.43 | 0.92 | 0.14 | 0.63 | 0.5 | 10

## RESULTADOS_11
Unnamed: 0 | Volume de calda [L] | STATUS | Capacidade operacional [ha/h] | Tempo de missao [h] | Tempo util [h] | Tempo por voo [min] | Autonomia Projetada [h] | N° Voos | MTOW [kg] | Massa Estrutura [kg] | Combustível [kg] | Abastecimentos | Massa gerador | Potência gerador [W] | Combustível consumido [L] | Calda cons [L] | Distância percorrida [km] | Distância Pulverizando [km] | RTL ACUMULADO[m] | EOC [km/km] | EOC [h/h] | Tempo de manobra [h] | Tempo rtl_rtw [h] | V pulv [m/s] | V desloc [m/s]
0 | 65 | CONCLUIDO | 7.2869 | 13.72 | 9.53 | 7.73 | 0.13 | 74 | 133.21 | 46.47 | 1 | 72 | 20.75 | 16663.42 | 100.9 | 571.66 | 61.14 | 13.88 | 23405.59 | 0.23 | 0.83 | 0.17 | 1.5 | 0.5 | 10
1 | 65 | CONCLUIDO | 8.5074 | 11.75 | 8.68 | 15.77 | 0.26 | 33 | 134.55 | 46.47 | 2 | 31 | 21.09 | 16828.84 | 88.21 | 571.63 | 34.33 | 13.88 | 10203.02 | 0.4 | 0.91 | 0.11 | 0.65 | 0.5 | 10
2 | 65 | CONCLUIDO | 8.9508 | 11.17 | 8.42 | 24.06 | 0.39 | 21 | 135.9 | 46.47 | 3 | 19 | 21.43 | 16994.64 | 81.67 | 571.65 | 26.24 | 13.88 | 6218.73 | 0.53 | 0.94 | 0.09 | 0.4 | 0.5 | 10
3 | 65 | CONCLUIDO | 9.1757 | 10.9 | 8.31 | 33.24 | 0.52 | 15 | 137.25 | 46.47 | 4 | 13 | 21.78 | 17160.92 | 76.61 | 571.63 | 22.96 | 13.88 | 4611.63 | 0.6 | 0.96 | 0.08 | 0.29 | 0.5 | 10
4 | 65 | CONCLUIDO | 9.2966 | 10.76 | 8.25 | 41.25 | 0.64 | 12 | 138.6 | 46.47 | 5 | 10 | 22.13 | 17327.69 | 70.83 | 571.73 | 21.04 | 13.88 | 3666.52 | 0.66 | 0.96 | 0.07 | 0.22 | 0.5 | 10
5 | 65 | CONCLUIDO | 9.3958 | 10.64 | 8.19 | 49.14 | 0.76 | 10 | 139.95 | 46.47 | 6 | 0 | 22.49 | 17494.97 | 68.25 | 571.68 | 18.61 | 13.88 | 2458.23 | 0.75 | 0.97 | 0.08 | 0.17 | 0.5 | 10

## RESULTADOS_13
Unnamed: 0 | Volume de calda [L] | STATUS | Capacidade operacional [ha/h] | Tempo de missao [h] | Tempo util [h] | Tempo por voo [min] | Autonomia Projetada [h] | N° Voos | MTOW [kg] | Massa Estrutura [kg] | Combustível [kg] | Abastecimentos | Massa gerador | Potência gerador [W] | Combustível consumido [L] | Calda cons [L] | Distância percorrida [km] | Distância Pulverizando [km] | RTL ACUMULADO[m] | EOC [km/km] | EOC [h/h] | Tempo de manobra [h] | Tempo rtl_rtw [h] | V pulv [m/s] | V desloc [m/s]
0 | 75 | CONCLUIDO | 6.9345 | 14.42 | 9.67 | 7.16 | 0.12 | 81 | 150.44 | 49.1 | 1 | 79 | 25.34 | 18787.76 | 111.48 | 571.71 | 65.6 | 13.88 | 25598.89 | 0.21 | 0.82 | 0.18 | 1.64 | 0.5 | 10
1 | 75 | CONCLUIDO | 8.2559 | 12.11 | 8.74 | 14.56 | 0.23 | 36 | 151.83 | 49.1 | 2 | 34 | 25.73 | 18959.54 | 97.5 | 571.63 | 36.38 | 13.88 | 11215.44 | 0.38 | 0.91 | 0.11 | 0.71 | 0.5 | 10
2 | 75 | CONCLUIDO | 8.7374 | 11.44 | 8.47 | 22.08 | 0.35 | 23 | 153.23 | 49.1 | 3 | 21 | 26.13 | 19131.85 | 91.18 | 571.63 | 27.75 | 13.88 | 6965.39 | 0.5 | 0.94 | 0.09 | 0.44 | 0.5 | 10
3 | 75 | CONCLUIDO | 8.9619 | 11.16 | 8.36 | 29.51 | 0.46 | 17 | 154.63 | 49.1 | 4 | 15 | 26.53 | 19304.72 | 86.61 | 571.63 | 24.68 | 13.88 | 5460.4 | 0.56 | 0.95 | 0.08 | 0.34 | 0.5 | 10
4 | 75 | CONCLUIDO | 9.1443 | 10.94 | 8.26 | 38.13 | 0.57 | 13 | 156.03 | 49.1 | 5 | 11 | 26.94 | 19478.15 | 81.93 | 571.66 | 21.42 | 13.88 | 3848.35 | 0.65 | 0.96 | 0.07 | 0.24 | 0.5 | 10
5 | 75 | CONCLUIDO | 9.2279 | 10.84 | 8.22 | 44.86 | 0.67 | 11 | 157.44 | 49.1 | 6 | 9 | 27.35 | 19652.13 | 77.7 | 571.63 | 20.22 | 13.88 | 3262.39 | 0.69 | 0.97 | 0.07 | 0.2 | 0.5 | 10
6 | 75 | CONCLUIDO | 9.3079 | 10.74 | 8.19 | 54.61 | 0.78 | 9 | 158.86 | 49.1 | 7 | 3 | 27.77 | 19826.68 | 74.35 | 571.68 | 19.07 | 13.88 | 2696.59 | 0.73 | 0.97 | 0.07 | 0.17 | 0.5 | 10
7 | 75 | CONCLUIDO | 9.2997 | 10.75 | 8.2 | 54.68 | 0.88 | 9 | 160.28 | 49.1 | 8 | 0 | 28.19 | 20001.93 | 74.22 | 571.63 | 19.32 | 13.88 | 2818.33 | 0.72 | 0.97 | 0.08 | 0.18 | 0.5 | 10

## RESULTADOS_17
Unnamed: 0 | Volume de calda [L] | STATUS | Capacidade operacional [ha/h] | Tempo de missao [h] | Tempo util [h] | Tempo por voo [min] | Autonomia Projetada [h] | N° Voos | MTOW [kg] | Massa Estrutura [kg] | Combustível [kg] | Abastecimentos | Massa gerador | Potência gerador [W] | Combustível consumido [L] | Calda cons [L] | Distância percorrida [km] | Distância Pulverizando [km] | RTL ACUMULADO[m] | EOC [km/km] | EOC [h/h] | Tempo de manobra [h] | Tempo rtl_rtw [h] | V pulv [m/s] | V desloc [m/s]
0 | 95 | CONCLUIDO | 6.2136 | 16.09 | 10.01 | 6.19 | 0.1 | 97 | 185.69 | 53.44 | 1 | 95 | 36.26 | 23136.14 | 133.27 | 571.68 | 76.34 | 13.88 | 30887.56 | 0.18 | 0.79 | 0.21 | 1.99 | 0.5 | 10
1 | 95 | CONCLUIDO | 7.7194 | 12.95 | 8.89 | 12.4 | 0.19 | 43 | 187.21 | 53.44 | 2 | 41 | 36.77 | 23322.88 | 115.65 | 571.68 | 40.9 | 13.88 | 13438.43 | 0.34 | 0.89 | 0.12 | 0.86 | 0.5 | 10
2 | 95 | CONCLUIDO | 8.3222 | 12.02 | 8.54 | 18.98 | 0.28 | 27 | 188.73 | 53.44 | 3 | 25 | 37.29 | 23510.33 | 108.85 | 571.65 | 30.11 | 13.88 | 8124.72 | 0.46 | 0.93 | 0.1 | 0.52 | 0.5 | 10
3 | 95 | CONCLUIDO | 8.6129 | 11.61 | 8.4 | 25.19 | 0.37 | 20 | 190.25 | 53.44 | 4 | 18 | 37.82 | 23698.48 | 104.57 | 571.63 | 25.64 | 13.88 | 5924.51 | 0.54 | 0.95 | 0.09 | 0.37 | 0.5 | 10
4 | 95 | CONCLUIDO | 8.7732 | 11.4 | 8.33 | 31.25 | 0.46 | 16 | 191.78 | 53.44 | 5 | 14 | 38.35 | 23887.36 | 101.02 | 571.64 | 23.76 | 13.88 | 5006.09 | 0.58 | 0.95 | 0.08 | 0.31 | 0.5 | 10
5 | 95 | CONCLUIDO | 8.9162 | 11.22 | 8.26 | 38.14 | 0.55 | 13 | 193.32 | 53.44 | 6 | 11 | 38.89 | 24076.95 | 97.47 | 571.67 | 21.43 | 13.88 | 3854.27 | 0.65 | 0.96 | 0.07 | 0.24 | 0.5 | 10
6 | 95 | CONCLUIDO | 9.0099 | 11.1 | 8.22 | 44.84 | 0.64 | 11 | 194.86 | 53.44 | 7 | 9 | 39.43 | 24267.28 | 94.43 | 571.63 | 20.11 | 13.88 | 3206.99 | 0.69 | 0.97 | 0.07 | 0.2 | 0.5 | 10
7 | 95 | CONCLUIDO | 9.0405 | 11.06 | 8.22 | 49.32 | 0.72 | 10 | 196.41 | 53.44 | 8 | 8 | 39.98 | 24458.36 | 91.59 | 571.63 | 20.22 | 13.88 | 3265.6 | 0.69 | 0.97 | 0.07 | 0.2 | 0.5 | 10
8 | 95 | CONCLUIDO | 9.1508 | 10.93 | 8.16 | 61.21 | 0.81 | 8 | 197.97 | 53.44 | 9 | 6 | 40.53 | 24650.18 | 86.65 | 571.63 | 18.32 | 13.88 | 2326.67 | 0.76 | 0.97 | 0.07 | 0.14 | 0.5 | 10
9 | 95 | CONCLUIDO | 9.1438 | 10.94 | 8.17 | 61.27 | 0.89 | 8 | 199.53 | 53.44 | 10 | 1 | 41.1 | 24842.77 | 83.74 | 571.63 | 18.29 | 13.88 | 2312.02 | 0.76 | 0.97 | 0.08 | 0.15 | 0.5 | 10
10 | 95 | CONCLUIDO | 9.1473 | 10.93 | 8.17 | 61.24 | 0.97 | 8 | 201.1 | 53.44 | 11 | 0 | 41.66 | 25036.12 | 83.97 | 571.63 | 18.1 | 13.88 | 2214.17 | 0.77 | 0.97 | 0.08 | 0.14 | 0.5 | 10

## RESULTADOS_9
Unnamed: 0 | Volume de calda [L] | STATUS | Capacidade operacional [ha/h] | Tempo de missao [h] | Tempo util [h] | Tempo por voo [min] | Autonomia Projetada [h] | N° Voos | MTOW [kg] | Massa Estrutura [kg] | Combustível [kg] | Abastecimentos | Massa gerador | Potência gerador [W] | Combustível consumido [L] | Calda cons [L] | Distância percorrida [km] | Distância Pulverizando [km] | RTL ACUMULADO[m] | EOC [km/km] | EOC [h/h] | Tempo de manobra [h] | Tempo rtl_rtw [h] | V pulv [m/s] | V desloc [m/s]
0 | 55 | CONCLUIDO | 7.6787 | 13.02 | 9.36 | 8.51 | 0.15 | 66 | 116.05 | 43.4 | 1 | 64 | 16.65 | 14546.17 | 89.78 | 571.66 | 55.78 | 13.88 | 20767.48 | 0.25 | 0.85 | 0.16 | 1.34 | 0.5 | 10
1 | 55 | CONCLUIDO | 8.7974 | 11.37 | 8.59 | 17.77 | 0.3 | 29 | 117.34 | 43.4 | 2 | 27 | 16.94 | 14705.49 | 77.99 | 571.68 | 31.73 | 13.88 | 8925.3 | 0.44 | 0.92 | 0.1 | 0.57 | 0.5 | 10
2 | 55 | CONCLUIDO | 9.2402 | 10.82 | 8.31 | 27.69 | 0.45 | 18 | 118.63 | 43.4 | 3 | 16 | 17.23 | 14865.24 | 70.52 | 571.63 | 22.94 | 13.88 | 4586.77 | 0.6 | 0.96 | 0.07 | 0.28 | 0.5 | 10
3 | 55 | CONCLUIDO | 9.3826 | 10.66 | 8.26 | 38.14 | 0.59 | 13 | 119.93 | 43.4 | 4 | 10 | 17.53 | 15025.44 | 64.87 | 571.67 | 21.42 | 13.88 | 3850.71 | 0.65 | 0.96 | 0.07 | 0.24 | 0.5 | 10
4 | 55 | CONCLUIDO | 9.4005 | 10.64 | 8.27 | 41.33 | 0.73 | 12 | 121.23 | 43.4 | 5 | 0 | 17.83 | 15186.08 | 63.17 | 571.65 | 21.19 | 13.88 | 3741.51 | 0.65 | 0.96 | 0.09 | 0.24 | 0.5 | 10

## resultados
Unnamed: 0 | Volume de calda [L] | STATUS | Capacidade operacional [ha/h] | Tempo de missao [h] | Tempo util [h] | Tempo por voo [min] | Autonomia Projetada [h] | N° Voos | MTOW [kg] | Massa Estrutura [kg] | Combustível [kg] | Abastecimentos | Massa gerador | Potência gerador [W] | Combustível consumido [L] | Calda cons [L] | Distância percorrida [km] | Distância Pulverizando [km] | RTL ACUMULADO[m] | EOC [km/km] | EOC [h/h] | Tempo de manobra [h] | Tempo rtl_rtw [h] | V pulv [m/s] | V desloc [m/s]
0 | 100 | CONCLUIDO | 6.0434 | 16.55 | 10.1 | 6 | 0.09 | 101 | 194.77 | 54.38 | 1 | 99 | 39.4 | 24256.19 | 138.82 | 571.77 | 79.05 | 13.88 | 32224.78 | 0.18 | 0.79 | 0.21 | 2.08 | 0.5 | 10
1 | 100 | CONCLUIDO | 7.6157 | 13.13 | 8.9 | 12.14 | 0.18 | 44 | 196.32 | 54.38 | 2 | 42 | 39.95 | 24447.22 | 119.94 | 571.7 | 41.44 | 13.88 | 13706.2 | 0.33 | 0.89 | 0.12 | 0.88 | 0.5 | 10
2 | 100 | CONCLUIDO | 8.2152 | 12.17 | 8.57 | 18.36 | 0.27 | 28 | 197.88 | 54.38 | 3 | 26 | 40.5 | 24639 | 113.03 | 571.65 | 30.92 | 13.88 | 8525.21 | 0.45 | 0.93 | 0.1 | 0.54 | 0.5 | 10
3 | 100 | CONCLUIDO | 8.5082 | 11.75 | 8.42 | 24.06 | 0.36 | 21 | 199.44 | 54.38 | 4 | 19 | 41.06 | 24831.54 | 108.74 | 571.63 | 26.25 | 13.88 | 6224.91 | 0.53 | 0.94 | 0.09 | 0.4 | 0.5 | 10
4 | 100 | CONCLUIDO | 8.6684 | 11.54 | 8.36 | 29.5 | 0.44 | 17 | 201.01 | 54.38 | 5 | 15 | 41.63 | 25024.84 | 105.47 | 571.67 | 24.48 | 13.88 | 5361.46 | 0.57 | 0.95 | 0.08 | 0.33 | 0.5 | 10
5 | 100 | CONCLUIDO | 8.8088 | 11.35 | 8.29 | 35.53 | 0.53 | 14 | 202.58 | 54.38 | 6 | 12 | 42.2 | 25218.93 | 102.11 | 571.63 | 22.4 | 13.88 | 4336.21 | 0.62 | 0.96 | 0.07 | 0.27 | 0.5 | 10
6 | 100 | CONCLUIDO | 8.9021 | 11.23 | 8.25 | 41.25 | 0.61 | 12 | 204.16 | 54.38 | 7 | 10 | 42.78 | 25413.94 | 98.78 | 571.64 | 21.04 | 13.88 | 3666.26 | 0.66 | 0.96 | 0.07 | 0.23 | 0.5 | 10
7 | 100 | CONCLUIDO | 9.0386 | 11.06 | 8.16 | 48.95 | 0.69 | 10 | 205.75 | 54.38 | 8 | 8 | 43.37 | 25609.61 | 95.17 | 571.63 | 18.14 | 13.88 | 2222.72 | 0.77 | 0.97 | 0.07 | 0.13 | 0.5 | 10
8 | 100 | CONCLUIDO | 9.0466 | 11.05 | 8.19 | 54.58 | 0.77 | 9 | 207.34 | 54.38 | 9 | 7 | 43.96 | 25806.1 | 92.33 | 571.65 | 19.12 | 13.88 | 2718.66 | 0.73 | 0.97 | 0.07 | 0.16 | 0.5 | 10
9 | 100 | CONCLUIDO | 9.0971 | 10.99 | 8.16 | 61.24 | 0.85 | 8 | 208.94 | 54.38 | 10 | 5 | 44.56 | 26003.41 | 89.25 | 571.63 | 18.41 | 13.88 | 2371.85 | 0.75 | 0.97 | 0.07 | 0.14 | 0.5 | 10
10 | 100 | CONCLUIDO | 9.1643 | 10.91 | 8.12 | 69.63 | 0.93 | 7 | 210.55 | 54.38 | 11 | 1 | 45.17 | 26201.54 | 86.83 | 571.67 | 16.81 | 13.88 | 1572.82 | 0.83 | 0.98 | 0.07 | 0.1 | 0.5 | 10
11 | 100 | CONCLUIDO | 9.1622 | 10.91 | 8.13 | 69.65 | 1 | 7 | 212.16 | 54.38 | 12 | 0 | 45.78 | 26400.51 | 87.22 | 571.63 | 16.92 | 13.88 | 1632.45 | 0.82 | 0.98 | 0.07 | 0.1 | 0.5 | 10
0 | 40 | CONCLUIDO | 8.3058 | 12.04 | 9.1 | 10.3 | 0.2 | 53 | 89.87 | 37.55 | 1 | 51 | 11.32 | 11317.98 | 71.72 | 571.69 | 47.69 | 13.88 | 16783.91 | 0.29 | 0.87 | 0.14 | 1.07 | 0.5 | 10
1 | 40 | CONCLUIDO | 9.2239 | 10.84 | 8.47 | 22.09 | 0.39 | 23 | 91.1 | 37.55 | 2 | 21 | 11.54 | 11468.97 | 60.67 | 571.63 | 27.77 | 13.88 | 6973.88 | 0.5 | 0.94 | 0.09 | 0.44 | 0.5 | 10
2 | 40 | CONCLUIDO | 9.4288 | 10.61 | 8.36 | 31.36 | 0.57 | 16 | 92.32 | 37.55 | 3 | 0 | 11.77 | 11620.34 | 54.78 | 571.67 | 24.14 | 13.88 | 5194.63 | 0.58 | 0.95 | 0.1 | 0.34 | 0.5 | 10
0 | 30 | CONCLUIDO | 8.7779 | 11.39 | 8.88 | 12.39 | 0.24 | 43 | 71.52 | 32.27 | 1 | 41 | 8.25 | 9054.6 | 57.54 | 571.65 | 40.72 | 13.88 | 13350.89 | 0.34 | 0.89 | 0.12 | 0.85 | 0.5 | 10
1 | 30 | CONCLUIDO | 9.4044 | 10.63 | 8.46 | 24.18 | 0.48 | 21 | 72.7 | 32.27 | 2 | 2 | 8.43 | 9200.25 | 48.51 | 571.66 | 26.95 | 13.88 | 6576.15 | 0.52 | 0.94 | 0.11 | 0.44 | 0.5 | 10
2 | 30 | CONCLUIDO | 9.4022 | 10.64 | 8.47 | 24.19 | 0.71 | 21 | 73.88 | 32.27 | 3 | 0 | 8.61 | 9346.23 | 49.1 | 571.63 | 26.91 | 13.88 | 6554.11 | 0.52 | 0.94 | 0.12 | 0.44 | 0.5 | 10
0 | 15 | CONCLUIDO | 9.076 | 11.02 | 8.88 | 13.31 | 0.43 | 40 | 39.78 | 19.54 | 1 | 0 | 4.24 | 5140 | 34.59 | 571.69 | 39.02 | 13.88 | 12513.08 | 0.36 | 0.89 | 0.17 | 0.85 | 0.5 | 10
0 | 70 | CONCLUIDO | 7.0949 | 14.09 | 9.61 | 7.39 | 0.12 | 78 | 141.81 | 47.83 | 1 | 76 | 22.98 | 17723.39 | 106.41 | 571.69 | 63.75 | 13.88 | 24690.08 | 0.22 | 0.83 | 0.18 | 1.59 | 0.5 | 10
1 | 70 | CONCLUIDO | 8.3672 | 11.95 | 8.71 | 14.93 | 0.25 | 35 | 143.17 | 47.83 | 2 | 33 | 23.34 | 17891.86 | 93.11 | 571.7 | 35.38 | 13.88 | 10719.17 | 0.39 | 0.91 | 0.11 | 0.69 | 0.5 | 10
2 | 70 | CONCLUIDO | 8.8406 | 11.31 | 8.45 | 23.04 | 0.37 | 22 | 144.54 | 47.83 | 3 | 20 | 23.71 | 18060.85 | 86.55 | 571.65 | 27.23 | 13.88 | 6711.54 | 0.51 | 0.94 | 0.09 | 0.42 | 0.5 | 10
3 | 70 | CONCLUIDO | 9.0756 | 11.02 | 8.33 | 31.23 | 0.49 | 16 | 145.92 | 47.83 | 4 | 14 | 24.09 | 18230.35 | 81.68 | 571.63 | 23.53 | 13.88 | 4892.39 | 0.59 | 0.95 | 0.08 | 0.3 | 0.5 | 10
4 | 70 | CONCLUIDO | 9.2431 | 10.82 | 8.24 | 41.22 | 0.6 | 12 | 147.3 | 47.83 | 5 | 10 | 24.47 | 18400.38 | 76.83 | 571.65 | 20.81 | 13.88 | 3551.47 | 0.67 | 0.96 | 0.07 | 0.22 | 0.5 | 10
5 | 70 | CONCLUIDO | 9.365 | 10.68 | 8.16 | 48.97 | 0.71 | 10 | 148.68 | 47.83 | 6 | 5 | 24.85 | 18570.94 | 71.31 | 571.64 | 18.1 | 13.88 | 2205.03 | 0.77 | 0.97 | 0.07 | 0.14 | 0.5 | 10
6 | 70 | CONCLUIDO | 9.2932 | 10.76 | 8.24 | 49.46 | 0.83 | 10 | 150.07 | 47.83 | 7 | 0 | 25.24 | 18742.03 | 71.91 | 571.63 | 20.66 | 13.88 | 3484.34 | 0.67 | 0.96 | 0.08 | 0.22 | 0.5 | 10
0 | 90 | CONCLUIDO | 6.3874 | 15.66 | 9.93 | 6.41 | 0.1 | 93 | 176.73 | 52.44 | 1 | 91 | 33.29 | 22031.19 | 127.82 | 571.74 | 73.47 | 13.88 | 29473.15 | 0.19 | 0.8 | 0.2 | 1.9 | 0.5 | 10
1 | 90 | CONCLUIDO | 7.8642 | 12.72 | 8.84 | 12.93 | 0.2 | 41 | 178.21 | 52.44 | 2 | 39 | 33.77 | 22213.89 | 111.1 | 571.66 | 39.35 | 13.88 | 12676.24 | 0.35 | 0.9 | 0.12 | 0.81 | 0.5 | 10
2 | 90 | CONCLUIDO | 8.4228 | 11.87 | 8.53 | 19.68 | 0.3 | 26 | 179.7 | 52.44 | 3 | 24 | 34.26 | 22397.24 | 104.61 | 571.68 | 29.63 | 13.88 | 7892.09 | 0.47 | 0.93 | 0.1 | 0.5 | 0.5 | 10
3 | 90 | CONCLUIDO | 8.729 | 11.46 | 8.36 | 26.4 | 0.39 | 19 | 181.19 | 52.44 | 4 | 17 | 34.75 | 22581.25 | 99.82 | 571.64 | 24.05 | 13.88 | 5136.24 | 0.58 | 0.95 | 0.09 | 0.34 | 0.5 | 10
4 | 90 | CONCLUIDO | 8.8806 | 11.26 | 8.31 | 33.23 | 0.49 | 15 | 182.69 | 52.44 | 5 | 13 | 35.25 | 22766.06 | 96.43 | 571.65 | 22.81 | 13.88 | 4534.93 | 0.61 | 0.96 | 0.08 | 0.28 | 0.5 | 10
5 | 90 | CONCLUIDO | 8.9691 | 11.15 | 8.27 | 38.15 | 0.58 | 13 | 184.19 | 52.44 | 6 | 11 | 35.75 | 22951.43 | 93.22 | 571.63 | 21.54 | 13.88 | 3908.49 | 0.64 | 0.96 | 0.08 | 0.24 | 0.5 | 10
6 | 90 | CONCLUIDO | 9.0634 | 11.03 | 8.22 | 44.85 | 0.67 | 11 | 185.7 | 52.44 | 7 | 9 | 36.26 | 23137.49 | 88.96 | 571.63 | 20.23 | 13.88 | 3267.13 | 0.69 | 0.97 | 0.07 | 0.2 | 0.5 | 10
7 | 90 | CONCLUIDO | 9.1468 | 10.93 | 8.19 | 54.61 | 0.76 | 9 | 187.22 | 52.44 | 8 | 7 | 36.78 | 23324.24 | 85.59 | 571.63 | 19.31 | 13.88 | 2813.12 | 0.72 | 0.97 | 0.07 | 0.17 | 0.5 | 10
8 | 90 | CONCLUIDO | 9.1982 | 10.87 | 8.17 | 61.25 | 0.85 | 8 | 188.74 | 52.44 | 9 | 4 | 37.3 | 23511.69 | 82.42 | 571.63 | 18.39 | 13.88 | 2359.7 | 0.75 | 0.97 | 0.07 | 0.14 | 0.5 | 10
9 | 90 | CONCLUIDO | 9.1895 | 10.88 | 8.18 | 61.33 | 0.93 | 8 | 190.26 | 52.44 | 10 | 0 | 37.82 | 23699.85 | 82.29 | 571.63 | 18.53 | 13.88 | 2430.69 | 0.75 | 0.97 | 0.08 | 0.15 | 0.5 | 10
0 | 10 | CONCLUIDO | 8.6174 | 11.6 | 9.3 | 9.46 | 0.64 | 59 | 26.11 | 12.1 | 1 | 0 | 3.01 | 3454.41 | 27.11 | 571.76 | 51.5 | 13.88 | 18657.61 | 0.27 | 0.85 | 0.23 | 1.28 | 0.5 | 10
0 | 45 | CONCLUIDO | 8.1096 | 12.33 | 9.17 | 9.65 | 0.18 | 57 | 98.71 | 39.72 | 1 | 55 | 12.99 | 12407.75 | 77.79 | 571.63 | 49.82 | 13.88 | 17829.29 | 0.28 | 0.87 | 0.15 | 1.15 | 0.5 | 10
1 | 45 | CONCLUIDO | 9.0831 | 11.01 | 8.51 | 20.42 | 0.35 | 25 | 99.95 | 39.72 | 2 | 23 | 13.24 | 12561.45 | 66.84 | 571.65 | 29.06 | 13.88 | 7610.94 | 0.48 | 0.93 | 0.09 | 0.48 | 0.5 | 10
2 | 45 | CONCLUIDO | 9.385 | 10.66 | 8.34 | 31.27 | 0.52 | 16 | 101.2 | 39.72 | 3 | 11 | 13.49 | 12715.54 | 59.13 | 571.63 | 23.73 | 13.88 | 4987.93 | 0.59 | 0.95 | 0.08 | 0.31 | 0.5 | 10
3 | 45 | CONCLUIDO | 9.4563 | 10.58 | 8.3 | 35.57 | 0.69 | 14 | 102.45 | 39.72 | 4 | 0 | 13.74 | 12870.03 | 57.89 | 571.65 | 22.09 | 13.88 | 4179.42 | 0.63 | 0.96 | 0.09 | 0.27 | 0.5 | 10
0 | 60 | CONCLUIDO | 7.4773 | 13.37 | 9.45 | 8.1 | 0.14 | 70 | 124.63 | 45 | 1 | 68 | 18.64 | 15605.44 | 95.43 | 571.77 | 58.65 | 13.88 | 22179.79 | 0.24 | 0.84 | 0.17 | 1.43 | 0.5 | 10
1 | 60 | CONCLUIDO | 8.6516 | 11.56 | 8.63 | 16.71 | 0.28 | 31 | 125.95 | 45 | 2 | 29 | 18.95 | 15767.7 | 83.2 | 571.68 | 33.03 | 13.88 | 9567.23 | 0.42 | 0.92 | 0.1 | 0.61 | 0.5 | 10
2 | 60 | CONCLUIDO | 9.0657 | 11.03 | 8.39 | 25.16 | 0.42 | 20 | 127.27 | 45 | 3 | 18 | 19.27 | 15930.42 | 76.51 | 571.64 | 25.17 | 13.88 | 5691.61 | 0.55 | 0.95 | 0.09 | 0.36 | 0.5 | 10
3 | 60 | CONCLUIDO | 9.2824 | 10.77 | 8.28 | 35.5 | 0.55 | 14 | 128.59 | 45 | 4 | 12 | 19.59 | 16093.6 | 70.93 | 571.65 | 22.17 | 13.88 | 4219.54 | 0.63 | 0.96 | 0.07 | 0.26 | 0.5 | 10
4 | 60 | CONCLUIDO | 9.3887 | 10.65 | 8.24 | 44.93 | 0.68 | 11 | 129.92 | 45 | 5 | 3 | 19.92 | 16257.24 | 66.26 | 571.63 | 20.42 | 13.88 | 3362.46 | 0.68 | 0.96 | 0.08 | 0.21 | 0.5 | 10
5 | 60 | CONCLUIDO | 9.384 | 10.66 | 8.24 | 44.96 | 0.81 | 11 | 131.25 | 45 | 6 | 0 | 20.25 | 16421.36 | 66.95 | 571.65 | 20.49 | 13.88 | 3396.29 | 0.68 | 0.96 | 0.08 | 0.22 | 0.5 | 10
0 | 80 | CONCLUIDO | 6.7433 | 14.83 | 9.77 | 6.89 | 0.11 | 85 | 159.12 | 50.28 | 1 | 83 | 27.84 | 19859.16 | 117.07 | 571.72 | 68.35 | 13.88 | 26955 | 0.2 | 0.81 | 0.19 | 1.74 | 0.5 | 10
1 | 80 | CONCLUIDO | 8.1141 | 12.32 | 8.78 | 13.86 | 0.22 | 38 | 160.54 | 50.28 | 2 | 36 | 28.26 | 20034.4 | 102.16 | 571.68 | 37.41 | 13.88 | 11717.96 | 0.37 | 0.9 | 0.12 | 0.75 | 0.5 | 10
2 | 80 | CONCLUIDO | 8.6281 | 11.59 | 8.49 | 21.23 | 0.33 | 24 | 161.97 | 50.28 | 3 | 22 | 28.69 | 20210.21 | 95.75 | 571.67 | 28.59 | 13.88 | 7380.02 | 0.49 | 0.93 | 0.09 | 0.47 | 0.5 | 10
3 | 80 | CONCLUIDO | 8.8396 | 11.31 | 8.41 | 28.03 | 0.43 | 18 | 163.4 | 50.28 | 4 | 16 | 29.12 | 20386.62 | 91.78 | 571.66 | 26.27 | 13.88 | 6247.65 | 0.53 | 0.94 | 0.08 | 0.38 | 0.5 | 10
4 | 80 | CONCLUIDO | 9.0343 | 11.07 | 8.29 | 35.54 | 0.54 | 14 | 164.83 | 50.28 | 5 | 12 | 29.55 | 20563.61 | 87.13 | 571.63 | 22.46 | 13.88 | 4365.8 | 0.62 | 0.96 | 0.08 | 0.27 | 0.5 | 10
5 | 80 | CONCLUIDO | 9.1736 | 10.9 | 8.22 | 44.85 | 0.64 | 11 | 166.27 | 50.28 | 6 | 9 | 29.99 | 20741.2 | 82.57 | 571.66 | 20.13 | 13.88 | 3214.09 | 0.69 | 0.97 | 0.07 | 0.2 | 0.5 | 10
6 | 80 | CONCLUIDO | 9.2079 | 10.86 | 8.21 | 49.28 | 0.74 | 10 | 167.72 | 50.28 | 7 | 8 | 30.44 | 20919.39 | 79.02 | 571.63 | 19.99 | 13.88 | 3151.07 | 0.69 | 0.97 | 0.07 | 0.19 | 0.5 | 10
7 | 80 | CONCLUIDO | 9.2429 | 10.82 | 8.2 | 54.7 | 0.84 | 9 | 169.17 | 50.28 | 8 | 1 | 30.89 | 21098.19 | 76.39 | 571.63 | 19.39 | 13.88 | 2854.32 | 0.72 | 0.97 | 0.08 | 0.18 | 0.5 | 10
8 | 80 | CONCLUIDO | 9.2436 | 10.82 | 8.2 | 54.69 | 0.94 | 9 | 170.62 | 50.28 | 9 | 0 | 31.34 | 21277.6 | 76.71 | 571.63 | 19.36 | 13.88 | 2839.67 | 0.72 | 0.97 | 0.08 | 0.18 | 0.5 | 10
0 | 35 | CONCLUIDO | 8.5448 | 11.7 | 8.98 | 11.23 | 0.22 | 48 | 80.84 | 35.1 | 1 | 46 | 9.74 | 10204.21 | 64.92 | 571.67 | 44.08 | 13.88 | 15004.63 | 0.31 | 0.88 | 0.13 | 0.96 | 0.5 | 10
1 | 35 | CONCLUIDO | 9.3679 | 10.67 | 8.42 | 24.06 | 0.43 | 21 | 82.04 | 35.1 | 2 | 17 | 9.94 | 10352.53 | 53.72 | 571.67 | 26.24 | 13.88 | 6219.85 | 0.53 | 0.94 | 0.09 | 0.4 | 0.5 | 10
2 | 35 | CONCLUIDO | 9.3985 | 10.64 | 8.44 | 28.13 | 0.63 | 18 | 83.25 | 35.1 | 3 | 0 | 10.15 | 10501.19 | 52.19 | 571.65 | 26.47 | 13.88 | 6352.32 | 0.52 | 0.94 | 0.1 | 0.41 | 0.5 | 10
0 | 50 | CONCLUIDO | 7.9064 | 12.65 | 9.26 | 9.1 | 0.16 | 61 | 107.41 | 41.65 | 1 | 59 | 14.77 | 13481.73 | 83.75 | 571.76 | 52.41 | 13.88 | 19106.9 | 0.26 | 0.86 | 0.15 | 1.23 | 0.5 | 10
1 | 50 | CONCLUIDO | 8.9474 | 11.18 | 8.54 | 18.98 | 0.32 | 27 | 108.68 | 41.65 | 2 | 25 | 15.03 | 13638.32 | 72.61 | 571.65 | 30.09 | 13.88 | 8113.21 | 0.46 | 0.93 | 0.1 | 0.52 | 0.5 | 10
2 | 50 | CONCLUIDO | 9.2879 | 10.77 | 8.35 | 29.48 | 0.48 | 17 | 109.96 | 41.65 | 3 | 15 | 15.31 | 13795.21 | 65.46 | 571.63 | 24.49 | 13.88 | 5363.66 | 0.57 | 0.95 | 0.08 | 0.33 | 0.5 | 10
3 | 50 | CONCLUIDO | 9.4263 | 10.61 | 8.28 | 38.23 | 0.63 | 13 | 111.23 | 41.65 | 4 | 2 | 15.58 | 13952.52 | 60.85 | 571.7 | 21.84 | 13.88 | 4060.33 | 0.64 | 0.96 | 0.08 | 0.26 | 0.5 | 10
4 | 50 | CONCLUIDO | 9.4155 | 10.62 | 8.3 | 38.29 | 0.78 | 13 | 112.51 | 41.65 | 5 | 0 | 15.86 | 14110.24 | 61.56 | 571.63 | 22.15 | 13.88 | 4216.82 | 0.63 | 0.96 | 0.09 | 0.27 | 0.5 | 10
0 | 25 | CONCLUIDO | 9.0359 | 11.07 | 8.76 | 14.2 | 0.28 | 37 | 61.76 | 28.92 | 1 | 35 | 6.84 | 7851.41 | 49.4 | 571.63 | 36.87 | 13.88 | 11454.22 | 0.38 | 0.91 | 0.11 | 0.73 | 0.5 | 10
1 | 25 | CONCLUIDO | 9.3792 | 10.66 | 8.53 | 21.33 | 0.55 | 24 | 62.92 | 28.92 | 2 | 0 | 7 | 7994.37 | 44.7 | 571.65 | 29.11 | 13.88 | 7640.36 | 0.48 | 0.93 | 0.12 | 0.51 | 0.5 | 10
0 | 85 | CONCLUIDO | 6.5631 | 15.24 | 9.85 | 6.64 | 0.11 | 89 | 167.88 | 51.39 | 1 | 87 | 30.49 | 20939.59 | 122.44 | 571.79 | 70.95 | 13.88 | 28234.89 | 0.2 | 0.81 | 0.2 | 1.82 | 0.5 | 10
1 | 85 | CONCLUIDO | 7.968 | 12.55 | 8.82 | 13.23 | 0.21 | 40 | 169.33 | 51.39 | 2 | 38 | 30.94 | 21118.46 | 106.81 | 571.72 | 38.91 | 13.88 | 12459.34 | 0.36 | 0.9 | 0.12 | 0.8 | 0.5 | 10
2 | 85 | CONCLUIDO | 8.526 | 11.73 | 8.51 | 20.42 | 0.31 | 25 | 170.79 | 51.39 | 3 | 23 | 31.4 | 21297.94 | 100.23 | 571.73 | 29.07 | 13.88 | 7616.82 | 0.48 | 0.93 | 0.09 | 0.48 | 0.5 | 10
3 | 85 | CONCLUIDO | 8.8742 | 11.27 | 8.29 | 27.62 | 0.41 | 18 | 172.25 | 51.39 | 4 | 16 | 31.86 | 21478.05 | 94.48 | 571.66 | 22.14 | 13.88 | 4185.43 | 0.63 | 0.96 | 0.07 | 0.26 | 0.5 | 10
4 | 85 | CONCLUIDO | 8.9337 | 11.19 | 8.31 | 33.25 | 0.51 | 15 | 173.71 | 51.39 | 5 | 13 | 32.32 | 21658.78 | 92.14 | 571.68 | 23.1 | 13.88 | 4681.92 | 0.6 | 0.95 | 0.08 | 0.29 | 0.5 | 10
5 | 85 | CONCLUIDO | 9.0701 | 11.03 | 8.25 | 41.23 | 0.61 | 12 | 175.18 | 51.39 | 6 | 10 | 32.79 | 21840.16 | 88.05 | 571.63 | 21 | 13.88 | 3645.78 | 0.66 | 0.96 | 0.07 | 0.22 | 0.5 | 10
6 | 85 | CONCLUIDO | 9.2008 | 10.87 | 8.16 | 48.94 | 0.7 | 10 | 176.66 | 51.39 | 7 | 8 | 33.27 | 22022.17 | 83.51 | 571.63 | 18.04 | 13.88 | 2175.52 | 0.77 | 0.97 | 0.07 | 0.13 | 0.5 | 10
7 | 85 | CONCLUIDO | 9.1999 | 10.87 | 8.19 | 54.61 | 0.8 | 9 | 178.14 | 51.39 | 8 | 5 | 33.75 | 22204.83 | 79.62 | 571.63 | 19.17 | 13.88 | 2745.71 | 0.72 | 0.97 | 0.07 | 0.17 | 0.5 | 10
8 | 85 | CONCLUIDO | 9.2509 | 10.81 | 8.17 | 61.25 | 0.89 | 8 | 179.63 | 51.39 | 9 | 0 | 34.24 | 22388.15 | 79.31 | 571.63 | 18.18 | 13.88 | 2253.02 | 0.76 | 0.97 | 0.07 | 0.14 | 0.5 | 10
0 | 20 | CONCLUIDO | 9.2788 | 10.78 | 8.65 | 16.74 | 0.34 | 31 | 51.33 | 24.83 | 1 | 12 | 5.51 | 6564.78 | 40.25 | 571.65 | 32.89 | 13.88 | 9495.99 | 0.42 | 0.92 | 0.12 | 0.63 | 0.5 | 10
1 | 20 | CONCLUIDO | 9.2851 | 10.77 | 8.66 | 17.31 | 0.66 | 30 | 52.47 | 24.83 | 2 | 0 | 5.64 | 6705.1 | 40.57 | 571.63 | 32.63 | 13.88 | 9368.04 | 0.43 | 0.92 | 0.14 | 0.63 | 0.5 | 10
0 | 65 | CONCLUIDO | 7.2869 | 13.72 | 9.53 | 7.73 | 0.13 | 74 | 133.21 | 46.47 | 1 | 72 | 20.75 | 16663.42 | 100.9 | 571.66 | 61.14 | 13.88 | 23405.59 | 0.23 | 0.83 | 0.17 | 1.5 | 0.5 | 10
1 | 65 | CONCLUIDO | 8.5074 | 11.75 | 8.68 | 15.77 | 0.26 | 33 | 134.55 | 46.47 | 2 | 31 | 21.09 | 16828.84 | 88.21 | 571.63 | 34.33 | 13.88 | 10203.02 | 0.4 | 0.91 | 0.11 | 0.65 | 0.5 | 10
2 | 65 | CONCLUIDO | 8.9508 | 11.17 | 8.42 | 24.06 | 0.39 | 21 | 135.9 | 46.47 | 3 | 19 | 21.43 | 16994.64 | 81.67 | 571.65 | 26.24 | 13.88 | 6218.73 | 0.53 | 0.94 | 0.09 | 0.4 | 0.5 | 10
3 | 65 | CONCLUIDO | 9.1757 | 10.9 | 8.31 | 33.24 | 0.52 | 15 | 137.25 | 46.47 | 4 | 13 | 21.78 | 17160.92 | 76.61 | 571.63 | 22.96 | 13.88 | 4611.63 | 0.6 | 0.96 | 0.08 | 0.29 | 0.5 | 10
4 | 65 | CONCLUIDO | 9.2966 | 10.76 | 8.25 | 41.25 | 0.64 | 12 | 138.6 | 46.47 | 5 | 10 | 22.13 | 17327.69 | 70.83 | 571.73 | 21.04 | 13.88 | 3666.52 | 0.66 | 0.96 | 0.07 | 0.22 | 0.5 | 10
5 | 65 | CONCLUIDO | 9.3958 | 10.64 | 8.19 | 49.14 | 0.76 | 10 | 139.95 | 46.47 | 6 | 0 | 22.49 | 17494.97 | 68.25 | 571.68 | 18.61 | 13.88 | 2458.23 | 0.75 | 0.97 | 0.08 | 0.17 | 0.5 | 10
0 | 75 | CONCLUIDO | 6.9345 | 14.42 | 9.67 | 7.16 | 0.12 | 81 | 150.44 | 49.1 | 1 | 79 | 25.34 | 18787.76 | 111.48 | 571.71 | 65.6 | 13.88 | 25598.89 | 0.21 | 0.82 | 0.18 | 1.64 | 0.5 | 10
1 | 75 | CONCLUIDO | 8.2559 | 12.11 | 8.74 | 14.56 | 0.23 | 36 | 151.83 | 49.1 | 2 | 34 | 25.73 | 18959.54 | 97.5 | 571.63 | 36.38 | 13.88 | 11215.44 | 0.38 | 0.91 | 0.11 | 0.71 | 0.5 | 10
2 | 75 | CONCLUIDO | 8.7374 | 11.44 | 8.47 | 22.08 | 0.35 | 23 | 153.23 | 49.1 | 3 | 21 | 26.13 | 19131.85 | 91.18 | 571.63 | 27.75 | 13.88 | 6965.39 | 0.5 | 0.94 | 0.09 | 0.44 | 0.5 | 10
3 | 75 | CONCLUIDO | 8.9619 | 11.16 | 8.36 | 29.51 | 0.46 | 17 | 154.63 | 49.1 | 4 | 15 | 26.53 | 19304.72 | 86.61 | 571.63 | 24.68 | 13.88 | 5460.4 | 0.56 | 0.95 | 0.08 | 0.34 | 0.5 | 10
4 | 75 | CONCLUIDO | 9.1443 | 10.94 | 8.26 | 38.13 | 0.57 | 13 | 156.03 | 49.1 | 5 | 11 | 26.94 | 19478.15 | 81.93 | 571.66 | 21.42 | 13.88 | 3848.35 | 0.65 | 0.96 | 0.07 | 0.24 | 0.5 | 10
5 | 75 | CONCLUIDO | 9.2279 | 10.84 | 8.22 | 44.86 | 0.67 | 11 | 157.44 | 49.1 | 6 | 9 | 27.35 | 19652.13 | 77.7 | 571.63 | 20.22 | 13.88 | 3262.39 | 0.69 | 0.97 | 0.07 | 0.2 | 0.5 | 10
6 | 75 | CONCLUIDO | 9.3079 | 10.74 | 8.19 | 54.61 | 0.78 | 9 | 158.86 | 49.1 | 7 | 3 | 27.77 | 19826.68 | 74.35 | 571.68 | 19.07 | 13.88 | 2696.59 | 0.73 | 0.97 | 0.07 | 0.17 | 0.5 | 10
7 | 75 | CONCLUIDO | 9.2997 | 10.75 | 8.2 | 54.68 | 0.88 | 9 | 160.28 | 49.1 | 8 | 0 | 28.19 | 20001.93 | 74.22 | 571.63 | 19.32 | 13.88 | 2818.33 | 0.72 | 0.97 | 0.08 | 0.18 | 0.5 | 10
0 | 95 | CONCLUIDO | 6.2136 | 16.09 | 10.01 | 6.19 | 0.1 | 97 | 185.69 | 53.44 | 1 | 95 | 36.26 | 23136.14 | 133.27 | 571.68 | 76.34 | 13.88 | 30887.56 | 0.18 | 0.79 | 0.21 | 1.99 | 0.5 | 10
1 | 95 | CONCLUIDO | 7.7194 | 12.95 | 8.89 | 12.4 | 0.19 | 43 | 187.21 | 53.44 | 2 | 41 | 36.77 | 23322.88 | 115.65 | 571.68 | 40.9 | 13.88 | 13438.43 | 0.34 | 0.89 | 0.12 | 0.86 | 0.5 | 10
2 | 95 | CONCLUIDO | 8.3222 | 12.02 | 8.54 | 18.98 | 0.28 | 27 | 188.73 | 53.44 | 3 | 25 | 37.29 | 23510.33 | 108.85 | 571.65 | 30.11 | 13.88 | 8124.72 | 0.46 | 0.93 | 0.1 | 0.52 | 0.5 | 10
3 | 95 | CONCLUIDO | 8.6129 | 11.61 | 8.4 | 25.19 | 0.37 | 20 | 190.25 | 53.44 | 4 | 18 | 37.82 | 23698.48 | 104.57 | 571.63 | 25.64 | 13.88 | 5924.51 | 0.54 | 0.95 | 0.09 | 0.37 | 0.5 | 10
4 | 95 | CONCLUIDO | 8.7732 | 11.4 | 8.33 | 31.25 | 0.46 | 16 | 191.78 | 53.44 | 5 | 14 | 38.35 | 23887.36 | 101.02 | 571.64 | 23.76 | 13.88 | 5006.09 | 0.58 | 0.95 | 0.08 | 0.31 | 0.5 | 10
5 | 95 | CONCLUIDO | 8.9162 | 11.22 | 8.26 | 38.14 | 0.55 | 13 | 193.32 | 53.44 | 6 | 11 | 38.89 | 24076.95 | 97.47 | 571.67 | 21.43 | 13.88 | 3854.27 | 0.65 | 0.96 | 0.07 | 0.24 | 0.5 | 10
6 | 95 | CONCLUIDO | 9.0099 | 11.1 | 8.22 | 44.84 | 0.64 | 11 | 194.86 | 53.44 | 7 | 9 | 39.43 | 24267.28 | 94.43 | 571.63 | 20.11 | 13.88 | 3206.99 | 0.69 | 0.97 | 0.07 | 0.2 | 0.5 | 10
7 | 95 | CONCLUIDO | 9.0405 | 11.06 | 8.22 | 49.32 | 0.72 | 10 | 196.41 | 53.44 | 8 | 8 | 39.98 | 24458.36 | 91.59 | 571.63 | 20.22 | 13.88 | 3265.6 | 0.69 | 0.97 | 0.07 | 0.2 | 0.5 | 10
8 | 95 | CONCLUIDO | 9.1508 | 10.93 | 8.16 | 61.21 | 0.81 | 8 | 197.97 | 53.44 | 9 | 6 | 40.53 | 24650.18 | 86.65 | 571.63 | 18.32 | 13.88 | 2326.67 | 0.76 | 0.97 | 0.07 | 0.14 | 0.5 | 10
9 | 95 | CONCLUIDO | 9.1438 | 10.94 | 8.17 | 61.27 | 0.89 | 8 | 199.53 | 53.44 | 10 | 1 | 41.1 | 24842.77 | 83.74 | 571.63 | 18.29 | 13.88 | 2312.02 | 0.76 | 0.97 | 0.08 | 0.15 | 0.5 | 10
10 | 95 | CONCLUIDO | 9.1473 | 10.93 | 8.17 | 61.24 | 0.97 | 8 | 201.1 | 53.44 | 11 | 0 | 41.66 | 25036.12 | 83.97 | 571.63 | 18.1 | 13.88 | 2214.17 | 0.77 | 0.97 | 0.08 | 0.14 | 0.5 | 10
0 | 55 | CONCLUIDO | 7.6787 | 13.02 | 9.36 | 8.51 | 0.15 | 66 | 116.05 | 43.4 | 1 | 64 | 16.65 | 14546.17 | 89.78 | 571.66 | 55.78 | 13.88 | 20767.48 | 0.25 | 0.85 | 0.16 | 1.34 | 0.5 | 10
1 | 55 | CONCLUIDO | 8.7974 | 11.37 | 8.59 | 17.77 | 0.3 | 29 | 117.34 | 43.4 | 2 | 27 | 16.94 | 14705.49 | 77.99 | 571.68 | 31.73 | 13.88 | 8925.3 | 0.44 | 0.92 | 0.1 | 0.57 | 0.5 | 10
2 | 55 | CONCLUIDO | 9.2402 | 10.82 | 8.31 | 27.69 | 0.45 | 18 | 118.63 | 43.4 | 3 | 16 | 17.23 | 14865.24 | 70.52 | 571.63 | 22.94 | 13.88 | 4586.77 | 0.6 | 0.96 | 0.07 | 0.28 | 0.5 | 10
3 | 55 | CONCLUIDO | 9.3826 | 10.66 | 8.26 | 38.14 | 0.59 | 13 | 119.93 | 43.4 | 4 | 10 | 17.53 | 15025.44 | 64.87 | 571.67 | 21.42 | 13.88 | 3850.71 | 0.65 | 0.96 | 0.07 | 0.24 | 0.5 | 10
4 | 55 | CONCLUIDO | 9.4005 | 10.64 | 8.27 | 41.33 | 0.73 | 12 | 121.23 | 43.4 | 5 | 0 | 17.83 | 15186.08 | 63.17 | 571.65 | 21.19 | 13.88 | 3741.51 | 0.65 | 0.96 | 0.09 | 0.24 | 0.5 | 10

## gráficos
Selecione o eixo X:
Selecione o eixo Y:
Selecione o eixo Z:
Eixo X | Eixo Y | Eixo Z
0 | 0 | 0
0 | 0 | 0
0 | 0 | 0
0 | 0 | 0
0 | 0 | 0
0 | 0 | 0
0 | 0 | 0
0 | 0 | 0
0 | 0 | 0
0 | 0 | 0
0 | 0 | 0
0 | 0 | 0
0 | 0 | 0
0 | 0 | 0
0 | 0 | 0
0 | 0 | 0
0 | 0 | 0
0 | 0 | 0
0 | 0 | 0
0 | 0 | 0
0 | 0 | 0
0 | 0 | 0
0 | 0 | 0
0 | 0 | 0
0 | 0 | 0
0 | 0 | 0
0 | 0 | 0
0 | 0 | 0
0 | 0 | 0
0 | 0 | 0
0 | 0 | 0
0 | 0 | 0
0 | 0 | 0
0 | 0 | 0
0 | 0 | 0
0 | 0 | 0
0 | 0 | 0
0 | 0 | 0
0 | 0 | 0
0 | 0 | 0
0 | 0 | 0
0 | 0 | 0
0 | 0 | 0
0 | 0 | 0
0 | 0 | 0
0 | 0 | 0
0 | 0 | 0
0 | 0 | 0
0 | 0 | 0
0 | 0 | 0
0 | 0 | 0
0 | 0 | 0
0 | 0 | 0
0 | 0 | 0
0 | 0 | 0
0 | 0 | 0
0 | 0 | 0
0 | 0 | 0
0 | 0 | 0
0 | 0 | 0
0 | 0 | 0
0 | 0 | 0
0 | 0 | 0
0 | 0 | 0
0 | 0 | 0
0 | 0 | 0
0 | 0 | 0
0 | 0 | 0
0 | 0 | 0
0 | 0 | 0
0 | 0 | 0
0 | 0 | 0
0 | 0 | 0
0 | 0 | 0
0 | 0 | 0
0 | 0 | 0
0 | 0 | 0
0 | 0 | 0
0 | 0 | 0
0 | 0 | 0
0 | 0 | 0
0 | 0 | 0
0 | 0 | 0
0 | 0 | 0
0 | 0 | 0
0 | 0 | 0
0 | 0 | 0
0 | 0 | 0
0 | 0 | 0
0 | 0 | 0
0 | 0 | 0
0 | 0 | 0
0 | 0 | 0
0 | 0 | 0
0 | 0 | 0
0 | 0 | 0
0 | 0 | 0
0 | 0 | 0
0 | 0 | 0
0 | 0 | 0
0 | 0 | 0
0 | 0 | 0
0 | 0 | 0
0 | 0 | 0
0 | 0 | 0
0 | 0 | 0
0 | 0 | 0

## hidden (hidden)
Unnamed: 0
Volume de calda [L]
STATUS
Capacidade operacional [ha/h]
Tempo de missao [h]
Tempo util [h]
Tempo por voo [min]
Autonomia Projetada [h]
N° Voos
MTOW [kg]
Massa Estrutura [kg]
Combustível [kg]
Abastecimentos
Massa gerador
Potência gerador [W]
Combustível consumido [L]
Calda cons [L]
Distância percorrida [km]
Distância Pulverizando [km]
RTL ACUMULADO[m]
EOC [km/km]
EOC [h/h]
Tempo de manobra [h]
Tempo rtl_rtw [h]
V pulv [m/s]
V desloc [m/s]