## RESULTADOS_18
Unnamed: 0 | Volume de calda [L] | STATUS | Capacidade operacional [ha/h] | Tempo de missao [h] | Tempo util [h] | Tempo por voo [min] | Autonomia Projetada [h] | N° Voos | MTOW [kg] | Massa Estrutura [kg] | Combustível [kg] | Abastecimentos | Massa gerador | Potência gerador [W] | Combustível consumido [L] | Calda cons [L] | Distância percorrida [km] | Distância Pulverizando [km] | RTL ACUMULADO[m] | EOC [km/km] | EOC [h/h] | Tempo de manobra [h] | Tempo rtl_rtw [h] | V pulv [m/s] | V desloc [m/s]
0 | 100 | CONCLUIDO | 1.4112 | 70.86 | 49.14 | 5.97 | 0.09 | 494 | 194.77 | 54.38 | 1 | 492 | 39.4 | 24256.19 | 681.22 | 1302.08 | 543.06 | 59.92 | 239066.38 | 0.11 | 0.69 | 0.95 | 14.74 | 0.5 | 10
1 | 100 | CONCLUIDO | 1.9846 | 50.39 | 40.13 | 12.1 | 0.18 | 199 | 196.32 | 54.38 | 2 | 197 | 39.95 | 24447.22 | 550.85 | 1301.93 | 247.93 | 59.92 | 92977.04 | 0.24 | 0.84 | 0.48 | 5.74 | 0.5 | 10
2 | 100 | CONCLUIDO | 2.2057 | 45.34 | 37.96 | 18.22 | 0.27 | 125 | 197.88 | 54.38 | 3 | 123 | 40.5 | 24639 | 516.36 | 1301.81 | 176.97 | 59.92 | 57867.18 | 0.34 | 0.89 | 0.37 | 3.57 | 0.5 | 10
3 | 100 | CONCLUIDO | 2.3247 | 43.02 | 36.96 | 24.37 | 0.36 | 91 | 199.44 | 54.38 | 4 | 89 | 41.06 | 24831.54 | 498.05 | 1301.77 | 144.61 | 59.92 | 41855.78 | 0.41 | 0.92 | 0.31 | 2.57 | 0.5 | 10
4 | 100 | CONCLUIDO | 2.4007 | 41.65 | 36.38 | 30.74 | 0.44 | 71 | 201.01 | 54.38 | 5 | 69 | 41.63 | 25024.84 | 485.4 | 1301.78 | 125.46 | 59.92 | 32381.5 | 0.48 | 0.93 | 0.28 | 1.99 | 0.5 | 10
5 | 100 | CONCLUIDO | 2.4538 | 40.75 | 35.98 | 37.22 | 0.53 | 58 | 202.58 | 54.38 | 6 | 56 | 42.2 | 25218.93 | 475.66 | 1301.8 | 112.39 | 59.92 | 25911.63 | 0.53 | 0.94 | 0.26 | 1.59 | 0.5 | 10
6 | 100 | CONCLUIDO | 2.4761 | 40.39 | 35.92 | 43.11 | 0.61 | 50 | 204.16 | 54.38 | 7 | 48 | 42.78 | 25413.94 | 470.52 | 1301.79 | 110.94 | 59.92 | 25227.05 | 0.54 | 0.94 | 0.25 | 1.54 | 0.5 | 10
7 | 100 | CONCLUIDO | 2.5125 | 39.8 | 35.61 | 49.69 | 0.69 | 43 | 205.75 | 54.38 | 8 | 41 | 43.37 | 25609.61 | 461.92 | 1301.79 | 100.65 | 59.92 | 20116.72 | 0.6 | 0.95 | 0.23 | 1.22 | 0.5 | 10
8 | 100 | CONCLUIDO | 2.535 | 39.45 | 35.45 | 55.98 | 0.77 | 38 | 207.34 | 54.38 | 9 | 36 | 43.96 | 25806.1 | 454.81 | 1301.79 | 95.38 | 59.92 | 17503.23 | 0.63 | 0.96 | 0.23 | 1.07 | 0.5 | 10
9 | 100 | CONCLUIDO | 2.5575 | 39.1 | 35.3 | 64.18 | 0.85 | 33 | 208.94 | 54.38 | 10 | 31 | 44.56 | 26003.41 | 447.13 | 1301.79 | 90.38 | 59.92 | 15028.79 | 0.66 | 0.96 | 0.21 | 0.91 | 0.5 | 10
10 | 100 | CONCLUIDO | 2.5715 | 38.89 | 35.2 | 70.41 | 0.93 | 30 | 210.55 | 54.38 | 11 | 28 | 45.17 | 26201.54 | 442.04 | 1301.77 | 87.21 | 59.92 | 13461.66 | 0.69 | 0.96 | 0.21 | 0.82 | 0.5 | 10
11 | 100 | CONCLUIDO | 2.5863 | 38.66 | 35.1 | 78 | 1 | 27 | 212.16 | 54.38 | 12 | 25 | 45.78 | 26400.51 | 434.84 | 1301.76 | 83.55 | 59.92 | 11646.43 | 0.72 | 0.97 | 0.21 | 0.71 | 0.5 | 10
12 | 100 | CONCLUIDO | 2.5921 | 38.58 | 35.09 | 84.22 | 1.08 | 25 | 213.78 | 54.38 | 13 | 23 | 46.4 | 26600.32 | 430.16 | 1301.77 | 83.56 | 59.92 | 11662.37 | 0.72 | 0.97 | 0.21 | 0.7 | 0.5 | 10
13 | 100 | CONCLUIDO | 2.6021 | 38.43 | 35.02 | 91.36 | 1.15 | 23 | 215.41 | 54.38 | 14 | 21 | 47.03 | 26801 | 425.21 | 1301.77 | 81.32 | 59.92 | 10548.42 | 0.74 | 0.97 | 0.2 | 0.63 | 0.5 | 10
14 | 100 | CONCLUIDO | 2.6129 | 38.27 | 34.94 | 99.82 | 1.23 | 21 | 217.04 | 54.38 | 15 | 19 | 47.66 | 27002.55 | 417.42 | 1301.77 | 78.46 | 59.92 | 9128.95 | 0.76 | 0.97 | 0.2 | 0.55 | 0.5 | 10
15 | 100 | CONCLUIDO | 2.6165 | 38.22 | 34.93 | 104.78 | 1.3 | 20 | 218.68 | 54.38 | 16 | 18 | 48.31 | 27204.98 | 410.79 | 1301.78 | 78.16 | 59.92 | 8987.22 | 0.77 | 0.97 | 0.2 | 0.54 | 0.5 | 10
16 | 100 | CONCLUIDO | 2.6313 | 38 | 34.79 | 115.96 | 1.37 | 18 | 220.33 | 54.38 | 17 | 16 | 48.95 | 27408.3 | 403.81 | 1301.77 | 73.34 | 59.92 | 6583.98 | 0.82 | 0.97 | 0.19 | 0.4 | 0.5 | 10
17 | 100 | CONCLUIDO | 2.6309 | 38.01 | 34.83 | 122.94 | 1.44 | 17 | 221.99 | 54.38 | 18 | 15 | 49.61 | 27612.53 | 399.66 | 1301.78 | 75.02 | 59.92 | 7432.46 | 0.8 | 0.97 | 0.19 | 0.44 | 0.5 | 10
18 | 100 | CONCLUIDO | 2.6346 | 37.96 | 34.82 | 130.57 | 1.51 | 16 | 223.65 | 54.38 | 19 | 13 | 50.27 | 27817.81 | 394.41 | 1301.77 | 74.68 | 59.92 | 7263.84 | 0.8 | 0.97 | 0.19 | 0.43 | 0.5 | 10
19 | 100 | CONCLUIDO | 2.6404 | 37.87 | 34.77 | 139.09 | 1.58 | 15 | 225.32 | 54.38 | 20 | 10 | 50.95 | 28023.89 | 386.26 | 1301.76 | 72.98 | 59.92 | 6421.92 | 0.82 | 0.98 | 0.19 | 0.39 | 0.5 | 10
20 | 100 | CONCLUIDO | 2.6398 | 37.88 | 34.78 | 139.13 | 1.64 | 15 | 227 | 54.38 | 21 | 7 | 51.62 | 28230.92 | 385.48 | 1301.76 | 73.1 | 59.92 | 6478.03 | 0.82 | 0.97 | 0.2 | 0.39 | 0.5 | 10
21 | 100 | CONCLUIDO | 2.638 | 37.91 | 34.81 | 139.23 | 1.71 | 15 | 228.69 | 54.38 | 22 | 2 | 52.31 | 28438.91 | 386.28 | 1301.77 | 73.8 | 59.92 | 6832.28 | 0.81 | 0.97 | 0.2 | 0.42 | 0.5 | 10
22 | 100 | CONCLUIDO | 2.6389 | 37.89 | 34.79 | 139.18 | 1.77 | 15 | 230.38 | 54.38 | 23 | 1 | 53 | 28647.87 | 386.6 | 1301.77 | 73.27 | 59.92 | 6563.44 | 0.82 | 0.97 | 0.21 | 0.41 | 0.5 | 10
23 | 100 | CONCLUIDO | 2.6389 | 37.89 | 34.79 | 139.18 | 1.84 | 15 | 232.08 | 54.38 | 24 | 0 | 53.71 | 28857.81 | 389.07 | 1301.77 | 73.2 | 59.92 | 6527.75 | 0.82 | 0.97 | 0.21 | 0.41 | 0.5 | 10

## RESULTADOS_6
Unnamed: 0 | Volume de calda [L] | STATUS | Capacidade operacional [ha/h] | Tempo de missao [h] | Tempo util [h] | Tempo por voo [min] | Autonomia Projetada [h] | N° Voos | MTOW [kg] | Massa Estrutura [kg] | Combustível [kg] | Abastecimentos | Massa gerador | Potência gerador [W] | Combustível consumido [L] | Calda cons [L] | Distância percorrida [km] | Distância Pulverizando [km] | RTL ACUMULADO[m] | EOC [km/km] | EOC [h/h] | Tempo de manobra [h] | Tempo rtl_rtw [h] | V pulv [m/s] | V desloc [m/s]
0 | 40 | CONCLUIDO | 2.0781 | 48.12 | 41.53 | 10.13 | 0.2 | 246 | 89.87 | 37.55 | 1 | 244 | 11.32 | 11317.98 | 339.41 | 1301.86 | 294.02 | 59.92 | 115785.78 | 0.2 | 0.82 | 0.55 | 7.14 | 0.5 | 10
1 | 40 | CONCLUIDO | 2.4164 | 41.38 | 37.42 | 20.99 | 0.39 | 107 | 91.1 | 37.55 | 2 | 105 | 11.54 | 11468.97 | 293.59 | 1301.81 | 159.59 | 59.92 | 49266.52 | 0.38 | 0.91 | 0.33 | 3.04 | 0.5 | 10
2 | 40 | CONCLUIDO | 2.5369 | 39.42 | 36.23 | 32.94 | 0.57 | 66 | 92.32 | 37.55 | 3 | 64 | 11.77 | 11620.34 | 270.94 | 1301.79 | 120.61 | 59.92 | 29979.75 | 0.5 | 0.94 | 0.27 | 1.84 | 0.5 | 10
3 | 40 | CONCLUIDO | 2.5902 | 38.61 | 35.78 | 45.68 | 0.75 | 47 | 93.55 | 37.55 | 4 | 45 | 12 | 11772.07 | 254.03 | 1301.81 | 106.25 | 59.92 | 22893.31 | 0.56 | 0.95 | 0.24 | 1.39 | 0.5 | 10
4 | 40 | CONCLUIDO | 2.6303 | 38.02 | 35.4 | 59 | 0.93 | 36 | 94.79 | 37.55 | 5 | 24 | 12.23 | 11924.18 | 236.75 | 1301.76 | 93.26 | 59.92 | 16453.21 | 0.64 | 0.96 | 0.23 | 1.01 | 0.5 | 10
5 | 40 | CONCLUIDO | 2.6349 | 37.95 | 35.37 | 62.42 | 1.1 | 34 | 96.02 | 37.55 | 6 | 0 | 12.47 | 12076.67 | 235.87 | 1301.78 | 91.31 | 59.92 | 15491.92 | 0.66 | 0.96 | 0.26 | 0.98 | 0.5 | 10

## RESULTADOS_4
Unnamed: 0 | Volume de calda [L] | STATUS | Capacidade operacional [ha/h] | Tempo de missao [h] | Tempo util [h] | Tempo por voo [min] | Autonomia Projetada [h] | N° Voos | MTOW [kg] | Massa Estrutura [kg] | Combustível [kg] | Abastecimentos | Massa gerador | Potência gerador [W] | Combustível consumido [L] | Calda cons [L] | Distância percorrida [km] | Distância Pulverizando [km] | RTL ACUMULADO[m] | EOC [km/km] | EOC [h/h] | Tempo de manobra [h] | Tempo rtl_rtw [h] | V pulv [m/s] | V desloc [m/s]
0 | 30 | CONCLUIDO | 2.2169 | 45.11 | 40.15 | 12.05 | 0.24 | 200 | 71.52 | 32.27 | 1 | 198 | 8.25 | 9054.6 | 276.34 | 1301.87 | 248.77 | 59.92 | 93389.97 | 0.24 | 0.84 | 0.48 | 5.76 | 0.5 | 10
1 | 30 | CONCLUIDO | 2.5001 | 40 | 36.82 | 25.69 | 0.48 | 86 | 72.7 | 32.27 | 2 | 84 | 8.43 | 9200.25 | 237.04 | 1301.87 | 139.83 | 59.92 | 39490.72 | 0.43 | 0.92 | 0.3 | 2.43 | 0.5 | 10
2 | 30 | CONCLUIDO | 2.6122 | 38.28 | 35.63 | 41.11 | 0.71 | 52 | 73.88 | 32.27 | 3 | 42 | 8.61 | 9346.23 | 210.05 | 1301.81 | 100.57 | 59.92 | 20028.36 | 0.6 | 0.95 | 0.24 | 1.24 | 0.5 | 10
3 | 30 | CONCLUIDO | 2.617 | 38.21 | 35.67 | 47.56 | 0.93 | 45 | 75.07 | 32.27 | 4 | 1 | 8.8 | 9492.55 | 206 | 1301.78 | 100.65 | 59.92 | 20106.15 | 0.6 | 0.95 | 0.29 | 1.28 | 0.5 | 10
4 | 30 | CONCLUIDO | 2.6169 | 38.21 | 35.67 | 47.56 | 1.15 | 45 | 76.26 | 32.27 | 5 | 0 | 8.99 | 9639.2 | 209 | 1301.82 | 100.65 | 59.92 | 20107.16 | 0.6 | 0.95 | 0.29 | 1.28 | 0.5 | 10

## RESULTADOS_1
Unnamed: 0 | Volume de calda [L] | STATUS | Capacidade operacional [ha/h] | Tempo de missao [h] | Tempo util [h] | Tempo por voo [min] | Autonomia Projetada [h] | N° Voos | MTOW [kg] | Massa Estrutura [kg] | Combustível [kg] | Abastecimentos | Massa gerador | Potência gerador [W] | Combustível consumido [L] | Calda cons [L] | Distância percorrida [km] | Distância Pulverizando [km] | RTL ACUMULADO[m] | EOC [km/km] | EOC [h/h] | Tempo de manobra [h] | Tempo rtl_rtw [h] | V pulv [m/s] | V desloc [m/s]
0 | 15 | CONCLUIDO | 2.4697 | 40.49 | 37.56 | 20.3 | 0.43 | 111 | 39.78 | 19.54 | 1 | 100 | 4.24 | 5140 | 152.44 | 1301.86 | 163.28 | 59.92 | 51090.31 | 0.37 | 0.9 | 0.36 | 3.17 | 0.5 | 10
1 | 15 | CONCLUIDO | 2.5207 | 39.67 | 37 | 25.22 | 0.84 | 88 | 40.89 | 19.54 | 2 | 0 | 4.35 | 5277.26 | 146.72 | 1301.85 | 142.06 | 59.92 | 40595.59 | 0.42 | 0.92 | 0.41 | 2.61 | 0.5 | 10

## RESULTADOS_12
Unnamed: 0 | Volume de calda [L] | STATUS | Capacidade operacional [ha/h] | Tempo de missao [h] | Tempo util [h] | Tempo por voo [min] | Autonomia Projetada [h] | N° Voos | MTOW [kg] | Massa Estrutura [kg] | Combustível [kg] | Abastecimentos | Massa gerador | Potência gerador [W] | Combustível consumido [L] | Calda cons [L] | Distância percorrida [km] | Distância Pulverizando [km] | RTL ACUMULADO[m] | EOC [km/km] | EOC [h/h] | Tempo de manobra [h] | Tempo rtl_rtw [h] | V pulv [m/s] | V desloc [m/s]
0 | 70 | CONCLUIDO | 1.7214 | 58.09 | 45.23 | 7.37 | 0.12 | 368 | 141.81 | 47.83 | 1 | 366 | 22.98 | 17723.39 | 508.49 | 1301.94 | 415.07 | 59.92 | 175699.5 | 0.14 | 0.75 | 0.75 | 10.84 | 0.5 | 10
1 | 70 | CONCLUIDO | 2.1919 | 45.62 | 38.89 | 14.96 | 0.25 | 156 | 143.17 | 47.83 | 2 | 154 | 23.34 | 17891.86 | 429.55 | 1301.81 | 207.72 | 59.92 | 73087.3 | 0.29 | 0.87 | 0.41 | 4.5 | 0.5 | 10
2 | 70 | CONCLUIDO | 2.369 | 42.21 | 37.15 | 22.75 | 0.37 | 98 | 144.54 | 47.83 | 3 | 96 | 23.71 | 18060.85 | 403.36 | 1301.84 | 150.66 | 59.92 | 44847.1 | 0.4 | 0.91 | 0.32 | 2.76 | 0.5 | 10
3 | 70 | CONCLUIDO | 2.4596 | 40.66 | 36.38 | 30.74 | 0.49 | 71 | 145.92 | 47.83 | 4 | 69 | 24.09 | 18230.35 | 387.44 | 1301.81 | 125.39 | 59.92 | 32347.27 | 0.48 | 0.93 | 0.28 | 1.99 | 0.5 | 10
4 | 70 | CONCLUIDO | 2.5191 | 39.7 | 35.88 | 39.14 | 0.6 | 55 | 147.3 | 47.83 | 5 | 53 | 24.47 | 18400.38 | 375.26 | 1301.81 | 108.97 | 59.92 | 24213.06 | 0.55 | 0.95 | 0.26 | 1.49 | 0.5 | 10
5 | 70 | CONCLUIDO | 2.5509 | 39.2 | 35.67 | 47.57 | 0.71 | 45 | 148.68 | 47.83 | 6 | 43 | 24.85 | 18570.94 | 365.24 | 1301.82 | 102.65 | 59.92 | 21104.65 | 0.58 | 0.95 | 0.24 | 1.29 | 0.5 | 10
6 | 70 | CONCLUIDO | 2.5787 | 38.78 | 35.45 | 55.98 | 0.83 | 38 | 150.07 | 47.83 | 7 | 36 | 25.24 | 18742.03 | 355.48 | 1301.77 | 95.39 | 59.92 | 17508.03 | 0.63 | 0.96 | 0.22 | 1.07 | 0.5 | 10
7 | 70 | CONCLUIDO | 2.6025 | 38.42 | 35.27 | 66.14 | 0.94 | 32 | 151.46 | 47.83 | 8 | 30 | 25.63 | 18913.66 | 346.14 | 1301.78 | 89.46 | 59.92 | 14573.68 | 0.67 | 0.96 | 0.21 | 0.88 | 0.5 | 10
8 | 70 | CONCLUIDO | 2.6197 | 38.17 | 35.14 | 75.29 | 1.04 | 28 | 152.85 | 47.83 | 9 | 26 | 26.03 | 19085.83 | 335.98 | 1301.79 | 84.84 | 59.92 | 12286.86 | 0.71 | 0.97 | 0.21 | 0.75 | 0.5 | 10
9 | 70 | CONCLUIDO | 2.6279 | 38.05 | 35.1 | 84.25 | 1.15 | 25 | 154.25 | 47.83 | 10 | 23 | 26.43 | 19258.55 | 325.55 | 1301.79 | 84.06 | 59.92 | 11909.22 | 0.71 | 0.97 | 0.2 | 0.72 | 0.5 | 10
10 | 70 | CONCLUIDO | 2.6411 | 37.86 | 35 | 95.45 | 1.25 | 22 | 155.66 | 47.83 | 11 | 17 | 26.83 | 19431.82 | 316.39 | 1301.76 | 80.42 | 59.92 | 10103.21 | 0.75 | 0.97 | 0.2 | 0.61 | 0.5 | 10
11 | 70 | CONCLUIDO | 2.6442 | 37.82 | 34.98 | 99.95 | 1.35 | 21 | 157.07 | 47.83 | 12 | 7 | 27.24 | 19605.66 | 312.16 | 1301.79 | 79.48 | 59.92 | 9641.83 | 0.75 | 0.97 | 0.22 | 0.59 | 0.5 | 10
12 | 70 | CONCLUIDO | 2.6503 | 37.73 | 34.93 | 104.78 | 1.45 | 20 | 158.48 | 47.83 | 13 | 3 | 27.65 | 19780.06 | 310.73 | 1301.79 | 77.55 | 59.92 | 8681.8 | 0.77 | 0.97 | 0.21 | 0.54 | 0.5 | 10
13 | 70 | CONCLUIDO | 2.6484 | 37.76 | 34.95 | 104.86 | 1.55 | 20 | 159.9 | 47.83 | 14 | 0 | 28.07 | 19955.16 | 312.94 | 1301.76 | 78.38 | 59.92 | 9093.31 | 0.76 | 0.97 | 0.22 | 0.57 | 0.5 | 10

## RESULTADOS_16
Unnamed: 0 | Volume de calda [L] | STATUS | Capacidade operacional [ha/h] | Tempo de missao [h] | Tempo util [h] | Tempo por voo [min] | Autonomia Projetada [h] | N° Voos | MTOW [kg] | Massa Estrutura [kg] | Combustível [kg] | Abastecimentos | Massa gerador | Potência gerador [W] | Combustível consumido [L] | Calda cons [L] | Distância percorrida [km] | Distância Pulverizando [km] | RTL ACUMULADO[m] | EOC [km/km] | EOC [h/h] | Tempo de manobra [h] | Tempo rtl_rtw [h] | V pulv [m/s] | V desloc [m/s]
0 | 90 | CONCLUIDO | 1.5094 | 66.25 | 47.8 | 6.36 | 0.1 | 451 | 176.73 | 52.44 | 1 | 449 | 33.29 | 22031.19 | 621.89 | 1301.98 | 499.23 | 59.92 | 217366.36 | 0.12 | 0.71 | 0.89 | 13.4 | 0.5 | 10
1 | 90 | CONCLUIDO | 2.0529 | 48.71 | 39.71 | 12.88 | 0.2 | 185 | 178.21 | 52.44 | 2 | 183 | 33.77 | 22213.89 | 510.67 | 1301.94 | 234.44 | 59.92 | 86301.71 | 0.26 | 0.85 | 0.45 | 5.32 | 0.5 | 10
2 | 90 | CONCLUIDO | 2.2606 | 44.24 | 37.69 | 19.5 | 0.3 | 116 | 179.7 | 52.44 | 3 | 114 | 34.26 | 22397.24 | 479.38 | 1301.82 | 168.4 | 59.92 | 53627.18 | 0.36 | 0.9 | 0.35 | 3.3 | 0.5 | 10
3 | 90 | CONCLUIDO | 2.3716 | 42.17 | 36.76 | 26.26 | 0.39 | 84 | 181.19 | 52.44 | 4 | 82 | 34.75 | 22581.25 | 462.13 | 1301.83 | 137.76 | 59.92 | 38463.83 | 0.43 | 0.92 | 0.3 | 2.37 | 0.5 | 10
4 | 90 | CONCLUIDO | 2.4392 | 41 | 36.23 | 32.94 | 0.49 | 66 | 182.69 | 52.44 | 5 | 64 | 35.25 | 22766.06 | 449.6 | 1301.79 | 120.56 | 59.92 | 29956.03 | 0.5 | 0.94 | 0.27 | 1.84 | 0.5 | 10
5 | 90 | CONCLUIDO | 2.4941 | 40.1 | 35.75 | 39.73 | 0.58 | 54 | 184.19 | 52.44 | 6 | 52 | 35.75 | 22951.43 | 438.69 | 1301.78 | 104.37 | 59.92 | 21922.45 | 0.57 | 0.95 | 0.26 | 1.37 | 0.5 | 10
6 | 90 | CONCLUIDO | 2.5148 | 39.76 | 35.71 | 46.58 | 0.67 | 46 | 185.7 | 52.44 | 7 | 44 | 36.26 | 23137.49 | 432.74 | 1301.79 | 103.85 | 59.92 | 21702.02 | 0.58 | 0.95 | 0.24 | 1.32 | 0.5 | 10
7 | 90 | CONCLUIDO | 2.5466 | 39.27 | 35.46 | 54.56 | 0.76 | 39 | 187.22 | 52.44 | 8 | 37 | 36.78 | 23324.24 | 423.54 | 1301.78 | 95.49 | 59.92 | 17552.92 | 0.63 | 0.96 | 0.23 | 1.07 | 0.5 | 10
8 | 90 | CONCLUIDO | 2.5633 | 39.01 | 35.35 | 60.6 | 0.85 | 35 | 188.74 | 52.44 | 9 | 33 | 37.3 | 23511.69 | 416.83 | 1301.76 | 91.81 | 59.92 | 15733.02 | 0.65 | 0.96 | 0.22 | 0.96 | 0.5 | 10
9 | 90 | CONCLUIDO | 2.5797 | 38.76 | 35.24 | 68.21 | 0.93 | 31 | 190.26 | 52.44 | 10 | 29 | 37.82 | 23699.85 | 410.6 | 1301.8 | 88.49 | 59.92 | 14093.14 | 0.68 | 0.96 | 0.21 | 0.85 | 0.5 | 10
10 | 90 | CONCLUIDO | 2.5958 | 38.52 | 35.11 | 75.23 | 1.02 | 28 | 191.79 | 52.44 | 11 | 26 | 38.35 | 23888.73 | 401.91 | 1301.76 | 83.85 | 59.92 | 11790.52 | 0.71 | 0.97 | 0.21 | 0.72 | 0.5 | 10
11 | 90 | CONCLUIDO | 2.6047 | 38.39 | 35.08 | 84.2 | 1.1 | 25 | 193.33 | 52.44 | 12 | 23 | 38.89 | 24078.33 | 396.09 | 1301.76 | 83.26 | 59.92 | 11509.34 | 0.72 | 0.97 | 0.21 | 0.7 | 0.5 | 10
12 | 90 | CONCLUIDO | 2.6131 | 38.27 | 35.03 | 91.38 | 1.18 | 23 | 194.88 | 52.44 | 13 | 21 | 39.43 | 24268.67 | 389.57 | 1301.77 | 81.64 | 59.92 | 10710.17 | 0.73 | 0.97 | 0.2 | 0.64 | 0.5 | 10
13 | 90 | CONCLUIDO | 2.6235 | 38.12 | 34.95 | 99.86 | 1.27 | 21 | 196.42 | 52.44 | 14 | 19 | 39.98 | 24459.75 | 382.13 | 1301.78 | 78.87 | 59.92 | 9336.93 | 0.76 | 0.97 | 0.2 | 0.56 | 0.5 | 10
14 | 90 | CONCLUIDO | 2.6323 | 37.99 | 34.89 | 110.19 | 1.35 | 19 | 197.98 | 52.44 | 15 | 17 | 40.54 | 24651.58 | 374.4 | 1301.77 | 77.03 | 59.92 | 8426.33 | 0.78 | 0.97 | 0.2 | 0.51 | 0.5 | 10
15 | 90 | CONCLUIDO | 2.6311 | 38.01 | 34.95 | 116.49 | 1.42 | 18 | 199.54 | 52.44 | 16 | 14 | 41.1 | 24844.17 | 369.23 | 1301.78 | 79.18 | 59.92 | 9505.49 | 0.76 | 0.97 | 0.19 | 0.56 | 0.5 | 10
16 | 90 | CONCLUIDO | 2.6393 | 37.89 | 34.86 | 123.05 | 1.5 | 17 | 201.11 | 52.44 | 17 | 11 | 41.67 | 25037.53 | 363.99 | 1301.76 | 75.97 | 59.92 | 7905.21 | 0.79 | 0.97 | 0.2 | 0.48 | 0.5 | 10
17 | 90 | CONCLUIDO | 2.6454 | 37.8 | 34.81 | 130.55 | 1.58 | 16 | 202.68 | 52.44 | 18 | 5 | 42.24 | 25231.66 | 360.21 | 1301.76 | 74.11 | 59.92 | 6978.77 | 0.81 | 0.97 | 0.2 | 0.43 | 0.5 | 10
18 | 90 | CONCLUIDO | 2.6432 | 37.83 | 34.84 | 130.67 | 1.65 | 16 | 204.26 | 52.44 | 19 | 1 | 42.82 | 25426.72 | 361.3 | 1301.76 | 75.07 | 59.92 | 7458.17 | 0.8 | 0.97 | 0.2 | 0.46 | 0.5 | 10
19 | 90 | CONCLUIDO | 2.6432 | 37.83 | 34.84 | 130.66 | 1.73 | 16 | 205.85 | 52.44 | 20 | 0 | 43.41 | 25622.45 | 363.52 | 1301.76 | 74.95 | 59.92 | 7397.53 | 0.8 | 0.97 | 0.21 | 0.46 | 0.5 | 10

## RESULTADOS_0
Unnamed: 0 | Volume de calda [L] | STATUS | Capacidade operacional [ha/h] | Tempo de missao [h] | Tempo util [h] | Tempo por voo [min] | Autonomia Projetada [h] | N° Voos | MTOW [kg] | Massa Estrutura [kg] | Combustível [kg] | Abastecimentos | Massa gerador | Potência gerador [W] | Combustível consumido [L] | Calda cons [L] | Distância percorrida [km] | Distância Pulverizando [km] | RTL ACUMULADO[m] | EOC [km/km] | EOC [h/h] | Tempo de manobra [h] | Tempo rtl_rtw [h] | V pulv [m/s] | V desloc [m/s]
0 | 10 | CONCLUIDO | 2.4142 | 41.42 | 38.31 | 17.41 | 0.64 | 132 | 26.11 | 12.1 | 1 | 0 | 3.01 | 3454.41 | 110.74 | 1301.91 | 182.76 | 59.92 | 60724.2 | 0.33 | 0.89 | 0.54 | 3.92 | 0.5 | 10

## RESULTADOS_7
Unnamed: 0 | Volume de calda [L] | STATUS | Capacidade operacional [ha/h] | Tempo de missao [h] | Tempo util [h] | Tempo por voo [min] | Autonomia Projetada [h] | N° Voos | MTOW [kg] | Massa Estrutura [kg] | Combustível [kg] | Abastecimentos | Massa gerador | Potência gerador [W] | Combustível consumido [L] | Calda cons [L] | Distância percorrida [km] | Distância Pulverizando [km] | RTL ACUMULADO[m] | EOC [km/km] | EOC [h/h] | Tempo de manobra [h] | Tempo rtl_rtw [h] | V pulv [m/s] | V desloc [m/s]
0 | 45 | CONCLUIDO | 2.0141 | 49.65 | 42.17 | 9.48 | 0.18 | 267 | 98.71 | 39.72 | 1 | 265 | 12.99 | 12407.75 | 368.87 | 1301.96 | 315.05 | 59.92 | 126193.92 | 0.19 | 0.8 | 0.59 | 7.78 | 0.5 | 10
1 | 45 | CONCLUIDO | 2.377 | 42.07 | 37.7 | 19.5 | 0.35 | 116 | 99.95 | 39.72 | 2 | 114 | 13.24 | 12561.45 | 318.61 | 1301.84 | 168.53 | 59.92 | 53688.04 | 0.36 | 0.9 | 0.35 | 3.31 | 0.5 | 10
2 | 45 | CONCLUIDO | 2.508 | 39.87 | 36.41 | 30.34 | 0.52 | 72 | 101.2 | 39.72 | 3 | 70 | 13.49 | 12715.54 | 296.62 | 1301.8 | 126.19 | 59.92 | 32741.7 | 0.47 | 0.93 | 0.28 | 2.02 | 0.5 | 10
3 | 45 | CONCLUIDO | 2.5762 | 38.82 | 35.78 | 42.09 | 0.69 | 51 | 102.45 | 39.72 | 4 | 49 | 13.74 | 12870.03 | 278.61 | 1301.81 | 107.01 | 59.92 | 23256.79 | 0.56 | 0.95 | 0.21 | 1.39 | 0.5 | 10
4 | 45 | CONCLUIDO | 2.6142 | 38.25 | 35.46 | 54.56 | 0.85 | 39 | 103.71 | 39.72 | 5 | 37 | 14 | 13024.91 | 263.71 | 1301.8 | 95.75 | 59.92 | 17687.35 | 0.63 | 0.96 | 0.22 | 1.07 | 0.5 | 10
5 | 45 | CONCLUIDO | 2.6354 | 37.95 | 35.3 | 66.19 | 1.01 | 32 | 104.97 | 39.72 | 6 | 17 | 14.25 | 13180.19 | 250.66 | 1301.78 | 89.82 | 59.92 | 14755.71 | 0.67 | 0.96 | 0.23 | 0.91 | 0.5 | 10
6 | 45 | CONCLUIDO | 2.6391 | 37.89 | 35.29 | 70.57 | 1.16 | 30 | 106.23 | 39.72 | 7 | 0 | 14.52 | 13335.87 | 248.84 | 1301.81 | 88.81 | 59.92 | 14258.45 | 0.67 | 0.96 | 0.25 | 0.9 | 0.5 | 10

## RESULTADOS_10
Unnamed: 0 | Volume de calda [L] | STATUS | Capacidade operacional [ha/h] | Tempo de missao [h] | Tempo util [h] | Tempo por voo [min] | Autonomia Projetada [h] | N° Voos | MTOW [kg] | Massa Estrutura [kg] | Combustível [kg] | Abastecimentos | Massa gerador | Potência gerador [W] | Combustível consumido [L] | Calda cons [L] | Distância percorrida [km] | Distância Pulverizando [km] | RTL ACUMULADO[m] | EOC [km/km] | EOC [h/h] | Tempo de manobra [h] | Tempo rtl_rtw [h] | V pulv [m/s] | V desloc [m/s]
0 | 60 | CONCLUIDO | 1.8337 | 54.54 | 44.02 | 8.05 | 0.14 | 328 | 124.63 | 45 | 1 | 326 | 18.64 | 15605.44 | 453.33 | 1301.91 | 375.39 | 59.92 | 156061.91 | 0.16 | 0.77 | 0.69 | 9.63 | 0.5 | 10
1 | 60 | CONCLUIDO | 2.2676 | 44.1 | 38.39 | 16.45 | 0.28 | 140 | 125.95 | 45 | 2 | 138 | 18.95 | 15767.7 | 386.63 | 1301.83 | 191.24 | 59.92 | 64923.38 | 0.31 | 0.88 | 0.38 | 4 | 0.5 | 10
2 | 60 | CONCLUIDO | 2.4237 | 41.26 | 36.88 | 25.14 | 0.42 | 88 | 127.27 | 45 | 3 | 86 | 19.27 | 15930.42 | 363.09 | 1301.77 | 141.81 | 59.92 | 40470.52 | 0.42 | 0.92 | 0.3 | 2.49 | 0.5 | 10
3 | 60 | CONCLUIDO | 2.5037 | 39.94 | 36.17 | 33.91 | 0.55 | 64 | 128.59 | 45 | 4 | 62 | 19.59 | 16093.6 | 347.65 | 1301.77 | 118.73 | 59.92 | 29049.38 | 0.5 | 0.94 | 0.27 | 1.79 | 0.5 | 10
4 | 60 | CONCLUIDO | 2.5402 | 39.37 | 35.96 | 43.15 | 0.68 | 50 | 129.92 | 45 | 5 | 48 | 19.92 | 16257.24 | 336.63 | 1301.76 | 112.33 | 59.92 | 25921.4 | 0.53 | 0.94 | 0.25 | 1.57 | 0.5 | 10
5 | 60 | CONCLUIDO | 2.586 | 38.67 | 35.52 | 53.27 | 0.81 | 40 | 131.25 | 45 | 6 | 38 | 20.25 | 16421.36 | 323.18 | 1301.76 | 97.53 | 59.92 | 18568.4 | 0.61 | 0.95 | 0.23 | 1.13 | 0.5 | 10
6 | 60 | CONCLUIDO | 2.614 | 38.26 | 35.28 | 64.14 | 0.93 | 33 | 132.58 | 45 | 7 | 31 | 20.59 | 16585.95 | 311.23 | 1301.77 | 89.62 | 59.92 | 14647.84 | 0.67 | 0.96 | 0.22 | 0.89 | 0.5 | 10
7 | 60 | CONCLUIDO | 2.6328 | 37.98 | 35.13 | 75.29 | 1.06 | 28 | 133.92 | 45 | 8 | 26 | 20.93 | 16751.02 | 298.9 | 1301.78 | 84.79 | 59.92 | 12258.88 | 0.71 | 0.97 | 0.21 | 0.75 | 0.5 | 10
8 | 60 | CONCLUIDO | 2.6403 | 37.87 | 35.1 | 84.25 | 1.18 | 25 | 135.27 | 45 | 9 | 16 | 21.27 | 16916.71 | 288.72 | 1301.76 | 83.77 | 59.92 | 11763.83 | 0.72 | 0.97 | 0.21 | 0.72 | 0.5 | 10
9 | 60 | CONCLUIDO | 2.6489 | 37.75 | 35.03 | 91.39 | 1.29 | 23 | 136.61 | 45 | 10 | 3 | 21.61 | 17082.76 | 285.83 | 1301.79 | 80.86 | 59.92 | 10318.21 | 0.74 | 0.97 | 0.22 | 0.64 | 0.5 | 10
10 | 60 | CONCLUIDO | 2.6488 | 37.75 | 35.03 | 91.39 | 1.41 | 23 | 137.96 | 45 | 11 | 0 | 21.96 | 17249.3 | 288.52 | 1301.8 | 80.74 | 59.92 | 10262.14 | 0.74 | 0.97 | 0.23 | 0.65 | 0.5 | 10

## RESULTADOS_14
Unnamed: 0 | Volume de calda [L] | STATUS | Capacidade operacional [ha/h] | Tempo de missao [h] | Tempo util [h] | Tempo por voo [min] | Autonomia Projetada [h] | N° Voos | MTOW [kg] | Massa Estrutura [kg] | Combustível [kg] | Abastecimentos | Massa gerador | Potência gerador [W] | Combustível consumido [L] | Calda cons [L] | Distância percorrida [km] | Distância Pulverizando [km] | RTL ACUMULADO[m] | EOC [km/km] | EOC [h/h] | Tempo de manobra [h] | Tempo rtl_rtw [h] | V pulv [m/s] | V desloc [m/s]
0 | 80 | CONCLUIDO | 1.613 | 62 | 46.49 | 6.82 | 0.11 | 409 | 159.12 | 50.28 | 1 | 407 | 27.84 | 19859.16 | 564.47 | 1302.06 | 456.32 | 59.92 | 196122.02 | 0.13 | 0.73 | 0.82 | 12.1 | 0.5 | 10
1 | 80 | CONCLUIDO | 2.1241 | 47.08 | 39.28 | 13.86 | 0.22 | 170 | 160.54 | 50.28 | 2 | 168 | 28.26 | 20034.4 | 470.07 | 1301.81 | 220.18 | 59.92 | 79243.19 | 0.27 | 0.86 | 0.44 | 4.89 | 0.5 | 10
2 | 80 | CONCLUIDO | 2.3153 | 43.19 | 37.42 | 20.98 | 0.33 | 107 | 161.97 | 50.28 | 3 | 105 | 28.69 | 20210.21 | 441.76 | 1301.83 | 159.46 | 59.92 | 49201.72 | 0.38 | 0.91 | 0.33 | 3.03 | 0.5 | 10
3 | 80 | CONCLUIDO | 2.4157 | 41.4 | 36.56 | 28.12 | 0.43 | 78 | 163.4 | 50.28 | 4 | 76 | 29.12 | 20386.62 | 425.15 | 1301.82 | 131.45 | 59.92 | 35338.46 | 0.46 | 0.93 | 0.28 | 2.17 | 0.5 | 10
4 | 80 | CONCLUIDO | 2.4772 | 40.37 | 36.08 | 35.49 | 0.54 | 61 | 164.83 | 50.28 | 5 | 59 | 29.55 | 20563.61 | 413.72 | 1301.78 | 115.44 | 59.92 | 27420.97 | 0.52 | 0.94 | 0.27 | 1.69 | 0.5 | 10
5 | 80 | CONCLUIDO | 2.5076 | 39.88 | 35.94 | 43.13 | 0.64 | 50 | 166.27 | 50.28 | 6 | 48 | 29.99 | 20741.2 | 406.3 | 1301.76 | 111.95 | 59.92 | 25731.88 | 0.54 | 0.94 | 0.24 | 1.56 | 0.5 | 10
6 | 80 | CONCLUIDO | 2.547 | 39.26 | 35.58 | 50.83 | 0.74 | 42 | 167.72 | 50.28 | 7 | 40 | 30.44 | 20919.39 | 395.35 | 1301.8 | 99.74 | 59.92 | 19662.58 | 0.6 | 0.95 | 0.23 | 1.2 | 0.5 | 10
7 | 80 | CONCLUIDO | 2.5726 | 38.87 | 35.39 | 58.98 | 0.84 | 36 | 169.17 | 50.28 | 8 | 34 | 30.89 | 21098.19 | 386.29 | 1301.77 | 93.33 | 59.92 | 16491.44 | 0.64 | 0.96 | 0.22 | 1 | 0.5 | 10
8 | 80 | CONCLUIDO | 2.5933 | 38.56 | 35.24 | 68.2 | 0.94 | 31 | 170.62 | 50.28 | 9 | 29 | 31.34 | 21277.6 | 377.22 | 1301.8 | 88.39 | 59.92 | 14045.09 | 0.68 | 0.96 | 0.21 | 0.85 | 0.5 | 10
9 | 80 | CONCLUIDO | 2.606 | 38.37 | 35.15 | 75.31 | 1.03 | 28 | 172.08 | 50.28 | 10 | 26 | 31.8 | 21457.64 | 370.77 | 1301.79 | 85.28 | 59.92 | 12506.73 | 0.7 | 0.96 | 0.21 | 0.76 | 0.5 | 10
10 | 80 | CONCLUIDO | 2.6181 | 38.2 | 35.06 | 84.16 | 1.12 | 25 | 173.55 | 50.28 | 11 | 23 | 32.27 | 21638.31 | 361.3 | 1301.77 | 82.8 | 59.92 | 11278.45 | 0.72 | 0.97 | 0.2 | 0.68 | 0.5 | 10
11 | 80 | CONCLUIDO | 2.6311 | 38.01 | 34.97 | 95.38 | 1.22 | 22 | 175.02 | 50.28 | 12 | 20 | 32.74 | 21819.6 | 351.53 | 1301.77 | 79.76 | 59.92 | 9772.89 | 0.75 | 0.97 | 0.2 | 0.59 | 0.5 | 10
12 | 80 | CONCLUIDO | 2.6393 | 37.89 | 34.92 | 104.76 | 1.31 | 20 | 176.49 | 50.28 | 13 | 18 | 33.21 | 22001.54 | 344.32 | 1301.76 | 77.85 | 59.92 | 8832.34 | 0.77 | 0.97 | 0.2 | 0.53 | 0.5 | 10
13 | 80 | CONCLUIDO | 2.6442 | 37.82 | 34.88 | 110.15 | 1.4 | 19 | 177.97 | 50.28 | 14 | 12 | 33.69 | 22184.13 | 337.13 | 1301.77 | 76.47 | 59.92 | 8144.37 | 0.78 | 0.97 | 0.2 | 0.49 | 0.5 | 10
14 | 80 | CONCLUIDO | 2.6458 | 37.8 | 34.89 | 116.3 | 1.48 | 18 | 179.46 | 50.28 | 15 | 5 | 34.18 | 22367.38 | 334.3 | 1301.79 | 76.68 | 59.92 | 8254.74 | 0.78 | 0.97 | 0.21 | 0.5 | 0.5 | 10
15 | 80 | CONCLUIDO | 2.6457 | 37.8 | 34.89 | 116.31 | 1.57 | 18 | 180.95 | 50.28 | 16 | 1 | 34.67 | 22551.28 | 335.17 | 1301.8 | 76.66 | 59.92 | 8243.12 | 0.78 | 0.97 | 0.21 | 0.51 | 0.5 | 10
16 | 80 | CONCLUIDO | 2.645 | 37.81 | 34.9 | 116.34 | 1.65 | 18 | 182.45 | 50.28 | 17 | 0 | 35.17 | 22735.98 | 337.78 | 1301.82 | 77.02 | 59.92 | 8426.74 | 0.78 | 0.97 | 0.21 | 0.52 | 0.5 | 10

## RESULTADOS_5
Unnamed: 0 | Volume de calda [L] | STATUS | Capacidade operacional [ha/h] | Tempo de missao [h] | Tempo util [h] | Tempo por voo [min] | Autonomia Projetada [h] | N° Voos | MTOW [kg] | Massa Estrutura [kg] | Combustível [kg] | Abastecimentos | Massa gerador | Potência gerador [W] | Combustível consumido [L] | Calda cons [L] | Distância percorrida [km] | Distância Pulverizando [km] | RTL ACUMULADO[m] | EOC [km/km] | EOC [h/h] | Tempo de manobra [h] | Tempo rtl_rtw [h] | V pulv [m/s] | V desloc [m/s]
0 | 35 | CONCLUIDO | 2.1466 | 46.59 | 40.85 | 10.99 | 0.22 | 223 | 80.84 | 35.1 | 1 | 221 | 9.74 | 10204.21 | 308.62 | 1301.92 | 271.4 | 59.92 | 104588.62 | 0.22 | 0.83 | 0.53 | 6.46 | 0.5 | 10
1 | 35 | CONCLUIDO | 2.4566 | 40.71 | 37.14 | 22.98 | 0.43 | 97 | 82.04 | 35.1 | 2 | 95 | 9.94 | 10352.53 | 266.62 | 1301.79 | 150.44 | 59.92 | 44739.23 | 0.4 | 0.91 | 0.32 | 2.76 | 0.5 | 10
2 | 35 | CONCLUIDO | 2.567 | 38.96 | 36.03 | 36.03 | 0.63 | 60 | 83.25 | 35.1 | 3 | 58 | 10.15 | 10501.19 | 244.18 | 1301.8 | 114.01 | 59.92 | 26708.24 | 0.53 | 0.94 | 0.26 | 1.64 | 0.5 | 10
3 | 35 | CONCLUIDO | 2.6182 | 38.19 | 35.58 | 50.83 | 0.83 | 42 | 84.46 | 35.1 | 4 | 27 | 10.36 | 10650.22 | 224.61 | 1301.78 | 98.84 | 59.92 | 19213.71 | 0.61 | 0.95 | 0.25 | 1.19 | 0.5 | 10
4 | 35 | CONCLUIDO | 2.6266 | 38.07 | 35.51 | 54.63 | 1.02 | 39 | 85.67 | 35.1 | 5 | 1 | 10.57 | 10799.59 | 221.46 | 1301.76 | 95.63 | 59.92 | 17626.12 | 0.63 | 0.95 | 0.27 | 1.12 | 0.5 | 10
5 | 35 | CONCLUIDO | 2.6265 | 38.07 | 35.51 | 54.63 | 1.21 | 39 | 86.88 | 35.1 | 6 | 0 | 10.78 | 10949.33 | 224.39 | 1301.76 | 95.63 | 59.92 | 17624 | 0.63 | 0.95 | 0.27 | 1.12 | 0.5 | 10

## RESULTADOS_8
Unnamed: 0 | Volume de calda [L] | STATUS | Capacidade operacional [ha/h] | Tempo de missao [h] | Tempo util [h] | Tempo por voo [min] | Autonomia Projetada [h] | N° Voos | MTOW [kg] | Massa Estrutura [kg] | Combustível [kg] | Abastecimentos | Massa gerador | Potência gerador [W] | Combustível consumido [L] | Calda cons [L] | Distância percorrida [km] | Distância Pulverizando [km] | RTL ACUMULADO[m] | EOC [km/km] | EOC [h/h] | Tempo de manobra [h] | Tempo rtl_rtw [h] | V pulv [m/s] | V desloc [m/s]
0 | 50 | CONCLUIDO | 1.9541 | 51.18 | 42.76 | 8.94 | 0.16 | 287 | 107.41 | 41.65 | 1 | 285 | 14.77 | 13481.73 | 397.06 | 1301.86 | 334.05 | 59.92 | 135596.37 | 0.18 | 0.79 | 0.62 | 8.37 | 0.5 | 10
1 | 50 | CONCLUIDO | 2.3409 | 42.72 | 37.93 | 18.35 | 0.32 | 124 | 108.68 | 41.65 | 2 | 122 | 15.03 | 13638.32 | 341.98 | 1301.83 | 175.72 | 59.92 | 57243.72 | 0.34 | 0.89 | 0.37 | 3.54 | 0.5 | 10
2 | 50 | CONCLUIDO | 2.4798 | 40.33 | 36.56 | 28.12 | 0.48 | 78 | 109.96 | 41.65 | 3 | 76 | 15.31 | 13795.21 | 319.64 | 1301.81 | 131.25 | 59.92 | 35239.98 | 0.46 | 0.93 | 0.28 | 2.17 | 0.5 | 10
3 | 50 | CONCLUIDO | 2.552 | 39.19 | 35.91 | 38.47 | 0.63 | 56 | 111.23 | 41.65 | 4 | 54 | 15.58 | 13952.52 | 303 | 1301.77 | 109.79 | 59.92 | 24620.77 | 0.55 | 0.94 | 0.26 | 1.52 | 0.5 | 10
4 | 50 | CONCLUIDO | 2.5903 | 38.6 | 35.61 | 49.69 | 0.78 | 43 | 112.51 | 41.65 | 5 | 41 | 15.86 | 14110.24 | 289.67 | 1301.8 | 100.58 | 59.92 | 20081.5 | 0.6 | 0.95 | 0.23 | 1.23 | 0.5 | 10
5 | 50 | CONCLUIDO | 2.6237 | 38.11 | 35.32 | 62.33 | 0.93 | 34 | 113.79 | 41.65 | 6 | 32 | 16.14 | 14268.39 | 274.17 | 1301.8 | 91.05 | 59.92 | 15362.12 | 0.66 | 0.96 | 0.22 | 0.94 | 0.5 | 10
6 | 50 | CONCLUIDO | 2.6394 | 37.89 | 35.21 | 72.84 | 1.07 | 29 | 115.08 | 41.65 | 7 | 16 | 16.43 | 14426.96 | 263.09 | 1301.8 | 86.81 | 59.92 | 13264.26 | 0.69 | 0.96 | 0.23 | 0.82 | 0.5 | 10
7 | 50 | CONCLUIDO | 2.6449 | 37.81 | 35.15 | 75.32 | 1.21 | 28 | 116.37 | 41.65 | 8 | 1 | 16.72 | 14585.96 | 261.56 | 1301.79 | 84.19 | 59.92 | 11959.07 | 0.71 | 0.96 | 0.24 | 0.76 | 0.5 | 10
8 | 50 | CONCLUIDO | 2.6453 | 37.8 | 35.14 | 75.31 | 1.35 | 28 | 117.66 | 41.65 | 9 | 0 | 17.01 | 14745.39 | 263.8 | 1301.76 | 83.9 | 59.92 | 11815.47 | 0.71 | 0.96 | 0.25 | 0.76 | 0.5 | 10

## RESULTADOS_3
Unnamed: 0 | Volume de calda [L] | STATUS | Capacidade operacional [ha/h] | Tempo de missao [h] | Tempo util [h] | Tempo por voo [min] | Autonomia Projetada [h] | N° Voos | MTOW [kg] | Massa Estrutura [kg] | Combustível [kg] | Abastecimentos | Massa gerador | Potência gerador [W] | Combustível consumido [L] | Calda cons [L] | Distância percorrida [km] | Distância Pulverizando [km] | RTL ACUMULADO[m] | EOC [km/km] | EOC [h/h] | Tempo de manobra [h] | Tempo rtl_rtw [h] | V pulv [m/s] | V desloc [m/s]
0 | 25 | CONCLUIDO | 2.2908 | 43.65 | 39.43 | 13.52 | 0.28 | 175 | 61.76 | 28.92 | 1 | 173 | 6.84 | 7851.41 | 241.48 | 1301.91 | 224.98 | 59.92 | 81617.6 | 0.27 | 0.86 | 0.45 | 5.04 | 0.5 | 10
1 | 25 | CONCLUIDO | 2.5457 | 39.28 | 36.46 | 29.56 | 0.55 | 74 | 62.92 | 28.92 | 2 | 72 | 7 | 7994.37 | 202.89 | 1301.82 | 128.24 | 59.92 | 33757.38 | 0.47 | 0.93 | 0.28 | 2.07 | 0.5 | 10
2 | 25 | CONCLUIDO | 2.5996 | 38.47 | 35.92 | 39.91 | 0.81 | 54 | 64.08 | 28.92 | 3 | 4 | 7.16 | 8137.65 | 189.6 | 1301.76 | 108.1 | 59.92 | 23786.73 | 0.55 | 0.94 | 0.32 | 1.53 | 0.5 | 10
3 | 25 | CONCLUIDO | 2.6025 | 38.42 | 35.88 | 39.87 | 1.07 | 54 | 65.25 | 28.92 | 4 | 0 | 7.33 | 8281.25 | 191.91 | 1301.76 | 106.53 | 59.92 | 23000.98 | 0.56 | 0.95 | 0.33 | 1.49 | 0.5 | 10

## RESULTADOS_15
Unnamed: 0 | Volume de calda [L] | STATUS | Capacidade operacional [ha/h] | Tempo de missao [h] | Tempo util [h] | Tempo por voo [min] | Autonomia Projetada [h] | N° Voos | MTOW [kg] | Massa Estrutura [kg] | Combustível [kg] | Abastecimentos | Massa gerador | Potência gerador [W] | Combustível consumido [L] | Calda cons [L] | Distância percorrida [km] | Distância Pulverizando [km] | RTL ACUMULADO[m] | EOC [km/km] | EOC [h/h] | Tempo de manobra [h] | Tempo rtl_rtw [h] | V pulv [m/s] | V desloc [m/s]
0 | 85 | CONCLUIDO | 1.5601 | 64.1 | 47.16 | 6.58 | 0.11 | 430 | 167.88 | 51.39 | 1 | 428 | 30.49 | 20939.59 | 593.2 | 1302.05 | 478.01 | 59.92 | 206862.31 | 0.13 | 0.72 | 0.86 | 12.76 | 0.5 | 10
1 | 85 | CONCLUIDO | 2.0869 | 47.92 | 39.51 | 13.32 | 0.21 | 178 | 169.33 | 51.39 | 2 | 176 | 30.94 | 21118.46 | 490.77 | 1301.83 | 227.94 | 59.92 | 83085.43 | 0.26 | 0.86 | 0.45 | 5.12 | 0.5 | 10
2 | 85 | CONCLUIDO | 2.286 | 43.74 | 37.58 | 20.13 | 0.31 | 112 | 170.79 | 51.39 | 3 | 110 | 31.4 | 21297.94 | 460.68 | 1301.81 | 164.64 | 59.92 | 51762.5 | 0.36 | 0.9 | 0.34 | 3.19 | 0.5 | 10
3 | 85 | CONCLUIDO | 2.3928 | 41.79 | 36.67 | 27.17 | 0.41 | 81 | 172.25 | 51.39 | 4 | 79 | 31.86 | 21478.05 | 443.87 | 1301.77 | 135.01 | 59.92 | 37104.87 | 0.44 | 0.92 | 0.3 | 2.29 | 0.5 | 10
4 | 85 | CONCLUIDO | 2.4607 | 40.64 | 36.13 | 34.41 | 0.51 | 63 | 173.71 | 51.39 | 5 | 61 | 32.32 | 21658.78 | 431.43 | 1301.78 | 117.46 | 59.92 | 28420.03 | 0.51 | 0.94 | 0.26 | 1.74 | 0.5 | 10
5 | 85 | CONCLUIDO | 2.517 | 39.73 | 35.63 | 41.92 | 0.61 | 51 | 175.18 | 51.39 | 6 | 49 | 32.79 | 21840.16 | 418.83 | 1301.79 | 101.55 | 59.92 | 20525.33 | 0.59 | 0.95 | 0.22 | 1.24 | 0.5 | 10
6 | 85 | CONCLUIDO | 2.5313 | 39.51 | 35.64 | 48.6 | 0.7 | 44 | 176.66 | 51.39 | 7 | 42 | 33.27 | 22022.17 | 414.53 | 1301.85 | 101.61 | 59.92 | 20591.59 | 0.59 | 0.95 | 0.23 | 1.25 | 0.5 | 10
7 | 85 | CONCLUIDO | 2.5567 | 39.11 | 35.45 | 55.98 | 0.8 | 38 | 178.14 | 51.39 | 8 | 36 | 33.75 | 22204.83 | 406.23 | 1301.77 | 95.38 | 59.92 | 17505.06 | 0.63 | 0.96 | 0.23 | 1.07 | 0.5 | 10
8 | 85 | CONCLUIDO | 2.5785 | 38.78 | 35.29 | 64.17 | 0.89 | 33 | 179.63 | 51.39 | 9 | 31 | 34.24 | 22388.15 | 398.51 | 1301.77 | 89.96 | 59.92 | 14822.09 | 0.67 | 0.96 | 0.22 | 0.9 | 0.5 | 10
9 | 85 | CONCLUIDO | 2.5958 | 38.52 | 35.17 | 72.76 | 0.98 | 29 | 181.12 | 51.39 | 10 | 27 | 34.73 | 22572.13 | 389.37 | 1301.76 | 85.87 | 59.92 | 12793.7 | 0.7 | 0.96 | 0.21 | 0.78 | 0.5 | 10
10 | 85 | CONCLUIDO | 2.6074 | 38.35 | 35.1 | 81 | 1.07 | 26 | 182.62 | 51.39 | 11 | 24 | 35.22 | 22756.91 | 382.25 | 1301.79 | 84.37 | 59.92 | 12059.65 | 0.71 | 0.97 | 0.19 | 0.71 | 0.5 | 10
11 | 85 | CONCLUIDO | 2.6144 | 38.25 | 35.06 | 87.66 | 1.16 | 24 | 184.12 | 51.39 | 12 | 22 | 35.73 | 22942.24 | 375.42 | 1301.77 | 82.76 | 59.92 | 11266.91 | 0.72 | 0.97 | 0.2 | 0.68 | 0.5 | 10
12 | 85 | CONCLUIDO | 2.6226 | 38.13 | 35.01 | 95.49 | 1.24 | 22 | 185.63 | 51.39 | 13 | 20 | 36.24 | 23128.27 | 368.16 | 1301.78 | 80.94 | 59.92 | 10363.89 | 0.74 | 0.97 | 0.2 | 0.62 | 0.5 | 10
13 | 85 | CONCLUIDO | 2.6332 | 37.98 | 34.93 | 104.78 | 1.33 | 20 | 187.14 | 51.39 | 14 | 18 | 36.75 | 23314.98 | 357.7 | 1301.77 | 78.2 | 59.92 | 9003.79 | 0.77 | 0.97 | 0.2 | 0.54 | 0.5 | 10
14 | 85 | CONCLUIDO | 2.6506 | 37.73 | 34.74 | 115.82 | 1.41 | 18 | 188.66 | 51.39 | 15 | 14 | 37.27 | 23502.4 | 350.56 | 1301.76 | 71.82 | 59.92 | 5823.71 | 0.83 | 0.98 | 0.2 | 0.36 | 0.5 | 10
15 | 85 | CONCLUIDO | 2.6435 | 37.83 | 34.88 | 123.1 | 1.49 | 17 | 190.19 | 51.39 | 16 | 7 | 37.79 | 23690.52 | 346.83 | 1301.76 | 76.52 | 59.92 | 8180.93 | 0.78 | 0.97 | 0.2 | 0.49 | 0.5 | 10
16 | 85 | CONCLUIDO | 2.6432 | 37.83 | 34.88 | 123.12 | 1.57 | 17 | 191.72 | 51.39 | 17 | 2 | 38.33 | 23879.37 | 347.68 | 1301.76 | 76.29 | 59.92 | 8064.71 | 0.79 | 0.97 | 0.21 | 0.5 | 0.5 | 10
17 | 85 | CONCLUIDO | 2.6443 | 37.82 | 34.87 | 123.07 | 1.65 | 17 | 193.26 | 51.39 | 18 | 0 | 38.86 | 24068.93 | 349.15 | 1301.77 | 75.59 | 59.92 | 7715.44 | 0.79 | 0.97 | 0.21 | 0.48 | 0.5 | 10

## RESULTADOS_2
Unnamed: 0 | Volume de calda [L] | STATUS | Capacidade operacional [ha/h] | Tempo de missao [h] | Tempo util [h] | Tempo por voo [min] | Autonomia Projetada [h] | N° Voos | MTOW [kg] | Massa Estrutura [kg] | Combustível [kg] | Abastecimentos | Massa gerador | Potência gerador [W] | Combustível consumido [L] | Calda cons [L] | Distância percorrida [km] | Distância Pulverizando [km] | RTL ACUMULADO[m] | EOC [km/km] | EOC [h/h] | Tempo de manobra [h] | Tempo rtl_rtw [h] | V pulv [m/s] | V desloc [m/s]
0 | 20 | CONCLUIDO | 2.3734 | 42.13 | 38.6 | 15.86 | 0.34 | 146 | 51.33 | 24.83 | 1 | 144 | 5.51 | 6564.78 | 201.65 | 1301.81 | 198.43 | 59.92 | 68491.41 | 0.3 | 0.88 | 0.39 | 4.21 | 0.5 | 10
1 | 20 | CONCLUIDO | 2.5693 | 38.92 | 36.35 | 32.56 | 0.66 | 67 | 52.47 | 24.83 | 2 | 12 | 5.64 | 6705.1 | 168.89 | 1301.84 | 122.56 | 59.92 | 30949.52 | 0.49 | 0.93 | 0.34 | 1.97 | 0.5 | 10
2 | 20 | CONCLUIDO | 2.5678 | 38.94 | 36.38 | 32.58 | 0.97 | 67 | 53.61 | 24.83 | 3 | 0 | 5.78 | 6845.59 | 172.01 | 1301.78 | 122.75 | 59.92 | 31043.74 | 0.49 | 0.93 | 0.36 | 1.99 | 0.5 | 10

## RESULTADOS_11
Unnamed: 0 | Volume de calda [L] | STATUS | Capacidade operacional [ha/h] | Tempo de missao [h] | Tempo util [h] | Tempo por voo [min] | Autonomia Projetada [h] | N° Voos | MTOW [kg] | Massa Estrutura [kg] | Combustível [kg] | Abastecimentos | Massa gerador | Potência gerador [W] | Combustível consumido [L] | Calda cons [L] | Distância percorrida [km] | Distância Pulverizando [km] | RTL ACUMULADO[m] | EOC [km/km] | EOC [h/h] | Tempo de manobra [h] | Tempo rtl_rtw [h] | V pulv [m/s] | V desloc [m/s]
0 | 65 | CONCLUIDO | 1.7771 | 56.27 | 44.62 | 7.69 | 0.13 | 348 | 133.21 | 46.47 | 1 | 346 | 20.75 | 16663.42 | 480.75 | 1301.99 | 394.93 | 59.92 | 165731.98 | 0.15 | 0.76 | 0.72 | 10.22 | 0.5 | 10
1 | 65 | CONCLUIDO | 2.2309 | 44.82 | 38.62 | 15.66 | 0.26 | 148 | 134.55 | 46.47 | 2 | 146 | 21.09 | 16828.84 | 408.15 | 1301.79 | 198.57 | 59.92 | 68549.91 | 0.3 | 0.88 | 0.4 | 4.23 | 0.5 | 10
2 | 65 | CONCLUIDO | 2.3959 | 41.74 | 37.03 | 23.89 | 0.39 | 93 | 135.9 | 46.47 | 3 | 91 | 21.43 | 16994.64 | 383.29 | 1301.77 | 146.57 | 59.92 | 42824.56 | 0.41 | 0.92 | 0.31 | 2.64 | 0.5 | 10
3 | 65 | CONCLUIDO | 2.484 | 40.26 | 36.25 | 32.47 | 0.52 | 67 | 137.25 | 46.47 | 4 | 65 | 21.78 | 17160.92 | 367.91 | 1301.85 | 121.22 | 59.92 | 30282.13 | 0.49 | 0.94 | 0.27 | 1.87 | 0.5 | 10
4 | 65 | CONCLUIDO | 2.5539 | 39.16 | 35.56 | 41.03 | 0.64 | 52 | 138.6 | 46.47 | 5 | 50 | 22.13 | 17327.69 | 351.76 | 1301.81 | 98.36 | 59.92 | 18923.67 | 0.61 | 0.95 | 0.23 | 1.17 | 0.5 | 10
5 | 65 | CONCLUIDO | 2.5673 | 38.95 | 35.6 | 49.67 | 0.76 | 43 | 139.95 | 46.47 | 6 | 41 | 22.49 | 17494.97 | 344.92 | 1301.8 | 100.12 | 59.92 | 19852.19 | 0.6 | 0.95 | 0.23 | 1.21 | 0.5 | 10
6 | 65 | CONCLUIDO | 2.5939 | 38.55 | 35.39 | 58.99 | 0.88 | 36 | 141.31 | 46.47 | 7 | 34 | 22.85 | 17662.75 | 333.94 | 1301.77 | 93.36 | 59.92 | 16503.09 | 0.64 | 0.96 | 0.22 | 1 | 0.5 | 10
7 | 65 | CONCLUIDO | 2.6171 | 38.21 | 35.21 | 70.43 | 0.99 | 30 | 142.68 | 46.47 | 8 | 28 | 23.21 | 17831.04 | 323.16 | 1301.78 | 87.41 | 59.92 | 13561.43 | 0.69 | 0.96 | 0.21 | 0.83 | 0.5 | 10
8 | 65 | CONCLUIDO | 2.6289 | 38.04 | 35.15 | 81.12 | 1.11 | 26 | 144.05 | 46.47 | 9 | 23 | 23.58 | 17999.83 | 312.57 | 1301.76 | 86.21 | 59.92 | 12981.48 | 0.7 | 0.96 | 0.19 | 0.76 | 0.5 | 10
9 | 65 | CONCLUIDO | 2.6449 | 37.81 | 35 | 91.31 | 1.22 | 23 | 145.42 | 46.47 | 10 | 15 | 23.95 | 18169.15 | 302.63 | 1301.77 | 80.39 | 59.92 | 10085.71 | 0.75 | 0.97 | 0.21 | 0.62 | 0.5 | 10
10 | 65 | CONCLUIDO | 2.6459 | 37.79 | 35.01 | 95.49 | 1.33 | 22 | 146.8 | 46.47 | 11 | 4 | 24.33 | 18338.99 | 297.51 | 1301.78 | 80.46 | 59.92 | 10125.69 | 0.74 | 0.97 | 0.22 | 0.63 | 0.5 | 10
11 | 65 | CONCLUIDO | 2.6443 | 37.82 | 35.04 | 95.56 | 1.43 | 22 | 148.18 | 46.47 | 12 | 0 | 24.71 | 18509.36 | 298.39 | 1301.78 | 81.06 | 59.92 | 10424.61 | 0.74 | 0.97 | 0.22 | 0.65 | 0.5 | 10

## RESULTADOS_13
Unnamed: 0 | Volume de calda [L] | STATUS | Capacidade operacional [ha/h] | Tempo de missao [h] | Tempo util [h] | Tempo por voo [min] | Autonomia Projetada [h] | N° Voos | MTOW [kg] | Massa Estrutura [kg] | Combustível [kg] | Abastecimentos | Massa gerador | Potência gerador [W] | Combustível consumido [L] | Calda cons [L] | Distância percorrida [km] | Distância Pulverizando [km] | RTL ACUMULADO[m] | EOC [km/km] | EOC [h/h] | Tempo de manobra [h] | Tempo rtl_rtw [h] | V pulv [m/s] | V desloc [m/s]
0 | 75 | CONCLUIDO | 1.6679 | 59.96 | 45.82 | 7.09 | 0.12 | 388 | 150.44 | 49.1 | 1 | 386 | 25.34 | 18787.76 | 535.92 | 1301.94 | 434.91 | 59.92 | 185520.47 | 0.14 | 0.74 | 0.77 | 11.43 | 0.5 | 10
1 | 75 | CONCLUIDO | 2.1588 | 46.32 | 39.06 | 14.38 | 0.23 | 163 | 151.83 | 49.1 | 2 | 161 | 25.73 | 18959.54 | 449.69 | 1301.82 | 213.13 | 59.92 | 75753.41 | 0.28 | 0.87 | 0.43 | 4.68 | 0.5 | 10
2 | 75 | CONCLUIDO | 2.3458 | 42.63 | 37.24 | 21.9 | 0.35 | 102 | 153.23 | 49.1 | 3 | 100 | 26.13 | 19131.85 | 421.55 | 1301.78 | 153.21 | 59.92 | 46100.7 | 0.39 | 0.91 | 0.33 | 2.85 | 0.5 | 10
3 | 75 | CONCLUIDO | 2.4389 | 41 | 36.46 | 29.57 | 0.46 | 74 | 154.63 | 49.1 | 4 | 72 | 26.53 | 19304.72 | 406.67 | 1301.83 | 128.26 | 59.92 | 33763.6 | 0.47 | 0.93 | 0.28 | 2.08 | 0.5 | 10
4 | 75 | CONCLUIDO | 2.4993 | 40.01 | 35.96 | 37.2 | 0.57 | 58 | 156.03 | 49.1 | 5 | 56 | 26.94 | 19478.15 | 394.02 | 1301.77 | 111.73 | 59.92 | 25581.52 | 0.54 | 0.94 | 0.26 | 1.58 | 0.5 | 10
5 | 75 | CONCLUIDO | 2.5347 | 39.45 | 35.74 | 45.62 | 0.67 | 47 | 157.44 | 49.1 | 6 | 45 | 27.35 | 19652.13 | 385.13 | 1301.77 | 104.74 | 59.92 | 22137.6 | 0.57 | 0.95 | 0.24 | 1.35 | 0.5 | 10
6 | 75 | CONCLUIDO | 2.5628 | 39.02 | 35.52 | 53.28 | 0.78 | 40 | 158.86 | 49.1 | 7 | 38 | 27.77 | 19826.68 | 375.87 | 1301.77 | 97.57 | 59.92 | 18589.64 | 0.61 | 0.95 | 0.23 | 1.13 | 0.5 | 10
7 | 75 | CONCLUIDO | 2.5882 | 38.64 | 35.32 | 62.33 | 0.88 | 34 | 160.28 | 49.1 | 8 | 32 | 28.19 | 20001.93 | 365.89 | 1301.77 | 90.98 | 59.92 | 15323.12 | 0.66 | 0.96 | 0.22 | 0.94 | 0.5 | 10
8 | 75 | CONCLUIDO | 2.6038 | 38.4 | 35.21 | 70.42 | 0.99 | 30 | 161.71 | 49.1 | 9 | 28 | 28.61 | 20177.64 | 357.38 | 1301.77 | 87.46 | 59.92 | 13587.05 | 0.69 | 0.96 | 0.21 | 0.82 | 0.5 | 10
9 | 75 | CONCLUIDO | 2.62 | 38.17 | 35.1 | 80.99 | 1.09 | 26 | 163.13 | 49.1 | 10 | 24 | 29.04 | 20353.94 | 347.6 | 1301.76 | 84.33 | 59.92 | 12038.73 | 0.71 | 0.97 | 0.19 | 0.71 | 0.5 | 10
10 | 75 | CONCLUIDO | 2.6318 | 38 | 35.02 | 91.35 | 1.18 | 23 | 164.57 | 49.1 | 11 | 21 | 29.47 | 20530.82 | 338.03 | 1301.76 | 81.22 | 59.92 | 10501.06 | 0.74 | 0.97 | 0.2 | 0.63 | 0.5 | 10
11 | 75 | CONCLUIDO | 2.6402 | 37.88 | 34.96 | 99.88 | 1.28 | 21 | 166.01 | 49.1 | 12 | 17 | 29.91 | 20708.3 | 330.64 | 1301.77 | 79.13 | 59.92 | 9467.01 | 0.76 | 0.97 | 0.2 | 0.57 | 0.5 | 10
12 | 75 | CONCLUIDO | 2.6495 | 37.74 | 34.89 | 110.17 | 1.38 | 19 | 167.45 | 49.1 | 13 | 9 | 30.36 | 20886.38 | 320.65 | 1301.78 | 76.44 | 59.92 | 8131.42 | 0.78 | 0.97 | 0.2 | 0.5 | 0.5 | 10
13 | 75 | CONCLUIDO | 2.6473 | 37.77 | 34.92 | 110.27 | 1.47 | 19 | 168.9 | 49.1 | 14 | 3 | 30.81 | 21065.06 | 322.37 | 1301.76 | 77.16 | 59.92 | 8489.06 | 0.78 | 0.97 | 0.22 | 0.53 | 0.5 | 10
14 | 75 | CONCLUIDO | 2.6487 | 37.75 | 34.9 | 110.2 | 1.56 | 19 | 170.35 | 49.1 | 15 | 0 | 31.26 | 21244.37 | 324.15 | 1301.81 | 76.35 | 59.92 | 8085.06 | 0.78 | 0.97 | 0.22 | 0.51 | 0.5 | 10

## RESULTADOS_17
Unnamed: 0 | Volume de calda [L] | STATUS | Capacidade operacional [ha/h] | Tempo de missao [h] | Tempo util [h] | Tempo por voo [min] | Autonomia Projetada [h] | N° Voos | MTOW [kg] | Massa Estrutura [kg] | Combustível [kg] | Abastecimentos | Massa gerador | Potência gerador [W] | Combustível consumido [L] | Calda cons [L] | Distância percorrida [km] | Distância Pulverizando [km] | RTL ACUMULADO[m] | EOC [km/km] | EOC [h/h] | Tempo de manobra [h] | Tempo rtl_rtw [h] | V pulv [m/s] | V desloc [m/s]
0 | 95 | CONCLUIDO | 1.4604 | 68.48 | 48.44 | 6.16 | 0.1 | 472 | 185.69 | 53.44 | 1 | 470 | 36.26 | 23136.14 | 650.98 | 1302.02 | 520.38 | 59.92 | 227835.2 | 0.12 | 0.7 | 0.92 | 14.04 | 0.5 | 10
1 | 95 | CONCLUIDO | 2.0186 | 49.54 | 39.92 | 12.48 | 0.19 | 192 | 187.21 | 53.44 | 2 | 190 | 36.77 | 23322.88 | 530.71 | 1301.88 | 241.35 | 59.92 | 89717.51 | 0.25 | 0.85 | 0.47 | 5.54 | 0.5 | 10
2 | 95 | CONCLUIDO | 2.2356 | 44.73 | 37.8 | 18.9 | 0.28 | 120 | 188.73 | 53.44 | 3 | 118 | 37.29 | 23510.33 | 497.35 | 1301.81 | 171.93 | 59.92 | 55369.29 | 0.35 | 0.9 | 0.35 | 3.41 | 0.5 | 10
3 | 95 | CONCLUIDO | 2.35 | 42.55 | 36.85 | 25.41 | 0.37 | 87 | 190.25 | 53.44 | 4 | 85 | 37.82 | 23698.48 | 480.03 | 1301.79 | 140.64 | 59.92 | 39889.83 | 0.43 | 0.92 | 0.31 | 2.46 | 0.5 | 10
4 | 95 | CONCLUIDO | 2.422 | 41.29 | 36.29 | 32.02 | 0.46 | 68 | 191.78 | 53.44 | 5 | 66 | 38.35 | 23887.36 | 467.64 | 1301.8 | 122.47 | 59.92 | 30899.98 | 0.49 | 0.93 | 0.27 | 1.9 | 0.5 | 10
5 | 95 | CONCLUIDO | 2.4709 | 40.47 | 35.92 | 38.48 | 0.55 | 56 | 193.32 | 53.44 | 6 | 54 | 38.89 | 24076.95 | 458.19 | 1301.77 | 110.39 | 59.92 | 24922.01 | 0.54 | 0.94 | 0.25 | 1.53 | 0.5 | 10
6 | 95 | CONCLUIDO | 2.4975 | 40.04 | 35.79 | 44.73 | 0.64 | 48 | 194.86 | 53.44 | 7 | 46 | 39.43 | 24267.28 | 451.61 | 1301.79 | 106.33 | 59.92 | 22927.8 | 0.56 | 0.95 | 0.24 | 1.4 | 0.5 | 10
7 | 95 | CONCLUIDO | 2.5302 | 39.52 | 35.53 | 51.99 | 0.72 | 41 | 196.41 | 53.44 | 8 | 39 | 39.98 | 24458.36 | 443.47 | 1301.77 | 97.82 | 59.92 | 18709.61 | 0.61 | 0.95 | 0.23 | 1.14 | 0.5 | 10
8 | 95 | CONCLUIDO | 2.5516 | 39.19 | 35.38 | 58.97 | 0.81 | 36 | 197.97 | 53.44 | 9 | 34 | 40.53 | 24650.18 | 435.71 | 1301.77 | 93.11 | 59.92 | 16381.66 | 0.64 | 0.96 | 0.22 | 1 | 0.5 | 10
9 | 95 | CONCLUIDO | 2.569 | 38.93 | 35.27 | 66.12 | 0.89 | 32 | 199.53 | 53.44 | 10 | 30 | 41.1 | 24842.77 | 429.82 | 1301.8 | 89.26 | 59.92 | 14475.52 | 0.67 | 0.96 | 0.21 | 0.88 | 0.5 | 10
10 | 95 | CONCLUIDO | 2.5824 | 38.72 | 35.17 | 72.78 | 0.97 | 29 | 201.1 | 53.44 | 11 | 27 | 41.66 | 25036.12 | 422.95 | 1301.76 | 86.38 | 59.92 | 13051.29 | 0.69 | 0.96 | 0.21 | 0.79 | 0.5 | 10
11 | 95 | CONCLUIDO | 2.5933 | 38.56 | 35.12 | 81.06 | 1.05 | 26 | 202.67 | 53.44 | 12 | 24 | 42.24 | 25230.25 | 416.74 | 1301.76 | 85.31 | 59.92 | 12529.34 | 0.7 | 0.97 | 0.19 | 0.74 | 0.5 | 10
12 | 95 | CONCLUIDO | 2.6018 | 38.44 | 35.07 | 87.68 | 1.13 | 24 | 204.25 | 53.44 | 13 | 22 | 42.82 | 25425.3 | 411.13 | 1301.8 | 83 | 59.92 | 11383.83 | 0.72 | 0.97 | 0.2 | 0.69 | 0.5 | 10
13 | 95 | CONCLUIDO | 2.613 | 38.27 | 34.98 | 95.41 | 1.21 | 22 | 205.84 | 53.44 | 14 | 20 | 43.4 | 25621.03 | 403.25 | 1301.78 | 80.06 | 59.92 | 9926.73 | 0.75 | 0.97 | 0.2 | 0.6 | 0.5 | 10
14 | 95 | CONCLUIDO | 2.6223 | 38.14 | 34.92 | 104.77 | 1.28 | 20 | 207.43 | 53.44 | 15 | 18 | 44 | 25817.56 | 397.33 | 1301.76 | 77.93 | 59.92 | 8871.84 | 0.77 | 0.97 | 0.2 | 0.54 | 0.5 | 10
15 | 95 | CONCLUIDO | 2.6283 | 38.05 | 34.87 | 110.12 | 1.36 | 19 | 209.03 | 53.44 | 16 | 17 | 44.6 | 26014.91 | 389.38 | 1301.76 | 76.37 | 59.92 | 8095.11 | 0.78 | 0.97 | 0.19 | 0.48 | 0.5 | 10
16 | 95 | CONCLUIDO | 2.6291 | 38.04 | 34.9 | 116.33 | 1.43 | 18 | 210.64 | 53.44 | 17 | 15 | 45.21 | 26213.09 | 382.15 | 1301.77 | 77.26 | 59.92 | 8543.06 | 0.78 | 0.97 | 0.19 | 0.51 | 0.5 | 10
17 | 95 | CONCLUIDO | 2.634 | 37.97 | 34.86 | 123.05 | 1.51 | 17 | 212.25 | 53.44 | 18 | 12 | 45.82 | 26412.11 | 377.59 | 1301.79 | 76.09 | 59.92 | 7963.49 | 0.79 | 0.97 | 0.19 | 0.48 | 0.5 | 10
18 | 95 | CONCLUIDO | 2.6385 | 37.9 | 34.84 | 130.64 | 1.58 | 16 | 213.87 | 53.44 | 19 | 9 | 46.44 | 26611.98 | 371.44 | 1301.76 | 75.17 | 59.92 | 7509.44 | 0.8 | 0.97 | 0.19 | 0.45 | 0.5 | 10
19 | 95 | CONCLUIDO | 2.6431 | 37.83 | 34.81 | 139.23 | 1.65 | 15 | 215.5 | 53.44 | 20 | 2 | 47.07 | 26812.71 | 371 | 1301.76 | 73.8 | 59.92 | 6829.06 | 0.81 | 0.97 | 0.2 | 0.42 | 0.5 | 10
20 | 95 | CONCLUIDO | 2.6431 | 37.83 | 34.81 | 139.23 | 1.72 | 15 | 217.14 | 53.44 | 21 | 0 | 47.7 | 27014.3 | 373.63 | 1301.76 | 73.71 | 59.92 | 6786.86 | 0.81 | 0.97 | 0.21 | 0.42 | 0.5 | 10

## RESULTADOS_9
Unnamed: 0 | Volume de calda [L] | STATUS | Capacidade operacional [ha/h] | Tempo de missao [h] | Tempo util [h] | Tempo por voo [min] | Autonomia Projetada [h] | N° Voos | MTOW [kg] | Massa Estrutura [kg] | Combustível [kg] | Abastecimentos | Massa gerador | Potência gerador [W] | Combustível consumido [L] | Calda cons [L] | Distância percorrida [km] | Distância Pulverizando [km] | RTL ACUMULADO[m] | EOC [km/km] | EOC [h/h] | Tempo de manobra [h] | Tempo rtl_rtw [h] | V pulv [m/s] | V desloc [m/s]
0 | 55 | CONCLUIDO | 1.8924 | 52.84 | 43.4 | 8.45 | 0.15 | 308 | 116.05 | 43.4 | 1 | 306 | 16.65 | 14546.17 | 425.4 | 1302 | 355.1 | 59.92 | 146015.69 | 0.17 | 0.78 | 0.65 | 9.01 | 0.5 | 10
1 | 55 | CONCLUIDO | 2.3046 | 43.39 | 38.15 | 17.34 | 0.3 | 132 | 117.34 | 43.4 | 2 | 130 | 16.94 | 14705.49 | 364.55 | 1301.86 | 183.34 | 59.92 | 61012.93 | 0.33 | 0.89 | 0.38 | 3.77 | 0.5 | 10
2 | 55 | CONCLUIDO | 2.4514 | 40.79 | 36.73 | 26.55 | 0.45 | 83 | 118.63 | 43.4 | 3 | 81 | 17.23 | 14865.24 | 341.8 | 1301.8 | 136.99 | 59.92 | 38086.09 | 0.44 | 0.92 | 0.29 | 2.34 | 0.5 | 10
3 | 55 | CONCLUIDO | 2.5281 | 39.56 | 36.04 | 36.04 | 0.59 | 60 | 119.93 | 43.4 | 4 | 58 | 17.53 | 15025.44 | 326.26 | 1301.81 | 114.19 | 59.92 | 26797.75 | 0.52 | 0.94 | 0.26 | 1.65 | 0.5 | 10
4 | 55 | CONCLUIDO | 2.5711 | 38.89 | 35.71 | 46.58 | 0.73 | 46 | 121.23 | 43.4 | 5 | 44 | 17.83 | 15186.08 | 313.02 | 1301.81 | 103.84 | 59.92 | 21695.72 | 0.58 | 0.95 | 0.24 | 1.32 | 0.5 | 10
5 | 55 | CONCLUIDO | 2.6055 | 38.38 | 35.41 | 57.43 | 0.86 | 37 | 122.54 | 43.4 | 6 | 35 | 18.14 | 15347.16 | 299.66 | 1301.76 | 94.03 | 59.92 | 16836.05 | 0.64 | 0.96 | 0.22 | 1.03 | 0.5 | 10
6 | 55 | CONCLUIDO | 2.6269 | 38.07 | 35.24 | 68.21 | 1 | 31 | 123.85 | 43.4 | 7 | 28 | 18.45 | 15508.69 | 287.26 | 1301.78 | 88.38 | 59.92 | 14037.54 | 0.68 | 0.96 | 0.22 | 0.86 | 0.5 | 10
7 | 55 | CONCLUIDO | 2.648 | 37.76 | 35.04 | 77.86 | 1.13 | 27 | 125.16 | 43.4 | 8 | 16 | 18.76 | 15670.68 | 274.37 | 1301.76 | 81.3 | 59.92 | 10522.23 | 0.74 | 0.97 | 0.21 | 0.65 | 0.5 | 10
8 | 55 | CONCLUIDO | 2.6425 | 37.84 | 35.16 | 84.39 | 1.26 | 25 | 126.48 | 43.4 | 9 | 1 | 19.08 | 15833.12 | 273.97 | 1301.77 | 85.27 | 59.92 | 12516.95 | 0.7 | 0.96 | 0.23 | 0.77 | 0.5 | 10
9 | 55 | CONCLUIDO | 2.6424 | 37.84 | 35.16 | 84.39 | 1.38 | 25 | 127.8 | 43.4 | 10 | 0 | 19.4 | 15996.02 | 276.71 | 1301.79 | 85.14 | 59.92 | 12451.85 | 0.7 | 0.96 | 0.23 | 0.77 | 0.5 | 10

## resultados
Unnamed: 0 | Volume de calda [L] | STATUS | Capacidade operacional [ha/h] | Tempo de missao [h] | Tempo util [h] | Tempo por voo [min] | Autonomia Projetada [h] | N° Voos | MTOW [kg] | Massa Estrutura [kg] | Combustível [kg] | Abastecimentos | Massa gerador | Potência gerador [W] | Combustível consumido [L] | Calda cons [L] | Distância percorrida [km] | Distância Pulverizando [km] | RTL ACUMULADO[m] | EOC [km/km] | EOC [h/h] | Tempo de manobra [h] | Tempo rtl_rtw [h] | V pulv [m/s] | V desloc [m/s]
0 | 100 | CONCLUIDO | 1.4112 | 70.86 | 49.14 | 5.97 | 0.09 | 494 | 194.77 | 54.38 | 1 | 492 | 39.4 | 24256.19 | 681.22 | 1302.08 | 543.06 | 59.92 | 239066.38 | 0.11 | 0.69 | 0.95 | 14.74 | 0.5 | 10
1 | 100 | CONCLUIDO | 1.9846 | 50.39 | 40.13 | 12.1 | 0.18 | 199 | 196.32 | 54.38 | 2 | 197 | 39.95 | 24447.22 | 550.85 | 1301.93 | 247.93 | 59.92 | 92977.04 | 0.24 | 0.84 | 0.48 | 5.74 | 0.5 | 10
2 | 100 | CONCLUIDO | 2.2057 | 45.34 | 37.96 | 18.22 | 0.27 | 125 | 197.88 | 54.38 | 3 | 123 | 40.5 | 24639 | 516.36 | 1301.81 | 176.97 | 59.92 | 57867.18 | 0.34 | 0.89 | 0.37 | 3.57 | 0.5 | 10
3 | 100 | CONCLUIDO | 2.3247 | 43.02 | 36.96 | 24.37 | 0.36 | 91 | 199.44 | 54.38 | 4 | 89 | 41.06 | 24831.54 | 498.05 | 1301.77 | 144.61 | 59.92 | 41855.78 | 0.41 | 0.92 | 0.31 | 2.57 | 0.5 | 10
4 | 100 | CONCLUIDO | 2.4007 | 41.65 | 36.38 | 30.74 | 0.44 | 71 | 201.01 | 54.38 | 5 | 69 | 41.63 | 25024.84 | 485.4 | 1301.78 | 125.46 | 59.92 | 32381.5 | 0.48 | 0.93 | 0.28 | 1.99 | 0.5 | 10
5 | 100 | CONCLUIDO | 2.4538 | 40.75 | 35.98 | 37.22 | 0.53 | 58 | 202.58 | 54.38 | 6 | 56 | 42.2 | 25218.93 | 475.66 | 1301.8 | 112.39 | 59.92 | 25911.63 | 0.53 | 0.94 | 0.26 | 1.59 | 0.5 | 10
6 | 100 | CONCLUIDO | 2.4761 | 40.39 | 35.92 | 43.11 | 0.61 | 50 | 204.16 | 54.38 | 7 | 48 | 42.78 | 25413.94 | 470.52 | 1301.79 | 110.94 | 59.92 | 25227.05 | 0.54 | 0.94 | 0.25 | 1.54 | 0.5 | 10
7 | 100 | CONCLUIDO | 2.5125 | 39.8 | 35.61 | 49.69 | 0.69 | 43 | 205.75 | 54.38 | 8 | 41 | 43.37 | 25609.61 | 461.92 | 1301.79 | 100.65 | 59.92 | 20116.72 | 0.6 | 0.95 | 0.23 | 1.22 | 0.5 | 10
8 | 100 | CONCLUIDO | 2.535 | 39.45 | 35.45 | 55.98 | 0.77 | 38 | 207.34 | 54.38 | 9 | 36 | 43.96 | 25806.1 | 454.81 | 1301.79 | 95.38 | 59.92 | 17503.23 | 0.63 | 0.96 | 0.23 | 1.07 | 0.5 | 10
9 | 100 | CONCLUIDO | 2.5575 | 39.1 | 35.3 | 64.18 | 0.85 | 33 | 208.94 | 54.38 | 10 | 31 | 44.56 | 26003.41 | 447.13 | 1301.79 | 90.38 | 59.92 | 15028.79 | 0.66 | 0.96 | 0.21 | 0.91 | 0.5 | 10
10 | 100 | CONCLUIDO | 2.5715 | 38.89 | 35.2 | 70.41 | 0.93 | 30 | 210.55 | 54.38 | 11 | 28 | 45.17 | 26201.54 | 442.04 | 1301.77 | 87.21 | 59.92 | 13461.66 | 0.69 | 0.96 | 0.21 | 0.82 | 0.5 | 10
11 | 100 | CONCLUIDO | 2.5863 | 38.66 | 35.1 | 78 | 1 | 27 | 212.16 | 54.38 | 12 | 25 | 45.78 | 26400.51 | 434.84 | 1301.76 | 83.55 | 59.92 | 11646.43 | 0.72 | 0.97 | 0.21 | 0.71 | 0.5 | 10
12 | 100 | CONCLUIDO | 2.5921 | 38.58 | 35.09 | 84.22 | 1.08 | 25 | 213.78 | 54.38 | 13 | 23 | 46.4 | 26600.32 | 430.16 | 1301.77 | 83.56 | 59.92 | 11662.37 | 0.72 | 0.97 | 0.21 | 0.7 | 0.5 | 10
13 | 100 | CONCLUIDO | 2.6021 | 38.43 | 35.02 | 91.36 | 1.15 | 23 | 215.41 | 54.38 | 14 | 21 | 47.03 | 26801 | 425.21 | 1301.77 | 81.32 | 59.92 | 10548.42 | 0.74 | 0.97 | 0.2 | 0.63 | 0.5 | 10
14 | 100 | CONCLUIDO | 2.6129 | 38.27 | 34.94 | 99.82 | 1.23 | 21 | 217.04 | 54.38 | 15 | 19 | 47.66 | 27002.55 | 417.42 | 1301.77 | 78.46 | 59.92 | 9128.95 | 0.76 | 0.97 | 0.2 | 0.55 | 0.5 | 10
15 | 100 | CONCLUIDO | 2.6165 | 38.22 | 34.93 | 104.78 | 1.3 | 20 | 218.68 | 54.38 | 16 | 18 | 48.31 | 27204.98 | 410.79 | 1301.78 | 78.16 | 59.92 | 8987.22 | 0.77 | 0.97 | 0.2 | 0.54 | 0.5 | 10
16 | 100 | CONCLUIDO | 2.6313 | 38 | 34.79 | 115.96 | 1.37 | 18 | 220.33 | 54.38 | 17 | 16 | 48.95 | 27408.3 | 403.81 | 1301.77 | 73.34 | 59.92 | 6583.98 | 0.82 | 0.97 | 0.19 | 0.4 | 0.5 | 10
17 | 100 | CONCLUIDO | 2.6309 | 38.01 | 34.83 | 122.94 | 1.44 | 17 | 221.99 | 54.38 | 18 | 15 | 49.61 | 27612.53 | 399.66 | 1301.78 | 75.02 | 59.92 | 7432.46 | 0.8 | 0.97 | 0.19 | 0.44 | 0.5 | 10
18 | 100 | CONCLUIDO | 2.6346 | 37.96 | 34.82 | 130.57 | 1.51 | 16 | 223.65 | 54.38 | 19 | 13 | 50.27 | 27817.81 | 394.41 | 1301.77 | 74.68 | 59.92 | 7263.84 | 0.8 | 0.97 | 0.19 | 0.43 | 0.5 | 10
19 | 100 | CONCLUIDO | 2.6404 | 37.87 | 34.77 | 139.09 | 1.58 | 15 | 225.32 | 54.38 | 20 | 10 | 50.95 | 28023.89 | 386.26 | 1301.76 | 72.98 | 59.92 | 6421.92 | 0.82 | 0.98 | 0.19 | 0.39 | 0.5 | 10
20 | 100 | CONCLUIDO | 2.6398 | 37.88 | 34.78 | 139.13 | 1.64 | 15 | 227 | 54.38 | 21 | 7 | 51.62 | 28230.92 | 385.48 | 1301.76 | 73.1 | 59.92 | 6478.03 | 0.82 | 0.97 | 0.2 | 0.39 | 0.5 | 10
21 | 100 | CONCLUIDO | 2.638 | 37.91 | 34.81 | 139.23 | 1.71 | 15 | 228.69 | 54.38 | 22 | 2 | 52.31 | 28438.91 | 386.28 | 1301.77 | 73.8 | 59.92 | 6832.28 | 0.81 | 0.97 | 0.2 | 0.42 | 0.5 | 10
22 | 100 | CONCLUIDO | 2.6389 | 37.89 | 34.79 | 139.18 | 1.77 | 15 | 230.38 | 54.38 | 23 | 1 | 53 | 28647.87 | 386.6 | 1301.77 | 73.27 | 59.92 | 6563.44 | 0.82 | 0.97 | 0.21 | 0.41 | 0.5 | 10
23 | 100 | CONCLUIDO | 2.6389 | 37.89 | 34.79 | 139.18 | 1.84 | 15 | 232.08 | 54.38 | 24 | 0 | 53.71 | 28857.81 | 389.07 | 1301.77 | 73.2 | 59.92 | 6527.75 | 0.82 | 0.97 | 0.21 | 0.41 | 0.5 | 10
0 | 40 | CONCLUIDO | 2.0781 | 48.12 | 41.53 | 10.13 | 0.2 | 246 | 89.87 | 37.55 | 1 | 244 | 11.32 | 11317.98 | 339.41 | 1301.86 | 294.02 | 59.92 | 115785.78 | 0.2 | 0.82 | 0.55 | 7.14 | 0.5 | 10
1 | 40 | CONCLUIDO | 2.4164 | 41.38 | 37.42 | 20.99 | 0.39 | 107 | 91.1 | 37.55 | 2 | 105 | 11.54 | 11468.97 | 293.59 | 1301.81 | 159.59 | 59.92 | 49266.52 | 0.38 | 0.91 | 0.33 | 3.04 | 0.5 | 10
2 | 40 | CONCLUIDO | 2.5369 | 39.42 | 36.23 | 32.94 | 0.57 | 66 | 92.32 | 37.55 | 3 | 64 | 11.77 | 11620.34 | 270.94 | 1301.79 | 120.61 | 59.92 | 29979.75 | 0.5 | 0.94 | 0.27 | 1.84 | 0.5 | 10
3 | 40 | CONCLUIDO | 2.5902 | 38.61 | 35.78 | 45.68 | 0.75 | 47 | 93.55 | 37.55 | 4 | 45 | 12 | 11772.07 | 254.03 | 1301.81 | 106.25 | 59.92 | 22893.31 | 0.56 | 0.95 | 0.24 | 1.39 | 0.5 | 10
4 | 40 | CONCLUIDO | 2.6303 | 38.02 | 35.4 | 59 | 0.93 | 36 | 94.79 | 37.55 | 5 | 24 | 12.23 | 11924.18 | 236.75 | 1301.76 | 93.26 | 59.92 | 16453.21 | 0.64 | 0.96 | 0.23 | 1.01 | 0.5 | 10
5 | 40 | CONCLUIDO | 2.6349 | 37.95 | 35.37 | 62.42 | 1.1 | 34 | 96.02 | 37.55 | 6 | 0 | 12.47 | 12076.67 | 235.87 | 1301.78 | 91.31 | 59.92 | 15491.92 | 0.66 | 0.96 | 0.26 | 0.98 | 0.5 | 10
0 | 30 | CONCLUIDO | 2.2169 | 45.11 | 40.15 | 12.05 | 0.24 | 200 | 71.52 | 32.27 | 1 | 198 | 8.25 | 9054.6 | 276.34 | 1301.87 | 248.77 | 59.92 | 93389.97 | 0.24 | 0.84 | 0.48 | 5.76 | 0.5 | 10
1 | 30 | CONCLUIDO | 2.5001 | 40 | 36.82 | 25.69 | 0.48 | 86 | 72.7 | 32.27 | 2 | 84 | 8.43 | 9200.25 | 237.04 | 1301.87 | 139.83 | 59.92 | 39490.72 | 0.43 | 0.92 | 0.3 | 2.43 | 0.5 | 10
2 | 30 | CONCLUIDO | 2.6122 | 38.28 | 35.63 | 41.11 | 0.71 | 52 | 73.88 | 32.27 | 3 | 42 | 8.61 | 9346.23 | 210.05 | 1301.81 | 100.57 | 59.92 | 20028.36 | 0.6 | 0.95 | 0.24 | 1.24 | 0.5 | 10
3 | 30 | CONCLUIDO | 2.617 | 38.21 | 35.67 | 47.56 | 0.93 | 45 | 75.07 | 32.27 | 4 | 1 | 8.8 | 9492.55 | 206 | 1301.78 | 100.65 | 59.92 | 20106.15 | 0.6 | 0.95 | 0.29 | 1.28 | 0.5 | 10
4 | 30 | CONCLUIDO | 2.6169 | 38.21 | 35.67 | 47.56 | 1.15 | 45 | 76.26 | 32.27 | 5 | 0 | 8.99 | 9639.2 | 209 | 1301.82 | 100.65 | 59.92 | 20107.16 | 0.6 | 0.95 | 0.29 | 1.28 | 0.5 | 10
0 | 15 | CONCLUIDO | 2.4697 | 40.49 | 37.56 | 20.3 | 0.43 | 111 | 39.78 | 19.54 | 1 | 100 | 4.24 | 5140 | 152.44 | 1301.86 | 163.28 | 59.92 | 51090.31 | 0.37 | 0.9 | 0.36 | 3.17 | 0.5 | 10
1 | 15 | CONCLUIDO | 2.5207 | 39.67 | 37 | 25.22 | 0.84 | 88 | 40.89 | 19.54 | 2 | 0 | 4.35 | 5277.26 | 146.72 | 1301.85 | 142.06 | 59.92 | 40595.59 | 0.42 | 0.92 | 0.41 | 2.61 | 0.5 | 10
0 | 70 | CONCLUIDO | 1.7214 | 58.09 | 45.23 | 7.37 | 0.12 | 368 | 141.81 | 47.83 | 1 | 366 | 22.98 | 17723.39 | 508.49 | 1301.94 | 415.07 | 59.92 | 175699.5 | 0.14 | 0.75 | 0.75 | 10.84 | 0.5 | 10
1 | 70 | CONCLUIDO | 2.1919 | 45.62 | 38.89 | 14.96 | 0.25 | 156 | 143.17 | 47.83 | 2 | 154 | 23.34 | 17891.86 | 429.55 | 1301.81 | 207.72 | 59.92 | 73087.3 | 0.29 | 0.87 | 0.41 | 4.5 | 0.5 | 10
2 | 70 | CONCLUIDO | 2.369 | 42.21 | 37.15 | 22.75 | 0.37 | 98 | 144.54 | 47.83 | 3 | 96 | 23.71 | 18060.85 | 403.36 | 1301.84 | 150.66 | 59.92 | 44847.1 | 0.4 | 0.91 | 0.32 | 2.76 | 0.5 | 10
3 | 70 | CONCLUIDO | 2.4596 | 40.66 | 36.38 | 30.74 | 0.49 | 71 | 145.92 | 47.83 | 4 | 69 | 24.09 | 18230.35 | 387.44 | 1301.81 | 125.39 | 59.92 | 32347.27 | 0.48 | 0.93 | 0.28 | 1.99 | 0.5 | 10
4 | 70 | CONCLUIDO | 2.5191 | 39.7 | 35.88 | 39.14 | 0.6 | 55 | 147.3 | 47.83 | 5 | 53 | 24.47 | 18400.38 | 375.26 | 1301.81 | 108.97 | 59.92 | 24213.06 | 0.55 | 0.95 | 0.26 | 1.49 | 0.5 | 10
5 | 70 | CONCLUIDO | 2.5509 | 39.2 | 35.67 | 47.57 | 0.71 | 45 | 148.68 | 47.83 | 6 | 43 | 24.85 | 18570.94 | 365.24 | 1301.82 | 102.65 | 59.92 | 21104.65 | 0.58 | 0.95 | 0.24 | 1.29 | 0.5 | 10
6 | 70 | CONCLUIDO | 2.5787 | 38.78 | 35.45 | 55.98 | 0.83 | 38 | 150.07 | 47.83 | 7 | 36 | 25.24 | 18742.03 | 355.48 | 1301.77 | 95.39 | 59.92 | 17508.03 | 0.63 | 0.96 | 0.22 | 1.07 | 0.5 | 10
7 | 70 | CONCLUIDO | 2.6025 | 38.42 | 35.27 | 66.14 | 0.94 | 32 | 151.46 | 47.83 | 8 | 30 | 25.63 | 18913.66 | 346.14 | 1301.78 | 89.46 | 59.92 | 14573.68 | 0.67 | 0.96 | 0.21 | 0.88 | 0.5 | 10
8 | 70 | CONCLUIDO | 2.6197 | 38.17 | 35.14 | 75.29 | 1.04 | 28 | 152.85 | 47.83 | 9 | 26 | 26.03 | 19085.83 | 335.98 | 1301.79 | 84.84 | 59.92 | 12286.86 | 0.71 | 0.97 | 0.21 | 0.75 | 0.5 | 10
9 | 70 | CONCLUIDO | 2.6279 | 38.05 | 35.1 | 84.25 | 1.15 | 25 | 154.25 | 47.83 | 10 | 23 | 26.43 | 19258.55 | 325.55 | 1301.79 | 84.06 | 59.92 | 11909.22 | 0.71 | 0.97 | 0.2 | 0.72 | 0.5 | 10
10 | 70 | CONCLUIDO | 2.6411 | 37.86 | 35 | 95.45 | 1.25 | 22 | 155.66 | 47.83 | 11 | 17 | 26.83 | 19431.82 | 316.39 | 1301.76 | 80.42 | 59.92 | 10103.21 | 0.75 | 0.97 | 0.2 | 0.61 | 0.5 | 10
11 | 70 | CONCLUIDO | 2.6442 | 37.82 | 34.98 | 99.95 | 1.35 | 21 | 157.07 | 47.83 | 12 | 7 | 27.24 | 19605.66 | 312.16 | 1301.79 | 79.48 | 59.92 | 9641.83 | 0.75 | 0.97 | 0.22 | 0.59 | 0.5 | 10
12 | 70 | CONCLUIDO | 2.6503 | 37.73 | 34.93 | 104.78 | 1.45 | 20 | 158.48 | 47.83 | 13 | 3 | 27.65 | 19780.06 | 310.73 | 1301.79 | 77.55 | 59.92 | 8681.8 | 0.77 | 0.97 | 0.21 | 0.54 | 0.5 | 10
13 | 70 | CONCLUIDO | 2.6484 | 37.76 | 34.95 | 104.86 | 1.55 | 20 | 159.9 | 47.83 | 14 | 0 | 28.07 | 19955.16 | 312.94 | 1301.76 | 78.38 | 59.92 | 9093.31 | 0.76 | 0.97 | 0.22 | 0.57 | 0.5 | 10
0 | 90 | CONCLUIDO | 1.5094 | 66.25 | 47.8 | 6.36 | 0.1 | 451 | 176.73 | 52.44 | 1 | 449 | 33.29 | 22031.19 | 621.89 | 1301.98 | 499.23 | 59.92 | 217366.36 | 0.12 | 0.71 | 0.89 | 13.4 | 0.5 | 10
1 | 90 | CONCLUIDO | 2.0529 | 48.71 | 39.71 | 12.88 | 0.2 | 185 | 178.21 | 52.44 | 2 | 183 | 33.77 | 22213.89 | 510.67 | 1301.94 | 234.44 | 59.92 | 86301.71 | 0.26 | 0.85 | 0.45 | 5.32 | 0.5 | 10
2 | 90 | CONCLUIDO | 2.2606 | 44.24 | 37.69 | 19.5 | 0.3 | 116 | 179.7 | 52.44 | 3 | 114 | 34.26 | 22397.24 | 479.38 | 1301.82 | 168.4 | 59.92 | 53627.18 | 0.36 | 0.9 | 0.35 | 3.3 | 0.5 | 10
3 | 90 | CONCLUIDO | 2.3716 | 42.17 | 36.76 | 26.26 | 0.39 | 84 | 181.19 | 52.44 | 4 | 82 | 34.75 | 22581.25 | 462.13 | 1301.83 | 137.76 | 59.92 | 38463.83 | 0.43 | 0.92 | 0.3 | 2.37 | 0.5 | 10
4 | 90 | CONCLUIDO | 2.4392 | 41 | 36.23 | 32.94 | 0.49 | 66 | 182.69 | 52.44 | 5 | 64 | 35.25 | 22766.06 | 449.6 | 1301.79 | 120.56 | 59.92 | 29956.03 | 0.5 | 0.94 | 0.27 | 1.84 | 0.5 | 10
5 | 90 | CONCLUIDO | 2.4941 | 40.1 | 35.75 | 39.73 | 0.58 | 54 | 184.19 | 52.44 | 6 | 52 | 35.75 | 22951.43 | 438.69 | 1301.78 | 104.37 | 59.92 | 21922.45 | 0.57 | 0.95 | 0.26 | 1.37 | 0.5 | 10
6 | 90 | CONCLUIDO | 2.5148 | 39.76 | 35.71 | 46.58 | 0.67 | 46 | 185.7 | 52.44 | 7 | 44 | 36.26 | 23137.49 | 432.74 | 1301.79 | 103.85 | 59.92 | 21702.02 | 0.58 | 0.95 | 0.24 | 1.32 | 0.5 | 10
7 | 90 | CONCLUIDO | 2.5466 | 39.27 | 35.46 | 54.56 | 0.76 | 39 | 187.22 | 52.44 | 8 | 37 | 36.78 | 23324.24 | 423.54 | 1301.78 | 95.49 | 59.92 | 17552.92 | 0.63 | 0.96 | 0.23 | 1.07 | 0.5 | 10
8 | 90 | CONCLUIDO | 2.5633 | 39.01 | 35.35 | 60.6 | 0.85 | 35 | 188.74 | 52.44 | 9 | 33 | 37.3 | 23511.69 | 416.83 | 1301.76 | 91.81 | 59.92 | 15733.02 | 0.65 | 0.96 | 0.22 | 0.96 | 0.5 | 10
9 | 90 | CONCLUIDO | 2.5797 | 38.76 | 35.24 | 68.21 | 0.93 | 31 | 190.26 | 52.44 | 10 | 29 | 37.82 | 23699.85 | 410.6 | 1301.8 | 88.49 | 59.92 | 14093.14 | 0.68 | 0.96 | 0.21 | 0.85 | 0.5 | 10
10 | 90 | CONCLUIDO | 2.5958 | 38.52 | 35.11 | 75.23 | 1.02 | 28 | 191.79 | 52.44 | 11 | 26 | 38.35 | 23888.73 | 401.91 | 1301.76 | 83.85 | 59.92 | 11790.52 | 0.71 | 0.97 | 0.21 | 0.72 | 0.5 | 10
11 | 90 | CONCLUIDO | 2.6047 | 38.39 | 35.08 | 84.2 | 1.1 | 25 | 193.33 | 52.44 | 12 | 23 | 38.89 | 24078.33 | 396.09 | 1301.76 | 83.26 | 59.92 | 11509.34 | 0.72 | 0.97 | 0.21 | 0.7 | 0.5 | 10
12 | 90 | CONCLUIDO | 2.6131 | 38.27 | 35.03 | 91.38 | 1.18 | 23 | 194.88 | 52.44 | 13 | 21 | 39.43 | 24268.67 | 389.57 | 1301.77 | 81.64 | 59.92 | 10710.17 | 0.73 | 0.97 | 0.2 | 0.64 | 0.5 | 10
13 | 90 | CONCLUIDO | 2.6235 | 38.12 | 34.95 | 99.86 | 1.27 | 21 | 196.42 | 52.44 | 14 | 19 | 39.98 | 24459.75 | 382.13 | 1301.78 | 78.87 | 59.92 | 9336.93 | 0.76 | 0.97 | 0.2 | 0.56 | 0.5 | 10
14 | 90 | CONCLUIDO | 2.6323 | 37.99 | 34.89 | 110.19 | 1.35 | 19 | 197.98 | 52.44 | 15 | 17 | 40.54 | 24651.58 | 374.4 | 1301.77 | 77.03 | 59.92 | 8426.33 | 0.78 | 0.97 | 0.2 | 0.51 | 0.5 | 10
15 | 90 | CONCLUIDO | 2.6311 | 38.01 | 34.95 | 116.49 | 1.42 | 18 | 199.54 | 52.44 | 16 | 14 | 41.1 | 24844.17 | 369.23 | 1301.78 | 79.18 | 59.92 | 9505.49 | 0.76 | 0.97 | 0.19 | 0.56 | 0.5 | 10
16 | 90 | CONCLUIDO | 2.6393 | 37.89 | 34.86 | 123.05 | 1.5 | 17 | 201.11 | 52.44 | 17 | 11 | 41.67 | 25037.53 | 363.99 | 1301.76 | 75.97 | 59.92 | 7905.21 | 0.79 | 0.97 | 0.2 | 0.48 | 0.5 | 10
17 | 90 | CONCLUIDO | 2.6454 | 37.8 | 34.81 | 130.55 | 1.58 | 16 | 202.68 | 52.44 | 18 | 5 | 42.24 | 25231.66 | 360.21 | 1301.76 | 74.11 | 59.92 | 6978.77 | 0.81 | 0.97 | 0.2 | 0.43 | 0.5 | 10
18 | 90 | CONCLUIDO | 2.6432 | 37.83 | 34.84 | 130.67 | 1.65 | 16 | 204.26 | 52.44 | 19 | 1 | 42.82 | 25426.72 | 361.3 | 1301.76 | 75.07 | 59.92 | 7458.17 | 0.8 | 0.97 | 0.2 | 0.46 | 0.5 | 10
19 | 90 | CONCLUIDO | 2.6432 | 37.83 | 34.84 | 130.66 | 1.73 | 16 | 205.85 | 52.44 | 20 | 0 | 43.41 | 25622.45 | 363.52 | 1301.76 | 74.95 | 59.92 | 7397.53 | 0.8 | 0.97 | 0.21 | 0.46 | 0.5 | 10
0 | 10 | CONCLUIDO | 2.4142 | 41.42 | 38.31 | 17.41 | 0.64 | 132 | 26.11 | 12.1 | 1 | 0 | 3.01 | 3454.41 | 110.74 | 1301.91 | 182.76 | 59.92 | 60724.2 | 0.33 | 0.89 | 0.54 | 3.92 | 0.5 | 10
0 | 45 | CONCLUIDO | 2.0141 | 49.65 | 42.17 | 9.48 | 0.18 | 267 | 98.71 | 39.72 | 1 | 265 | 12.99 | 12407.75 | 368.87 | 1301.96 | 315.05 | 59.92 | 126193.92 | 0.19 | 0.8 | 0.59 | 7.78 | 0.5 | 10
1 | 45 | CONCLUIDO | 2.377 | 42.07 | 37.7 | 19.5 | 0.35 | 116 | 99.95 | 39.72 | 2 | 114 | 13.24 | 12561.45 | 318.61 | 1301.84 | 168.53 | 59.92 | 53688.04 | 0.36 | 0.9 | 0.35 | 3.31 | 0.5 | 10
2 | 45 | CONCLUIDO | 2.508 | 39.87 | 36.41 | 30.34 | 0.52 | 72 | 101.2 | 39.72 | 3 | 70 | 13.49 | 12715.54 | 296.62 | 1301.8 | 126.19 | 59.92 | 32741.7 | 0.47 | 0.93 | 0.28 | 2.02 | 0.5 | 10
3 | 45 | CONCLUIDO | 2.5762 | 38.82 | 35.78 | 42.09 | 0.69 | 51 | 102.45 | 39.72 | 4 | 49 | 13.74 | 12870.03 | 278.61 | 1301.81 | 107.01 | 59.92 | 23256.79 | 0.56 | 0.95 | 0.21 | 1.39 | 0.5 | 10
4 | 45 | CONCLUIDO | 2.6142 | 38.25 | 35.46 | 54.56 | 0.85 | 39 | 103.71 | 39.72 | 5 | 37 | 14 | 13024.91 | 263.71 | 1301.8 | 95.75 | 59.92 | 17687.35 | 0.63 | 0.96 | 0.22 | 1.07 | 0.5 | 10
5 | 45 | CONCLUIDO | 2.6354 | 37.95 | 35.3 | 66.19 | 1.01 | 32 | 104.97 | 39.72 | 6 | 17 | 14.25 | 13180.19 | 250.66 | 1301.78 | 89.82 | 59.92 | 14755.71 | 0.67 | 0.96 | 0.23 | 0.91 | 0.5 | 10
6 | 45 | CONCLUIDO | 2.6391 | 37.89 | 35.29 | 70.57 | 1.16 | 30 | 106.23 | 39.72 | 7 | 0 | 14.52 | 13335.87 | 248.84 | 1301.81 | 88.81 | 59.92 | 14258.45 | 0.67 | 0.96 | 0.25 | 0.9 | 0.5 | 10
0 | 60 | CONCLUIDO | 1.8337 | 54.54 | 44.02 | 8.05 | 0.14 | 328 | 124.63 | 45 | 1 | 326 | 18.64 | 15605.44 | 453.33 | 1301.91 | 375.39 | 59.92 | 156061.91 | 0.16 | 0.77 | 0.69 | 9.63 | 0.5 | 10
1 | 60 | CONCLUIDO | 2.2676 | 44.1 | 38.39 | 16.45 | 0.28 | 140 | 125.95 | 45 | 2 | 138 | 18.95 | 15767.7 | 386.63 | 1301.83 | 191.24 | 59.92 | 64923.38 | 0.31 | 0.88 | 0.38 | 4 | 0.5 | 10
2 | 60 | CONCLUIDO | 2.4237 | 41.26 | 36.88 | 25.14 | 0.42 | 88 | 127.27 | 45 | 3 | 86 | 19.27 | 15930.42 | 363.09 | 1301.77 | 141.81 | 59.92 | 40470.52 | 0.42 | 0.92 | 0.3 | 2.49 | 0.5 | 10
3 | 60 | CONCLUIDO | 2.5037 | 39.94 | 36.17 | 33.91 | 0.55 | 64 | 128.59 | 45 | 4 | 62 | 19.59 | 16093.6 | 347.65 | 1301.77 | 118.73 | 59.92 | 29049.38 | 0.5 | 0.94 | 0.27 | 1.79 | 0.5 | 10
4 | 60 | CONCLUIDO | 2.5402 | 39.37 | 35.96 | 43.15 | 0.68 | 50 | 129.92 | 45 | 5 | 48 | 19.92 | 16257.24 | 336.63 | 1301.76 | 112.33 | 59.92 | 25921.4 | 0.53 | 0.94 | 0.25 | 1.57 | 0.5 | 10
5 | 60 | CONCLUIDO | 2.586 | 38.67 | 35.52 | 53.27 | 0.81 | 40 | 131.25 | 45 | 6 | 38 | 20.25 | 16421.36 | 323.18 | 1301.76 | 97.53 | 59.92 | 18568.4 | 0.61 | 0.95 | 0.23 | 1.13 | 0.5 | 10
6 | 60 | CONCLUIDO | 2.614 | 38.26 | 35.28 | 64.14 | 0.93 | 33 | 132.58 | 45 | 7 | 31 | 20.59 | 16585.95 | 311.23 | 1301.77 | 89.62 | 59.92 | 14647.84 | 0.67 | 0.96 | 0.22 | 0.89 | 0.5 | 10
7 | 60 | CONCLUIDO | 2.6328 | 37.98 | 35.13 | 75.29 | 1.06 | 28 | 133.92 | 45 | 8 | 26 | 20.93 | 16751.02 | 298.9 | 1301.78 | 84.79 | 59.92 | 12258.88 | 0.71 | 0.97 | 0.21 | 0.75 | 0.5 | 10
8 | 60 | CONCLUIDO | 2.6403 | 37.87 | 35.1 | 84.25 | 1.18 | 25 | 135.27 | 45 | 9 | 16 | 21.27 | 16916.71 | 288.72 | 1301.76 | 83.77 | 59.92 | 11763.83 | 0.72 | 0.97 | 0.21 | 0.72 | 0.5 | 10
9 | 60 | CONCLUIDO | 2.6489 | 37.75 | 35.03 | 91.39 | 1.29 | 23 | 136.61 | 45 | 10 | 3 | 21.61 | 17082.76 | 285.83 | 1301.79 | 80.86 | 59.92 | 10318.21 | 0.74 | 0.97 | 0.22 | 0.64 | 0.5 | 10
10 | 60 | CONCLUIDO | 2.6488 | 37.75 | 35.03 | 91.39 | 1.41 | 23 | 137.96 | 45 | 11 | 0 | 21.96 | 17249.3 | 288.52 | 1301.8 | 80.74 | 59.92 | 10262.14 | 0.74 | 0.97 | 0.23 | 0.65 | 0.5 | 10
0 | 80 | CONCLUIDO | 1.613 | 62 | 46.49 | 6.82 | 0.11 | 409 | 159.12 | 50.28 | 1 | 407 | 27.84 | 19859.16 | 564.47 | 1302.06 | 456.32 | 59.92 | 196122.02 | 0.13 | 0.73 | 0.82 | 12.1 | 0.5 | 10
1 | 80 | CONCLUIDO | 2.1241 | 47.08 | 39.28 | 13.86 | 0.22 | 170 | 160.54 | 50.28 | 2 | 168 | 28.26 | 20034.4 | 470.07 | 1301.81 | 220.18 | 59.92 | 79243.19 | 0.27 | 0.86 | 0.44 | 4.89 | 0.5 | 10
2 | 80 | CONCLUIDO | 2.3153 | 43.19 | 37.42 | 20.98 | 0.33 | 107 | 161.97 | 50.28 | 3 | 105 | 28.69 | 20210.21 | 441.76 | 1301.83 | 159.46 | 59.92 | 49201.72 | 0.38 | 0.91 | 0.33 | 3.03 | 0.5 | 10
3 | 80 | CONCLUIDO | 2.4157 | 41.4 | 36.56 | 28.12 | 0.43 | 78 | 163.4 | 50.28 | 4 | 76 | 29.12 | 20386.62 | 425.15 | 1301.82 | 131.45 | 59.92 | 35338.46 | 0.46 | 0.93 | 0.28 | 2.17 | 0.5 | 10
4 | 80 | CONCLUIDO | 2.4772 | 40.37 | 36.08 | 35.49 | 0.54 | 61 | 164.83 | 50.28 | 5 | 59 | 29.55 | 20563.61 | 413.72 | 1301.78 | 115.44 | 59.92 | 27420.97 | 0.52 | 0.94 | 0.27 | 1.69 | 0.5 | 10
5 | 80 | CONCLUIDO | 2.5076 | 39.88 | 35.94 | 43.13 | 0.64 | 50 | 166.27 | 50.28 | 6 | 48 | 29.99 | 20741.2 | 406.3 | 1301.76 | 111.95 | 59.92 | 25731.88 | 0.54 | 0.94 | 0.24 | 1.56 | 0.5 | 10
6 | 80 | CONCLUIDO | 2.547 | 39.26 | 35.58 | 50.83 | 0.74 | 42 | 167.72 | 50.28 | 7 | 40 | 30.44 | 20919.39 | 395.35 | 1301.8 | 99.74 | 59.92 | 19662.58 | 0.6 | 0.95 | 0.23 | 1.2 | 0.5 | 10
7 | 80 | CONCLUIDO | 2.5726 | 38.87 | 35.39 | 58.98 | 0.84 | 36 | 169.17 | 50.28 | 8 | 34 | 30.89 | 21098.19 | 386.29 | 1301.77 | 93.33 | 59.92 | 16491.44 | 0.64 | 0.96 | 0.22 | 1 | 0.5 | 10
8 | 80 | CONCLUIDO | 2.5933 | 38.56 | 35.24 | 68.2 | 0.94 | 31 | 170.62 | 50.28 | 9 | 29 | 31.34 | 21277.6 | 377.22 | 1301.8 | 88.39 | 59.92 | 14045.09 | 0.68 | 0.96 | 0.21 | 0.85 | 0.5 | 10
9 | 80 | CONCLUIDO | 2.606 | 38.37 | 35.15 | 75.31 | 1.03 | 28 | 172.08 | 50.28 | 10 | 26 | 31.8 | 21457.64 | 370.77 | 1301.79 | 85.28 | 59.92 | 12506.73 | 0.7 | 0.96 | 0.21 | 0.76 | 0.5 | 10
10 | 80 | CONCLUIDO | 2.6181 | 38.2 | 35.06 | 84.16 | 1.12 | 25 | 173.55 | 50.28 | 11 | 23 | 32.27 | 21638.31 | 361.3 | 1301.77 | 82.8 | 59.92 | 11278.45 | 0.72 | 0.97 | 0.2 | 0.68 | 0.5 | 10
11 | 80 | CONCLUIDO | 2.6311 | 38.01 | 34.97 | 95.38 | 1.22 | 22 | 175.02 | 50.28 | 12 | 20 | 32.74 | 21819.6 | 351.53 | 1301.77 | 79.76 | 59.92 | 9772.89 | 0.75 | 0.97 | 0.2 | 0.59 | 0.5 | 10
12 | 80 | CONCLUIDO | 2.6393 | 37.89 | 34.92 | 104.76 | 1.31 | 20 | 176.49 | 50.28 | 13 | 18 | 33.21 | 22001.54 | 344.32 | 1301.76 | 77.85 | 59.92 | 8832.34 | 0.77 | 0.97 | 0.2 | 0.53 | 0.5 | 10
13 | 80 | CONCLUIDO | 2.6442 | 37.82 | 34.88 | 110.15 | 1.4 | 19 | 177.97 | 50.28 | 14 | 12 | 33.69 | 22184.13 | 337.13 | 1301.77 | 76.47 | 59.92 | 8144.37 | 0.78 | 0.97 | 0.2 | 0.49 | 0.5 | 10
14 | 80 | CONCLUIDO | 2.6458 | 37.8 | 34.89 | 116.3 | 1.48 | 18 | 179.46 | 50.28 | 15 | 5 | 34.18 | 22367.38 | 334.3 | 1301.79 | 76.68 | 59.92 | 8254.74 | 0.78 | 0.97 | 0.21 | 0.5 | 0.5 | 10
15 | 80 | CONCLUIDO | 2.6457 | 37.8 | 34.89 | 116.31 | 1.57 | 18 | 180.95 | 50.28 | 16 | 1 | 34.67 | 22551.28 | 335.17 | 1301.8 | 76.66 | 59.92 | 8243.12 | 0.78 | 0.97 | 0.21 | 0.51 | 0.5 | 10
16 | 80 | CONCLUIDO | 2.645 | 37.81 | 34.9 | 116.34 | 1.65 | 18 | 182.45 | 50.28 | 17 | 0 | 35.17 | 22735.98 | 337.78 | 1301.82 | 77.02 | 59.92 | 8426.74 | 0.78 | 0.97 | 0.21 | 0.52 | 0.5 | 10
0 | 35 | CONCLUIDO | 2.1466 | 46.59 | 40.85 | 10.99 | 0.22 | 223 | 80.84 | 35.1 | 1 | 221 | 9.74 | 10204.21 | 308.62 | 1301.92 | 271.4 | 59.92 | 104588.62 | 0.22 | 0.83 | 0.53 | 6.46 | 0.5 | 10
1 | 35 | CONCLUIDO | 2.4566 | 40.71 | 37.14 | 22.98 | 0.43 | 97 | 82.04 | 35.1 | 2 | 95 | 9.94 | 10352.53 | 266.62 | 1301.79 | 150.44 | 59.92 | 44739.23 | 0.4 | 0.91 | 0.32 | 2.76 | 0.5 | 10
2 | 35 | CONCLUIDO | 2.567 | 38.96 | 36.03 | 36.03 | 0.63 | 60 | 83.25 | 35.1 | 3 | 58 | 10.15 | 10501.19 | 244.18 | 1301.8 | 114.01 | 59.92 | 26708.24 | 0.53 | 0.94 | 0.26 | 1.64 | 0.5 | 10
3 | 35 | CONCLUIDO | 2.6182 | 38.19 | 35.58 | 50.83 | 0.83 | 42 | 84.46 | 35.1 | 4 | 27 | 10.36 | 10650.22 | 224.61 | 1301.78 | 98.84 | 59.92 | 19213.71 | 0.61 | 0.95 | 0.25 | 1.19 | 0.5 | 10
4 | 35 | CONCLUIDO | 2.6266 | 38.07 | 35.51 | 54.63 | 1.02 | 39 | 85.67 | 35.1 | 5 | 1 | 10.57 | 10799.59 | 221.46 | 1301.76 | 95.63 | 59.92 | 17626.12 | 0.63 | 0.95 | 0.27 | 1.12 | 0.5 | 10
5 | 35 | CONCLUIDO | 2.6265 | 38.07 | 35.51 | 54.63 | 1.21 | 39 | 86.88 | 35.1 | 6 | 0 | 10.78 | 10949.33 | 224.39 | 1301.76 | 95.63 | 59.92 | 17624 | 0.63 | 0.95 | 0.27 | 1.12 | 0.5 | 10
0 | 50 | CONCLUIDO | 1.9541 | 51.18 | 42.76 | 8.94 | 0.16 | 287 | 107.41 | 41.65 | 1 | 285 | 14.77 | 13481.73 | 397.06 | 1301.86 | 334.05 | 59.92 | 135596.37 | 0.18 | 0.79 | 0.62 | 8.37 | 0.5 | 10
1 | 50 | CONCLUIDO | 2.3409 | 42.72 | 37.93 | 18.35 | 0.32 | 124 | 108.68 | 41.65 | 2 | 122 | 15.03 | 13638.32 | 341.98 | 1301.83 | 175.72 | 59.92 | 57243.72 | 0.34 | 0.89 | 0.37 | 3.54 | 0.5 | 10
2 | 50 | CONCLUIDO | 2.4798 | 40.33 | 36.56 | 28.12 | 0.48 | 78 | 109.96 | 41.65 | 3 | 76 | 15.31 | 13795.21 | 319.64 | 1301.81 | 131.25 | 59.92 | 35239.98 | 0.46 | 0.93 | 0.28 | 2.17 | 0.5 | 10
3 | 50 | CONCLUIDO | 2.552 | 39.19 | 35.91 | 38.47 | 0.63 | 56 | 111.23 | 41.65 | 4 | 54 | 15.58 | 13952.52 | 303 | 1301.77 | 109.79 | 59.92 | 24620.77 | 0.55 | 0.94 | 0.26 | 1.52 | 0.5 | 10
4 | 50 | CONCLUIDO | 2.5903 | 38.6 | 35.61 | 49.69 | 0.78 | 43 | 112.51 | 41.65 | 5 | 41 | 15.86 | 14110.24 | 289.67 | 1301.8 | 100.58 | 59.92 | 20081.5 | 0.6 | 0.95 | 0.23 | 1.23 | 0.5 | 10
5 | 50 | CONCLUIDO | 2.6237 | 38.11 | 35.32 | 62.33 | 0.93 | 34 | 113.79 | 41.65 | 6 | 32 | 16.14 | 14268.39 | 274.17 | 1301.8 | 91.05 | 59.92 | 15362.12 | 0.66 | 0.96 | 0.22 | 0.94 | 0.5 | 10
6 | 50 | CONCLUIDO | 2.6394 | 37.89 | 35.21 | 72.84 | 1.07 | 29 | 115.08 | 41.65 | 7 | 16 | 16.43 | 14426.96 | 263.09 | 1301.8 | 86.81 | 59.92 | 13264.26 | 0.69 | 0.96 | 0.23 | 0.82 | 0.5 | 10
7 | 50 | CONCLUIDO | 2.6449 | 37.81 | 35.15 | 75.32 | 1.21 | 28 | 116.37 | 41.65 | 8 | 1 | 16.72 | 14585.96 | 261.56 | 1301.79 | 84.19 | 59.92 | 11959.07 | 0.71 | 0.96 | 0.24 | 0.76 | 0.5 | 10
8 | 50 | CONCLUIDO | 2.6453 | 37.8 | 35.14 | 75.31 | 1.35 | 28 | 117.66 | 41.65 | 9 | 0 | 17.01 | 14745.39 | 263.8 | 1301.76 | 83.9 | 59.92 | 11815.47 | 0.71 | 0.96 | 0.25 | 0.76 | 0.5 | 10
0 | 25 | CONCLUIDO | 2.2908 | 43.65 | 39.43 | 13.52 | 0.28 | 175 | 61.76 | 28.92 | 1 | 173 | 6.84 | 7851.41 | 241.48 | 1301.91 | 224.98 | 59.92 | 81617.6 | 0.27 | 0.86 | 0.45 | 5.04 | 0.5 | 10
1 | 25 | CONCLUIDO | 2.5457 | 39.28 | 36.46 | 29.56 | 0.55 | 74 | 62.92 | 28.92 | 2 | 72 | 7 | 7994.37 | 202.89 | 1301.82 | 128.24 | 59.92 | 33757.38 | 0.47 | 0.93 | 0.28 | 2.07 | 0.5 | 10
2 | 25 | CONCLUIDO | 2.5996 | 38.47 | 35.92 | 39.91 | 0.81 | 54 | 64.08 | 28.92 | 3 | 4 | 7.16 | 8137.65 | 189.6 | 1301.76 | 108.1 | 59.92 | 23786.73 | 0.55 | 0.94 | 0.32 | 1.53 | 0.5 | 10
3 | 25 | CONCLUIDO | 2.6025 | 38.42 | 35.88 | 39.87 | 1.07 | 54 | 65.25 | 28.92 | 4 | 0 | 7.33 | 8281.25 | 191.91 | 1301.76 | 106.53 | 59.92 | 23000.98 | 0.56 | 0.95 | 0.33 | 1.49 | 0.5 | 10
0 | 85 | CONCLUIDO | 1.5601 | 64.1 | 47.16 | 6.58 | 0.11 | 430 | 167.88 | 51.39 | 1 | 428 | 30.49 | 20939.59 | 593.2 | 1302.05 | 478.01 | 59.92 | 206862.31 | 0.13 | 0.72 | 0.86 | 12.76 | 0.5 | 10
1 | 85 | CONCLUIDO | 2.0869 | 47.92 | 39.51 | 13.32 | 0.21 | 178 | 169.33 | 51.39 | 2 | 176 | 30.94 | 21118.46 | 490.77 | 1301.83 | 227.94 | 59.92 | 83085.43 | 0.26 | 0.86 | 0.45 | 5.12 | 0.5 | 10
2 | 85 | CONCLUIDO | 2.286 | 43.74 | 37.58 | 20.13 | 0.31 | 112 | 170.79 | 51.39 | 3 | 110 | 31.4 | 21297.94 | 460.68 | 1301.81 | 164.64 | 59.92 | 51762.5 | 0.36 | 0.9 | 0.34 | 3.19 | 0.5 | 10
3 | 85 | CONCLUIDO | 2.3928 | 41.79 | 36.67 | 27.17 | 0.41 | 81 | 172.25 | 51.39 | 4 | 79 | 31.86 | 21478.05 | 443.87 | 1301.77 | 135.01 | 59.92 | 37104.87 | 0.44 | 0.92 | 0.3 | 2.29 | 0.5 | 10
4 | 85 | CONCLUIDO | 2.4607 | 40.64 | 36.13 | 34.41 | 0.51 | 63 | 173.71 | 51.39 | 5 | 61 | 32.32 | 21658.78 | 431.43 | 1301.78 | 117.46 | 59.92 | 28420.03 | 0.51 | 0.94 | 0.26 | 1.74 | 0.5 | 10
5 | 85 | CONCLUIDO | 2.517 | 39.73 | 35.63 | 41.92 | 0.61 | 51 | 175.18 | 51.39 | 6 | 49 | 32.79 | 21840.16 | 418.83 | 1301.79 | 101.55 | 59.92 | 20525.33 | 0.59 | 0.95 | 0.22 | 1.24 | 0.5 | 10
6 | 85 | CONCLUIDO | 2.5313 | 39.51 | 35.64 | 48.6 | 0.7 | 44 | 176.66 | 51.39 | 7 | 42 | 33.27 | 22022.17 | 414.53 | 1301.85 | 101.61 | 59.92 | 20591.59 | 0.59 | 0.95 | 0.23 | 1.25 | 0.5 | 10
7 | 85 | CONCLUIDO | 2.5567 | 39.11 | 35.45 | 55.98 | 0.8 | 38 | 178.14 | 51.39 | 8 | 36 | 33.75 | 22204.83 | 406.23 | 1301.77 | 95.38 | 59.92 | 17505.06 | 0.63 | 0.96 | 0.23 | 1.07 | 0.5 | 10
8 | 85 | CONCLUIDO | 2.5785 | 38.78 | 35.29 | 64.17 | 0.89 | 33 | 179.63 | 51.39 | 9 | 31 | 34.24 | 22388.15 | 398.51 | 1301.77 | 89.96 | 59.92 | 14822.09 | 0.67 | 0.96 | 0.22 | 0.9 | 0.5 | 10
9 | 85 | CONCLUIDO | 2.5958 | 38.52 | 35.17 | 72.76 | 0.98 | 29 | 181.12 | 51.39 | 10 | 27 | 34.73 | 22572.13 | 389.37 | 1301.76 | 85.87 | 59.92 | 12793.7 | 0.7 | 0.96 | 0.21 | 0.78 | 0.5 | 10
10 | 85 | CONCLUIDO | 2.6074 | 38.35 | 35.1 | 81 | 1.07 | 26 | 182.62 | 51.39 | 11 | 24 | 35.22 | 22756.91 | 382.25 | 1301.79 | 84.37 | 59.92 | 12059.65 | 0.71 | 0.97 | 0.19 | 0.71 | 0.5 | 10
11 | 85 | CONCLUIDO | 2.6144 | 38.25 | 35.06 | 87.66 | 1.16 | 24 | 184.12 | 51.39 | 12 | 22 | 35.73 | 22942.24 | 375.42 | 1301.77 | 82.76 | 59.92 | 11266.91 | 0.72 | 0.97 | 0.2 | 0.68 | 0.5 | 10
12 | 85 | CONCLUIDO | 2.6226 | 38.13 | 35.01 | 95.49 | 1.24 | 22 | 185.63 | 51.39 | 13 | 20 | 36.24 | 23128.27 | 368.16 | 1301.78 | 80.94 | 59.92 | 10363.89 | 0.74 | 0.97 | 0.2 | 0.62 | 0.5 | 10
13 | 85 | CONCLUIDO | 2.6332 | 37.98 | 34.93 | 104.78 | 1.33 | 20 | 187.14 | 51.39 | 14 | 18 | 36.75 | 23314.98 | 357.7 | 1301.77 | 78.2 | 59.92 | 9003.79 | 0.77 | 0.97 | 0.2 | 0.54 | 0.5 | 10
14 | 85 | CONCLUIDO | 2.6506 | 37.73 | 34.74 | 115.82 | 1.41 | 18 | 188.66 | 51.39 | 15 | 14 | 37.27 | 23502.4 | 350.56 | 1301.76 | 71.82 | 59.92 | 5823.71 | 0.83 | 0.98 | 0.2 | 0.36 | 0.5 | 10
15 | 85 | CONCLUIDO | 2.6435 | 37.83 | 34.88 | 123.1 | 1.49 | 17 | 190.19 | 51.39 | 16 | 7 | 37.79 | 23690.52 | 346.83 | 1301.76 | 76.52 | 59.92 | 8180.93 | 0.78 | 0.97 | 0.2 | 0.49 | 0.5 | 10
16 | 85 | CONCLUIDO | 2.6432 | 37.83 | 34.88 | 123.12 | 1.57 | 17 | 191.72 | 51.39 | 17 | 2 | 38.33 | 23879.37 | 347.68 | 1301.76 | 76.29 | 59.92 | 8064.71 | 0.79 | 0.97 | 0.21 | 0.5 | 0.5 | 10
17 | 85 | CONCLUIDO | 2.6443 | 37.82 | 34.87 | 123.07 | 1.65 | 17 | 193.26 | 51.39 | 18 | 0 | 38.86 | 24068.93 | 349.15 | 1301.77 | 75.59 | 59.92 | 7715.44 | 0.79 | 0.97 | 0.21 | 0.48 | 0.5 | 10
0 | 20 | CONCLUIDO | 2.3734 | 42.13 | 38.6 | 15.86 | 0.34 | 146 | 51.33 | 24.83 | 1 | 144 | 5.51 | 6564.78 | 201.65 | 1301.81 | 198.43 | 59.92 | 68491.41 | 0.3 | 0.88 | 0.39 | 4.21 | 0.5 | 10
1 | 20 | CONCLUIDO | 2.5693 | 38.92 | 36.35 | 32.56 | 0.66 | 67 | 52.47 | 24.83 | 2 | 12 | 5.64 | 6705.1 | 168.89 | 1301.84 | 122.56 | 59.92 | 30949.52 | 0.49 | 0.93 | 0.34 | 1.97 | 0.5 | 10
2 | 20 | CONCLUIDO | 2.5678 | 38.94 | 36.38 | 32.58 | 0.97 | 67 | 53.61 | 24.83 | 3 | 0 | 5.78 | 6845.59 | 172.01 | 1301.78 | 122.75 | 59.92 | 31043.74 | 0.49 | 0.93 | 0.36 | 1.99 | 0.5 | 10
0 | 65 | CONCLUIDO | 1.7771 | 56.27 | 44.62 | 7.69 | 0.13 | 348 | 133.21 | 46.47 | 1 | 346 | 20.75 | 16663.42 | 480.75 | 1301.99 | 394.93 | 59.92 | 165731.98 | 0.15 | 0.76 | 0.72 | 10.22 | 0.5 | 10
1 | 65 | CONCLUIDO | 2.2309 | 44.82 | 38.62 | 15.66 | 0.26 | 148 | 134.55 | 46.47 | 2 | 146 | 21.09 | 16828.84 | 408.15 | 1301.79 | 198.57 | 59.92 | 68549.91 | 0.3 | 0.88 | 0.4 | 4.23 | 0.5 | 10
2 | 65 | CONCLUIDO | 2.3959 | 41.74 | 37.03 | 23.89 | 0.39 | 93 | 135.9 | 46.47 | 3 | 91 | 21.43 | 16994.64 | 383.29 | 1301.77 | 146.57 | 59.92 | 42824.56 | 0.41 | 0.92 | 0.31 | 2.64 | 0.5 | 10
3 | 65 | CONCLUIDO | 2.484 | 40.26 | 36.25 | 32.47 | 0.52 | 67 | 137.25 | 46.47 | 4 | 65 | 21.78 | 17160.92 | 367.91 | 1301.85 | 121.22 | 59.92 | 30282.13 | 0.49 | 0.94 | 0.27 | 1.87 | 0.5 | 10
4 | 65 | CONCLUIDO | 2.5539 | 39.16 | 35.56 | 41.03 | 0.64 | 52 | 138.6 | 46.47 | 5 | 50 | 22.13 | 17327.69 | 351.76 | 1301.81 | 98.36 | 59.92 | 18923.67 | 0.61 | 0.95 | 0.23 | 1.17 | 0.5 | 10
5 | 65 | CONCLUIDO | 2.5673 | 38.95 | 35.6 | 49.67 | 0.76 | 43 | 139.95 | 46.47 | 6 | 41 | 22.49 | 17494.97 | 344.92 | 1301.8 | 100.12 | 59.92 | 19852.19 | 0.6 | 0.95 | 0.23 | 1.21 | 0.5 | 10
6 | 65 | CONCLUIDO | 2.5939 | 38.55 | 35.39 | 58.99 | 0.88 | 36 | 141.31 | 46.47 | 7 | 34 | 22.85 | 17662.75 | 333.94 | 1301.77 | 93.36 | 59.92 | 16503.09 | 0.64 | 0.96 | 0.22 | 1 | 0.5 | 10
7 | 65 | CONCLUIDO | 2.6171 | 38.21 | 35.21 | 70.43 | 0.99 | 30 | 142.68 | 46.47 | 8 | 28 | 23.21 | 17831.04 | 323.16 | 1301.78 | 87.41 | 59.92 | 13561.43 | 0.69 | 0.96 | 0.21 | 0.83 | 0.5 | 10
8 | 65 | CONCLUIDO | 2.6289 | 38.04 | 35.15 | 81.12 | 1.11 | 26 | 144.05 | 46.47 | 9 | 23 | 23.58 | 17999.83 | 312.57 | 1301.76 | 86.21 | 59.92 | 12981.48 | 0.7 | 0.96 | 0.19 | 0.76 | 0.5 | 10
9 | 65 | CONCLUIDO | 2.6449 | 37.81 | 35 | 91.31 | 1.22 | 23 | 145.42 | 46.47 | 10 | 15 | 23.95 | 18169.15 | 302.63 | 1301.77 | 80.39 | 59.92 | 10085.71 | 0.75 | 0.97 | 0.21 | 0.62 | 0.5 | 10
10 | 65 | CONCLUIDO | 2.6459 | 37.79 | 35.01 | 95.49 | 1.33 | 22 | 146.8 | 46.47 | 11 | 4 | 24.33 | 18338.99 | 297.51 | 1301.78 | 80.46 | 59.92 | 10125.69 | 0.74 | 0.97 | 0.22 | 0.63 | 0.5 | 10
11 | 65 | CONCLUIDO | 2.6443 | 37.82 | 35.04 | 95.56 | 1.43 | 22 | 148.18 | 46.47 | 12 | 0 | 24.71 | 18509.36 | 298.39 | 1301.78 | 81.06 | 59.92 | 10424.61 | 0.74 | 0.97 | 0.22 | 0.65 | 0.5 | 10
0 | 75 | CONCLUIDO | 1.6679 | 59.96 | 45.82 | 7.09 | 0.12 | 388 | 150.44 | 49.1 | 1 | 386 | 25.34 | 18787.76 | 535.92 | 1301.94 | 434.91 | 59.92 | 185520.47 | 0.14 | 0.74 | 0.77 | 11.43 | 0.5 | 10
1 | 75 | CONCLUIDO | 2.1588 | 46.32 | 39.06 | 14.38 | 0.23 | 163 | 151.83 | 49.1 | 2 | 161 | 25.73 | 18959.54 | 449.69 | 1301.82 | 213.13 | 59.92 | 75753.41 | 0.28 | 0.87 | 0.43 | 4.68 | 0.5 | 10
2 | 75 | CONCLUIDO | 2.3458 | 42.63 | 37.24 | 21.9 | 0.35 | 102 | 153.23 | 49.1 | 3 | 100 | 26.13 | 19131.85 | 421.55 | 1301.78 | 153.21 | 59.92 | 46100.7 | 0.39 | 0.91 | 0.33 | 2.85 | 0.5 | 10
3 | 75 | CONCLUIDO | 2.4389 | 41 | 36.46 | 29.57 | 0.46 | 74 | 154.63 | 49.1 | 4 | 72 | 26.53 | 19304.72 | 406.67 | 1301.83 | 128.26 | 59.92 | 33763.6 | 0.47 | 0.93 | 0.28 | 2.08 | 0.5 | 10
4 | 75 | CONCLUIDO | 2.4993 | 40.01 | 35.96 | 37.2 | 0.57 | 58 | 156.03 | 49.1 | 5 | 56 | 26.94 | 19478.15 | 394.02 | 1301.77 | 111.73 | 59.92 | 25581.52 | 0.54 | 0.94 | 0.26 | 1.58 | 0.5 | 10
5 | 75 | CONCLUIDO | 2.5347 | 39.45 | 35.74 | 45.62 | 0.67 | 47 | 157.44 | 49.1 | 6 | 45 | 27.35 | 19652.13 | 385.13 | 1301.77 | 104.74 | 59.92 | 22137.6 | 0.57 | 0.95 | 0.24 | 1.35 | 0.5 | 10
6 | 75 | CONCLUIDO | 2.5628 | 39.02 | 35.52 | 53.28 | 0.78 | 40 | 158.86 | 49.1 | 7 | 38 | 27.77 | 19826.68 | 375.87 | 1301.77 | 97.57 | 59.92 | 18589.64 | 0.61 | 0.95 | 0.23 | 1.13 | 0.5 | 10
7 | 75 | CONCLUIDO | 2.5882 | 38.64 | 35.32 | 62.33 | 0.88 | 34 | 160.28 | 49.1 | 8 | 32 | 28.19 | 20001.93 | 365.89 | 1301.77 | 90.98 | 59.92 | 15323.12 | 0.66 | 0.96 | 0.22 | 0.94 | 0.5 | 10
8 | 75 | CONCLUIDO | 2.6038 | 38.4 | 35.21 | 70.42 | 0.99 | 30 | 161.71 | 49.1 | 9 | 28 | 28.61 | 20177.64 | 357.38 | 1301.77 | 87.46 | 59.92 | 13587.05 | 0.69 | 0.96 | 0.21 | 0.82 | 0.5 | 10
9 | 75 | CONCLUIDO | 2.62 | 38.17 | 35.1 | 80.99 | 1.09 | 26 | 163.13 | 49.1 | 10 | 24 | 29.04 | 20353.94 | 347.6 | 1301.76 | 84.33 | 59.92 | 12038.73 | 0.71 | 0.97 | 0.19 | 0.71 | 0.5 | 10
10 | 75 | CONCLUIDO | 2.6318 | 38 | 35.02 | 91.35 | 1.18 | 23 | 164.57 | 49.1 | 11 | 21 | 29.47 | 20530.82 | 338.03 | 1301.76 | 81.22 | 59.92 | 10501.06 | 0.74 | 0.97 | 0.2 | 0.63 | 0.5 | 10
11 | 75 | CONCLUIDO | 2.6402 | 37.88 | 34.96 | 99.88 | 1.28 | 21 | 166.01 | 49.1 | 12 | 17 | 29.91 | 20708.3 | 330.64 | 1301.77 | 79.13 | 59.92 | 9467.01 | 0.76 | 0.97 | 0.2 | 0.57 | 0.5 | 10
12 | 75 | CONCLUIDO | 2.6495 | 37.74 | 34.89 | 110.17 | 1.38 | 19 | 167.45 | 49.1 | 13 | 9 | 30.36 | 20886.38 | 320.65 | 1301.78 | 76.44 | 59.92 | 8131.42 | 0.78 | 0.97 | 0.2 | 0.5 | 0.5 | 10
13 | 75 | CONCLUIDO | 2.6473 | 37.77 | 34.92 | 110.27 | 1.47 | 19 | 168.9 | 49.1 | 14 | 3 | 30.81 | 21065.06 | 322.37 | 1301.76 | 77.16 | 59.92 | 8489.06 | 0.78 | 0.97 | 0.22 | 0.53 | 0.5 | 10
14 | 75 | CONCLUIDO | 2.6487 | 37.75 | 34.9 | 110.2 | 1.56 | 19 | 170.35 | 49.1 | 15 | 0 | 31.26 | 21244.37 | 324.15 | 1301.81 | 76.35 | 59.92 | 8085.06 | 0.78 | 0.97 | 0.22 | 0.51 | 0.5 | 10
0 | 95 | CONCLUIDO | 1.4604 | 68.48 | 48.44 | 6.16 | 0.1 | 472 | 185.69 | 53.44 | 1 | 470 | 36.26 | 23136.14 | 650.98 | 1302.02 | 520.38 | 59.92 | 227835.2 | 0.12 | 0.7 | 0.92 | 14.04 | 0.5 | 10
1 | 95 | CONCLUIDO | 2.0186 | 49.54 | 39.92 | 12.48 | 0.19 | 192 | 187.21 | 53.44 | 2 | 190 | 36.77 | 23322.88 | 530.71 | 1301.88 | 241.35 | 59.92 | 89717.51 | 0.25 | 0.85 | 0.47 | 5.54 | 0.5 | 10
2 | 95 | CONCLUIDO | 2.2356 | 44.73 | 37.8 | 18.9 | 0.28 | 120 | 188.73 | 53.44 | 3 | 118 | 37.29 | 23510.33 | 497.35 | 1301.81 | 171.93 | 59.92 | 55369.29 | 0.35 | 0.9 | 0.35 | 3.41 | 0.5 | 10
3 | 95 | CONCLUIDO | 2.35 | 42.55 | 36.85 | 25.41 | 0.37 | 87 | 190.25 | 53.44 | 4 | 85 | 37.82 | 23698.48 | 480.03 | 1301.79 | 140.64 | 59.92 | 39889.83 | 0.43 | 0.92 | 0.31 | 2.46 | 0.5 | 10
4 | 95 | CONCLUIDO | 2.422 | 41.29 | 36.29 | 32.02 | 0.46 | 68 | 191.78 | 53.44 | 5 | 66 | 38.35 | 23887.36 | 467.64 | 1301.8 | 122.47 | 59.92 | 30899.98 | 0.49 | 0.93 | 0.27 | 1.9 | 0.5 | 10
5 | 95 | CONCLUIDO | 2.4709 | 40.47 | 35.92 | 38.48 | 0.55 | 56 | 193.32 | 53.44 | 6 | 54 | 38.89 | 24076.95 | 458.19 | 1301.77 | 110.39 | 59.92 | 24922.01 | 0.54 | 0.94 | 0.25 | 1.53 | 0.5 | 10
6 | 95 | CONCLUIDO | 2.4975 | 40.04 | 35.79 | 44.73 | 0.64 | 48 | 194.86 | 53.44 | 7 | 46 | 39.43 | 24267.28 | 451.61 | 1301.79 | 106.33 | 59.92 | 22927.8 | 0.56 | 0.95 | 0.24 | 1.4 | 0.5 | 10
7 | 95 | CONCLUIDO | 2.5302 | 39.52 | 35.53 | 51.99 | 0.72 | 41 | 196.41 | 53.44 | 8 | 39 | 39.98 | 24458.36 | 443.47 | 1301.77 | 97.82 | 59.92 | 18709.61 | 0.61 | 0.95 | 0.23 | 1.14 | 0.5 | 10
8 | 95 | CONCLUIDO | 2.5516 | 39.19 | 35.38 | 58.97 | 0.81 | 36 | 197.97 | 53.44 | 9 | 34 | 40.53 | 24650.18 | 435.71 | 1301.77 | 93.11 | 59.92 | 16381.66 | 0.64 | 0.96 | 0.22 | 1 | 0.5 | 10
9 | 95 | CONCLUIDO | 2.569 | 38.93 | 35.27 | 66.12 | 0.89 | 32 | 199.53 | 53.44 | 10 | 30 | 41.1 | 24842.77 | 429.82 | 1301.8 | 89.26 | 59.92 | 14475.52 | 0.67 | 0.96 | 0.21 | 0.88 | 0.5 | 10
10 | 95 | CONCLUIDO | 2.5824 | 38.72 | 35.17 | 72.78 | 0.97 | 29 | 201.1 | 53.44 | 11 | 27 | 41.66 | 25036.12 | 422.95 | 1301.76 | 86.38 | 59.92 | 13051.29 | 0.69 | 0.96 | 0.21 | 0.79 | 0.5 | 10
11 | 95 | CONCLUIDO | 2.5933 | 38.56 | 35.12 | 81.06 | 1.05 | 26 | 202.67 | 53.44 | 12 | 24 | 42.24 | 25230.25 | 416.74 | 1301.76 | 85.31 | 59.92 | 12529.34 | 0.7 | 0.97 | 0.19 | 0.74 | 0.5 | 10
12 | 95 | CONCLUIDO | 2.6018 | 38.44 | 35.07 | 87.68 | 1.13 | 24 | 204.25 | 53.44 | 13 | 22 | 42.82 | 25425.3 | 411.13 | 1301.8 | 83 | 59.92 | 11383.83 | 0.72 | 0.97 | 0.2 | 0.69 | 0.5 | 10
13 | 95 | CONCLUIDO | 2.613 | 38.27 | 34.98 | 95.41 | 1.21 | 22 | 205.84 | 53.44 | 14 | 20 | 43.4 | 25621.03 | 403.25 | 1301.78 | 80.06 | 59.92 | 9926.73 | 0.75 | 0.97 | 0.2 | 0.6 | 0.5 | 10
14 | 95 | CONCLUIDO | 2.6223 | 38.14 | 34.92 | 104.77 | 1.28 | 20 | 207.43 | 53.44 | 15 | 18 | 44 | 25817.56 | 397.33 | 1301.76 | 77.93 | 59.92 | 8871.84 | 0.77 | 0.97 | 0.2 | 0.54 | 0.5 | 10
15 | 95 | CONCLUIDO | 2.6283 | 38.05 | 34.87 | 110.12 | 1.36 | 19 | 209.03 | 53.44 | 16 | 17 | 44.6 | 26014.91 | 389.38 | 1301.76 | 76.37 | 59.92 | 8095.11 | 0.78 | 0.97 | 0.19 | 0.48 | 0.5 | 10
16 | 95 | CONCLUIDO | 2.6291 | 38.04 | 34.9 | 116.33 | 1.43 | 18 | 210.64 | 53.44 | 17 | 15 | 45.21 | 26213.09 | 382.15 | 1301.77 | 77.26 | 59.92 | 8543.06 | 0.78 | 0.97 | 0.19 | 0.51 | 0.5 | 10
17 | 95 | CONCLUIDO | 2.634 | 37.97 | 34.86 | 123.05 | 1.51 | 17 | 212.25 | 53.44 | 18 | 12 | 45.82 | 26412.11 | 377.59 | 1301.79 | 76.09 | 59.92 | 7963.49 | 0.79 | 0.97 | 0.19 | 0.48 | 0.5 | 10
18 | 95 | CONCLUIDO | 2.6385 | 37.9 | 34.84 | 130.64 | 1.58 | 16 | 213.87 | 53.44 | 19 | 9 | 46.44 | 26611.98 | 371.44 | 1301.76 | 75.17 | 59.92 | 7509.44 | 0.8 | 0.97 | 0.19 | 0.45 | 0.5 | 10
19 | 95 | CONCLUIDO | 2.6431 | 37.83 | 34.81 | 139.23 | 1.65 | 15 | 215.5 | 53.44 | 20 | 2 | 47.07 | 26812.71 | 371 | 1301.76 | 73.8 | 59.92 | 6829.06 | 0.81 | 0.97 | 0.2 | 0.42 | 0.5 | 10
20 | 95 | CONCLUIDO | 2.6431 | 37.83 | 34.81 | 139.23 | 1.72 | 15 | 217.14 | 53.44 | 21 | 0 | 47.7 | 27014.3 | 373.63 | 1301.76 | 73.71 | 59.92 | 6786.86 | 0.81 | 0.97 | 0.21 | 0.42 | 0.5 | 10
0 | 55 | CONCLUIDO | 1.8924 | 52.84 | 43.4 | 8.45 | 0.15 | 308 | 116.05 | 43.4 | 1 | 306 | 16.65 | 14546.17 | 425.4 | 1302 | 355.1 | 59.92 | 146015.69 | 0.17 | 0.78 | 0.65 | 9.01 | 0.5 | 10
1 | 55 | CONCLUIDO | 2.3046 | 43.39 | 38.15 | 17.34 | 0.3 | 132 | 117.34 | 43.4 | 2 | 130 | 16.94 | 14705.49 | 364.55 | 1301.86 | 183.34 | 59.92 | 61012.93 | 0.33 | 0.89 | 0.38 | 3.77 | 0.5 | 10
2 | 55 | CONCLUIDO | 2.4514 | 40.79 | 36.73 | 26.55 | 0.45 | 83 | 118.63 | 43.4 | 3 | 81 | 17.23 | 14865.24 | 341.8 | 1301.8 | 136.99 | 59.92 | 38086.09 | 0.44 | 0.92 | 0.29 | 2.34 | 0.5 | 10
3 | 55 | CONCLUIDO | 2.5281 | 39.56 | 36.04 | 36.04 | 0.59 | 60 | 119.93 | 43.4 | 4 | 58 | 17.53 | 15025.44 | 326.26 | 1301.81 | 114.19 | 59.92 | 26797.75 | 0.52 | 0.94 | 0.26 | 1.65 | 0.5 | 10
4 | 55 | CONCLUIDO | 2.5711 | 38.89 | 35.71 | 46.58 | 0.73 | 46 | 121.23 | 43.4 | 5 | 44 | 17.83 | 15186.08 | 313.02 | 1301.81 | 103.84 | 59.92 | 21695.72 | 0.58 | 0.95 | 0.24 | 1.32 | 0.5 | 10
5 | 55 | CONCLUIDO | 2.6055 | 38.38 | 35.41 | 57.43 | 0.86 | 37 | 122.54 | 43.4 | 6 | 35 | 18.14 | 15347.16 | 299.66 | 1301.76 | 94.03 | 59.92 | 16836.05 | 0.64 | 0.96 | 0.22 | 1.03 | 0.5 | 10
6 | 55 | CONCLUIDO | 2.6269 | 38.07 | 35.24 | 68.21 | 1 | 31 | 123.85 | 43.4 | 7 | 28 | 18.45 | 15508.69 | 287.26 | 1301.78 | 88.38 | 59.92 | 14037.54 | 0.68 | 0.96 | 0.22 | 0.86 | 0.5 | 10
7 | 55 | CONCLUIDO | 2.648 | 37.76 | 35.04 | 77.86 | 1.13 | 27 | 125.16 | 43.4 | 8 | 16 | 18.76 | 15670.68 | 274.37 | 1301.76 | 81.3 | 59.92 | 10522.23 | 0.74 | 0.97 | 0.21 | 0.65 | 0.5 | 10
8 | 55 | CONCLUIDO | 2.6425 | 37.84 | 35.16 | 84.39 | 1.26 | 25 | 126.48 | 43.4 | 9 | 1 | 19.08 | 15833.12 | 273.97 | 1301.77 | 85.27 | 59.92 | 12516.95 | 0.7 | 0.96 | 0.23 | 0.77 | 0.5 | 10
9 | 55 | CONCLUIDO | 2.6424 | 37.84 | 35.16 | 84.39 | 1.38 | 25 | 127.8 | 43.4 | 10 | 0 | 19.4 | 15996.02 | 276.71 | 1301.79 | 85.14 | 59.92 | 12451.85 | 0.7 | 0.96 | 0.23 | 0.77 | 0.5 | 10

## gráficos
Selecione o eixo X:
Selecione o eixo Y:
Selecione o eixo Z:
Eixo X | Eixo Y | Eixo Z
0 | 0 | 0
0 | 0 | 0
0 | 0 | 0
0 | 0 | 0
0 | 0 | 0
0 | 0 | 0
0 | 0 | 0
0 | 0 | 0
0 | 0 | 0
0 | 0 | 0
0 | 0 | 0
0 | 0 | 0
0 | 0 | 0
0 | 0 | 0
0 | 0 | 0
0 | 0 | 0
0 | 0 | 0
0 | 0 | 0
0 | 0 | 0
0 | 0 | 0
0 | 0 | 0
0 | 0 | 0
0 | 0 | 0
0 | 0 | 0
0 | 0 | 0
0 | 0 | 0
0 | 0 | 0
0 | 0 | 0
0 | 0 | 0
0 | 0 | 0
0 | 0 | 0
0 | 0 | 0
0 | 0 | 0
0 | 0 | 0
0 | 0 | 0
0 | 0 | 0
0 | 0 | 0
0 | 0 | 0
0 | 0 | 0
0 | 0 | 0
0 | 0 | 0
0 | 0 | 0
0 | 0 | 0
0 | 0 | 0
0 | 0 | 0
0 | 0 | 0
0 | 0 | 0
0 | 0 | 0
0 | 0 | 0
0 | 0 | 0
0 | 0 | 0
0 | 0 | 0
0 | 0 | 0
0 | 0 | 0
0 | 0 | 0
0 | 0 | 0
0 | 0 | 0
0 | 0 | 0
0 | 0 | 0
0 | 0 | 0
0 | 0 | 0
0 | 0 | 0
0 | 0 | 0
0 | 0 | 0
0 | 0 | 0
0 | 0 | 0
0 | 0 | 0
0 | 0 | 0
0 | 0 | 0
0 | 0 | 0
0 | 0 | 0
0 | 0 | 0
0 | 0 | 0
0 | 0 | 0
0 | 0 | 0
0 | 0 | 0
0 | 0 | 0
0 | 0 | 0
0 | 0 | 0
0 | 0 | 0
0 | 0 | 0
0 | 0 | 0
0 | 0 | 0
0 | 0 | 0
0 | 0 | 0
0 | 0 | 0
0 | 0 | 0
0 | 0 | 0
0 | 0 | 0
0 | 0 | 0
0 | 0 | 0
0 | 0 | 0
0 | 0 | 0
0 | 0 | 0
0 | 0 | 0
0 | 0 | 0
0 | 0 | 0
0 | 0 | 0
0 | 0 | 0
0 | 0 | 0
0 | 0 | 0
0 | 0 | 0
0 | 0 | 0
0 | 0 | 0
0 | 0 | 0
0 | 0 | 0
0 | 0 | 0
0 | 0 | 0
0 | 0 | 0
0 | 0 | 0
0 | 0 | 0
0 | 0 | 0
0 | 0 | 0
0 | 0 | 0
0 | 0 | 0
0 | 0 | 0
0 | 0 | 0
0 | 0 | 0
0 | 0 | 0
0 | 0 | 0
0 | 0 | 0
0 | 0 | 0
0 | 0 | 0
0 | 0 | 0
0 | 0 | 0
0 | 0 | 0
0 | 0 | 0
0 | 0 | 0
0 | 0 | 0
0 | 0 | 0
0 | 0 | 0
0 | 0 | 0
0 | 0 | 0
0 | 0 | 0
0 | 0 | 0
0 | 0 | 0
0 | 0 | 0
0 | 0 | 0
0 | 0 | 0
0 | 0 | 0
0 | 0 | 0
0 | 0 | 0
0 | 0 | 0
0 | 0 | 0
0 | 0 | 0
0 | 0 | 0
0 | 0 | 0
0 | 0 | 0
0 | 0 | 0
0 | 0 | 0
0 | 0 | 0
0 | 0 | 0
0 | 0 | 0
0 | 0 | 0
0 | 0 | 0
0 | 0 | 0
0 | 0 | 0
0 | 0 | 0
0 | 0 | 0
0 | 0 | 0
0 | 0 | 0
0 | 0 | 0
0 | 0 | 0
0 | 0 | 0
0 | 0 | 0
0 | 0 | 0
0 | 0 | 0
0 | 0 | 0
0 | 0 | 0
0 | 0 | 0
0 | 0 | 0
0 | 0 | 0
0 | 0 | 0
0 | 0 | 0
0 | 0 | 0
0 | 0 | 0
0 | 0 | 0
0 | 0 | 0
0 | 0 | 0
0 | 0 | 0
0 | 0 | 0
0 | 0 | 0
0 | 0 | 0
0 | 0 | 0
0 | 0 | 0
0 | 0 | 0
0 | 0 | 0
0 | 0 | 0
0 | 0 | 0
0 | 0 | 0
0 | 0 | 0
0 | 0 | 0
0 | 0 | 0
0 | 0 | 0
0 | 0 | 0
0 | 0 | 0
0 | 0 | 0
0 | 0 | 0
0 | 0 | 0
0 | 0 | 0
0 | 0 | 0
0 | 0 | 0
0 | 0 | 0
0 | 0 | 0
0 | 0 | 0

## hidden (hidden)
Unnamed: 0
Volume de calda [L]
STATUS
Capacidade operacional [ha/h]
Tempo de missao [h]
Tempo util [h]
Tempo por voo [min]
Autonomia Projetada [h]
N° Voos
MTOW [kg]
Massa Estrutura [kg]
Combustível [kg]
Abastecimentos
Massa gerador
Potência gerador [W]
Combustível consumido [L]
Calda cons [L]
Distância percorrida [km]
Distância Pulverizando [km]
RTL ACUMULADO[m]
EOC [km/km]
EOC [h/h]
Tempo de manobra [h]
Tempo rtl_rtw [h]
V pulv [m/s]
V desloc [m/s]