## RESULTADOS_18
Unnamed: 0 | Volume de calda [L] | STATUS | Capacidade operacional [ha/h] | Tempo de missao [h] | Tempo util [h] | Tempo por voo [min] | Autonomia Projetada [h] | N° Voos | MTOW [kg] | Massa Estrutura [kg] | Combustível [kg] | Abastecimentos | Massa gerador | Potência gerador [W] | Combustível consumido [L] | Calda cons [L] | Distância percorrida [km] | Distância Pulverizando [km] | RTL ACUMULADO[m] | EOC [km/km] | EOC [h/h] | Tempo de manobra [h] | Tempo rtl_rtw [h] | V pulv [m/s] | V desloc [m/s]
0 | 100 | CONCLUIDO | 0.5822 | 171.77 | 121.19 | 5.88 | 0.09 | 1236 | 194.77 | 54.38 | 1 | 1234 | 39.4 | 24256.19 | 1692.19 | 2321.14 | 1784.39 | 121.33 | 820591.11 | 0.07 | 0.53 | 11.23 | 49.3 | 0.5 | 10
1 | 100 | CONCLUIDO | 0.92 | 108.69 | 88.83 | 11.95 | 0.18 | 446 | 196.32 | 54.38 | 2 | 444 | 39.95 | 24447.22 | 1231.84 | 2320.47 | 697.92 | 121.33 | 281306.16 | 0.17 | 0.72 | 9.95 | 16.96 | 0.5 | 10
2 | 100 | CONCLUIDO | 1.0494 | 95.29 | 82.16 | 18.06 | 0.27 | 273 | 197.88 | 54.38 | 3 | 271 | 40.5 | 24639 | 1131.36 | 2320.36 | 475.3 | 121.33 | 170860.88 | 0.26 | 0.78 | 9.65 | 10.29 | 0.5 | 10
3 | 100 | CONCLUIDO | 1.1194 | 89.34 | 79.2 | 24.24 | 0.36 | 196 | 199.44 | 54.38 | 4 | 194 | 41.06 | 24831.54 | 1083.05 | 2320.37 | 375.99 | 121.33 | 121590 | 0.32 | 0.81 | 9.53 | 7.33 | 0.5 | 10
4 | 100 | CONCLUIDO | 1.1638 | 85.93 | 77.5 | 30.59 | 0.44 | 152 | 201.01 | 54.38 | 5 | 150 | 41.63 | 25024.84 | 1052.34 | 2320.31 | 319.49 | 121.33 | 93558.71 | 0.38 | 0.83 | 9.46 | 5.64 | 0.5 | 10
5 | 100 | CONCLUIDO | 1.1923 | 83.87 | 76.5 | 36.72 | 0.53 | 125 | 202.58 | 54.38 | 6 | 123 | 42.2 | 25218.93 | 1031.42 | 2320.32 | 286.21 | 121.33 | 77054.34 | 0.42 | 0.84 | 9.41 | 4.63 | 0.5 | 10
6 | 100 | CONCLUIDO | 1.2146 | 82.33 | 75.73 | 43.27 | 0.61 | 105 | 204.16 | 54.38 | 7 | 103 | 42.78 | 25413.94 | 1013.21 | 2320.25 | 260.62 | 121.33 | 64359.2 | 0.47 | 0.85 | 9.37 | 3.87 | 0.5 | 10
7 | 100 | CONCLUIDO | 1.2308 | 81.25 | 75.19 | 49.58 | 0.69 | 91 | 205.75 | 54.38 | 8 | 89 | 43.37 | 25609.61 | 998.1 | 2320.23 | 242.88 | 121.33 | 55559.19 | 0.5 | 0.85 | 9.35 | 3.33 | 0.5 | 10
8 | 100 | CONCLUIDO | 1.2432 | 80.44 | 74.81 | 56.11 | 0.77 | 80 | 207.34 | 54.38 | 9 | 78 | 43.96 | 25806.1 | 986.77 | 2320.25 | 229.93 | 121.33 | 49140.56 | 0.53 | 0.86 | 9.34 | 2.95 | 0.5 | 10
9 | 100 | CONCLUIDO | 1.2542 | 79.73 | 74.45 | 62.92 | 0.85 | 71 | 208.94 | 54.38 | 10 | 69 | 44.56 | 26003.41 | 973.47 | 2320.2 | 218.1 | 121.33 | 43272.03 | 0.56 | 0.86 | 9.32 | 2.59 | 0.5 | 10
10 | 100 | CONCLUIDO | 1.2624 | 79.21 | 74.21 | 69.57 | 0.93 | 64 | 210.55 | 54.38 | 11 | 62 | 45.17 | 26201.54 | 961.18 | 2320.21 | 209.84 | 121.33 | 39175.97 | 0.58 | 0.86 | 9.31 | 2.35 | 0.5 | 10
11 | 100 | CONCLUIDO | 1.27 | 78.74 | 73.97 | 76.52 | 1 | 58 | 212.16 | 54.38 | 12 | 56 | 45.78 | 26400.51 | 952.45 | 2320.21 | 201.97 | 121.33 | 35270.11 | 0.6 | 0.87 | 9.29 | 2.11 | 0.5 | 10
12 | 100 | CONCLUIDO | 1.276 | 78.37 | 73.79 | 83.54 | 1.08 | 53 | 213.78 | 54.38 | 13 | 51 | 46.4 | 26600.32 | 941.13 | 2320.21 | 196.27 | 121.33 | 32447.95 | 0.62 | 0.87 | 9.29 | 1.93 | 0.5 | 10
13 | 100 | CONCLUIDO | 1.2808 | 78.08 | 73.65 | 90.19 | 1.15 | 49 | 215.41 | 54.38 | 14 | 47 | 47.03 | 26801 | 932.87 | 2320.23 | 191.23 | 121.33 | 29944.29 | 0.63 | 0.87 | 9.29 | 1.79 | 0.5 | 10
14 | 100 | CONCLUIDO | 1.2857 | 77.78 | 73.51 | 98.02 | 1.23 | 45 | 217.04 | 54.38 | 15 | 43 | 47.66 | 27002.55 | 921.87 | 2320.18 | 186.7 | 121.33 | 27700.02 | 0.65 | 0.87 | 9.28 | 1.65 | 0.5 | 10
15 | 100 | CONCLUIDO | 1.2897 | 77.54 | 73.39 | 104.84 | 1.3 | 42 | 218.68 | 54.38 | 16 | 40 | 48.31 | 27204.98 | 913.87 | 2320.18 | 182.66 | 121.33 | 25697.96 | 0.66 | 0.87 | 9.27 | 1.53 | 0.5 | 10
16 | 100 | CONCLUIDO | 1.2934 | 77.31 | 73.28 | 112.74 | 1.37 | 39 | 220.33 | 54.38 | 17 | 37 | 48.95 | 27408.3 | 902.92 | 2320.21 | 178.77 | 121.33 | 23763.66 | 0.68 | 0.87 | 9.27 | 1.42 | 0.5 | 10
17 | 100 | CONCLUIDO | 1.296 | 77.16 | 73.2 | 118.71 | 1.44 | 37 | 221.99 | 54.38 | 18 | 35 | 49.61 | 27612.53 | 892.85 | 2320.18 | 176.37 | 121.33 | 22578.01 | 0.69 | 0.87 | 9.27 | 1.34 | 0.5 | 10
18 | 100 | CONCLUIDO | 1.2986 | 77 | 73.13 | 125.36 | 1.51 | 35 | 223.65 | 54.38 | 19 | 33 | 50.27 | 27817.81 | 880.04 | 2320.19 | 174 | 121.33 | 21403 | 0.7 | 0.88 | 9.26 | 1.27 | 0.5 | 10
19 | 100 | CONCLUIDO | 1.3008 | 76.88 | 73.08 | 132.86 | 1.58 | 33 | 225.32 | 54.38 | 20 | 31 | 50.95 | 28023.89 | 872.3 | 2320.2 | 172.16 | 121.33 | 20492.07 | 0.7 | 0.88 | 9.26 | 1.22 | 0.5 | 10
20 | 100 | CONCLUIDO | 1.304 | 76.69 | 72.97 | 141.22 | 1.64 | 31 | 227 | 54.38 | 21 | 29 | 51.62 | 28230.92 | 864.55 | 2320.2 | 168.38 | 121.33 | 18608.91 | 0.72 | 0.88 | 9.26 | 1.11 | 0.5 | 10
21 | 100 | CONCLUIDO | 1.3063 | 76.55 | 72.91 | 150.84 | 1.71 | 29 | 228.69 | 54.38 | 22 | 27 | 52.31 | 28438.91 | 853.5 | 2320.19 | 166.36 | 121.33 | 17613.49 | 0.73 | 0.88 | 9.26 | 1.05 | 0.5 | 10
22 | 100 | CONCLUIDO | 1.3075 | 76.48 | 72.87 | 156.16 | 1.77 | 28 | 230.38 | 54.38 | 23 | 24 | 53 | 28647.87 | 845.31 | 2320.18 | 165.48 | 121.33 | 17175.07 | 0.73 | 0.88 | 9.25 | 1.01 | 0.5 | 10
23 | 100 | CONCLUIDO | 1.3086 | 76.42 | 72.85 | 161.89 | 1.84 | 27 | 232.08 | 54.38 | 24 | 22 | 53.71 | 28857.81 | 839.33 | 2320.2 | 164.52 | 121.33 | 16700.68 | 0.74 | 0.88 | 9.25 | 0.99 | 0.5 | 10
24 | 100 | CONCLUIDO | 1.31 | 76.34 | 72.81 | 168.02 | 1.9 | 26 | 233.79 | 54.38 | 25 | 13 | 54.42 | 29068.74 | 832.58 | 2320.19 | 162.72 | 121.33 | 15807.13 | 0.75 | 0.88 | 9.26 | 0.95 | 0.5 | 10
25 | 100 | CONCLUIDO | 1.3112 | 76.27 | 72.78 | 174.67 | 1.96 | 25 | 235.51 | 54.38 | 26 | 6 | 55.14 | 29280.69 | 828.56 | 2320.22 | 161.38 | 121.33 | 15139.04 | 0.75 | 0.88 | 9.27 | 0.92 | 0.5 | 10
26 | 100 | CONCLUIDO | 1.311 | 76.28 | 72.79 | 174.69 | 2.02 | 25 | 237.24 | 54.38 | 27 | 0 | 55.86 | 29493.67 | 831.1 | 2320.26 | 161.54 | 121.33 | 15219.77 | 0.75 | 0.88 | 9.27 | 0.93 | 0.5 | 10

## RESULTADOS_6
Unnamed: 0 | Volume de calda [L] | STATUS | Capacidade operacional [ha/h] | Tempo de missao [h] | Tempo util [h] | Tempo por voo [min] | Autonomia Projetada [h] | N° Voos | MTOW [kg] | Massa Estrutura [kg] | Combustível [kg] | Abastecimentos | Massa gerador | Potência gerador [W] | Combustível consumido [L] | Calda cons [L] | Distância percorrida [km] | Distância Pulverizando [km] | RTL ACUMULADO[m] | EOC [km/km] | EOC [h/h] | Tempo de manobra [h] | Tempo rtl_rtw [h] | V pulv [m/s] | V desloc [m/s]
0 | 40 | CONCLUIDO | 0.944 | 105.93 | 93.4 | 9.99 | 0.2 | 561 | 89.87 | 37.55 | 1 | 559 | 11.32 | 11317.98 | 774.47 | 2320.56 | 850.65 | 121.33 | 357095.06 | 0.14 | 0.69 | 10.13 | 21.53 | 0.5 | 10
1 | 40 | CONCLUIDO | 1.1495 | 86.99 | 80.63 | 20.68 | 0.39 | 234 | 91.1 | 37.55 | 2 | 232 | 11.54 | 11468.97 | 647.66 | 2320.35 | 423.99 | 121.33 | 145401.28 | 0.29 | 0.79 | 9.59 | 8.77 | 0.5 | 10
2 | 40 | CONCLUIDO | 1.2205 | 81.93 | 77.25 | 31.97 | 0.57 | 145 | 92.32 | 37.55 | 3 | 143 | 11.77 | 11620.34 | 599.47 | 2320.32 | 311.4 | 121.33 | 89549.99 | 0.39 | 0.83 | 9.44 | 5.39 | 0.5 | 10
3 | 40 | CONCLUIDO | 1.2572 | 79.54 | 75.66 | 44.07 | 0.75 | 103 | 93.55 | 37.55 | 4 | 101 | 12 | 11772.07 | 564.62 | 2320.2 | 258.38 | 121.33 | 63250.97 | 0.47 | 0.85 | 9.37 | 3.8 | 0.5 | 10
4 | 40 | CONCLUIDO | 1.2795 | 78.16 | 74.75 | 57.5 | 0.93 | 78 | 94.79 | 37.55 | 5 | 76 | 12.23 | 11924.18 | 533.4 | 2320.24 | 227.36 | 121.33 | 47867.6 | 0.53 | 0.86 | 9.34 | 2.88 | 0.5 | 10
5 | 40 | CONCLUIDO | 1.2928 | 77.35 | 74.22 | 70.68 | 1.1 | 63 | 96.02 | 37.55 | 6 | 36 | 12.47 | 12076.67 | 505.57 | 2320.23 | 208.99 | 121.33 | 38756.6 | 0.58 | 0.86 | 9.35 | 2.36 | 0.5 | 10
6 | 40 | CONCLUIDO | 1.2953 | 77.2 | 74.13 | 74.13 | 1.27 | 60 | 97.26 | 37.55 | 7 | 2 | 12.71 | 12229.54 | 502.22 | 2320.24 | 204.67 | 121.33 | 36612.43 | 0.59 | 0.86 | 9.38 | 2.27 | 0.5 | 10
7 | 40 | CONCLUIDO | 1.2965 | 77.13 | 74.08 | 75.33 | 1.43 | 59 | 98.5 | 37.55 | 8 | 0 | 12.95 | 12382.79 | 507.79 | 2320.22 | 203.06 | 121.33 | 35810.16 | 0.6 | 0.86 | 9.37 | 2.22 | 0.5 | 10

## RESULTADOS_4
Unnamed: 0 | Volume de calda [L] | STATUS | Capacidade operacional [ha/h] | Tempo de missao [h] | Tempo util [h] | Tempo por voo [min] | Autonomia Projetada [h] | N° Voos | MTOW [kg] | Massa Estrutura [kg] | Combustível [kg] | Abastecimentos | Massa gerador | Potência gerador [W] | Combustível consumido [L] | Calda cons [L] | Distância percorrida [km] | Distância Pulverizando [km] | RTL ACUMULADO[m] | EOC [km/km] | EOC [h/h] | Tempo de manobra [h] | Tempo rtl_rtw [h] | V pulv [m/s] | V desloc [m/s]
0 | 30 | CONCLUIDO | 1.0211 | 97.94 | 89.06 | 11.82 | 0.24 | 452 | 71.52 | 32.27 | 1 | 450 | 8.25 | 9054.6 | 624.18 | 2320.65 | 705.8 | 121.33 | 285215.01 | 0.17 | 0.72 | 9.94 | 17.19 | 0.5 | 10
1 | 30 | CONCLUIDO | 1.1943 | 83.73 | 78.93 | 24.93 | 0.48 | 190 | 72.7 | 32.27 | 2 | 188 | 8.43 | 9200.25 | 525.74 | 2320.29 | 367.45 | 121.33 | 117349.23 | 0.33 | 0.81 | 9.51 | 7.07 | 0.5 | 10
2 | 30 | CONCLUIDO | 1.2542 | 79.73 | 76.1 | 39.7 | 0.71 | 115 | 73.88 | 32.27 | 3 | 113 | 8.61 | 9346.23 | 476.46 | 2320.22 | 272.53 | 121.33 | 70267.74 | 0.45 | 0.84 | 9.41 | 4.24 | 0.5 | 10
3 | 30 | CONCLUIDO | 1.2805 | 78.1 | 74.96 | 54.19 | 0.93 | 83 | 75.07 | 32.27 | 4 | 48 | 8.8 | 9492.55 | 441.13 | 2320.32 | 233.59 | 121.33 | 50955.01 | 0.52 | 0.85 | 9.38 | 3.1 | 0.5 | 10
4 | 30 | CONCLUIDO | 1.2828 | 77.95 | 74.88 | 56.87 | 1.15 | 79 | 76.26 | 32.27 | 5 | 0 | 8.99 | 9639.2 | 442.77 | 2320.42 | 228.61 | 121.33 | 48487.85 | 0.53 | 0.85 | 9.44 | 3.02 | 0.5 | 10

## RESULTADOS_1
Unnamed: 0 | Volume de calda [L] | STATUS | Capacidade operacional [ha/h] | Tempo de missao [h] | Tempo util [h] | Tempo por voo [min] | Autonomia Projetada [h] | N° Voos | MTOW [kg] | Massa Estrutura [kg] | Combustível [kg] | Abastecimentos | Massa gerador | Potência gerador [W] | Combustível consumido [L] | Calda cons [L] | Distância percorrida [km] | Distância Pulverizando [km] | RTL ACUMULADO[m] | EOC [km/km] | EOC [h/h] | Tempo de manobra [h] | Tempo rtl_rtw [h] | V pulv [m/s] | V desloc [m/s]
0 | 15 | CONCLUIDO | 1.1667 | 85.71 | 81.24 | 19.58 | 0.43 | 249 | 39.78 | 19.54 | 1 | 246 | 4.24 | 5140 | 344.29 | 2320.35 | 444.18 | 121.33 | 155419.77 | 0.27 | 0.79 | 9.62 | 9.38 | 0.5 | 10
1 | 15 | CONCLUIDO | 1.2301 | 81.3 | 77.87 | 29.95 | 0.84 | 156 | 40.89 | 19.54 | 2 | 0 | 4.35 | 5277.26 | 309.7 | 2320.55 | 324.38 | 121.33 | 95983.7 | 0.37 | 0.82 | 9.68 | 6 | 0.5 | 10

## RESULTADOS_12
Unnamed: 0 | Volume de calda [L] | STATUS | Capacidade operacional [ha/h] | Tempo de missao [h] | Tempo util [h] | Tempo por voo [min] | Autonomia Projetada [h] | N° Voos | MTOW [kg] | Massa Estrutura [kg] | Combustível [kg] | Abastecimentos | Massa gerador | Potência gerador [W] | Combustível consumido [L] | Calda cons [L] | Distância percorrida [km] | Distância Pulverizando [km] | RTL ACUMULADO[m] | EOC [km/km] | EOC [h/h] | Tempo de manobra [h] | Tempo rtl_rtw [h] | V pulv [m/s] | V desloc [m/s]
0 | 70 | CONCLUIDO | 0.7482 | 133.65 | 106.12 | 7.27 | 0.12 | 876 | 141.81 | 47.83 | 1 | 874 | 22.98 | 17723.39 | 1204.36 | 2320.75 | 1275.91 | 121.33 | 568151.37 | 0.1 | 0.6 | 10.68 | 34.24 | 0.5 | 10
1 | 70 | CONCLUIDO | 1.0303 | 97.06 | 84.89 | 14.81 | 0.25 | 344 | 143.17 | 47.83 | 2 | 342 | 23.34 | 17891.86 | 950.78 | 2320.4 | 566.11 | 121.33 | 215909.46 | 0.21 | 0.75 | 9.78 | 13.03 | 0.5 | 10
2 | 70 | CONCLUIDO | 1.1336 | 88.21 | 79.83 | 22.49 | 0.37 | 213 | 144.54 | 47.83 | 3 | 211 | 23.71 | 18060.85 | 882.39 | 2320.24 | 397.54 | 121.33 | 132281.98 | 0.31 | 0.8 | 9.55 | 7.97 | 0.5 | 10
3 | 70 | CONCLUIDO | 1.1878 | 84.19 | 77.54 | 30.41 | 0.49 | 153 | 145.92 | 47.83 | 4 | 151 | 24.09 | 18230.35 | 845.31 | 2320.31 | 320.41 | 121.33 | 94017.67 | 0.38 | 0.83 | 9.47 | 5.68 | 0.5 | 10
4 | 70 | CONCLUIDO | 1.2204 | 81.94 | 76.28 | 38.46 | 0.6 | 119 | 147.3 | 47.83 | 5 | 117 | 24.47 | 18400.38 | 819.03 | 2320.27 | 278.5 | 121.33 | 73233.34 | 0.44 | 0.84 | 9.41 | 4.42 | 0.5 | 10
5 | 70 | CONCLUIDO | 1.2423 | 80.5 | 75.46 | 46.68 | 0.71 | 97 | 148.68 | 47.83 | 6 | 95 | 24.85 | 18570.94 | 797.33 | 2320.22 | 251.98 | 121.33 | 60083.25 | 0.48 | 0.85 | 9.36 | 3.6 | 0.5 | 10
6 | 70 | CONCLUIDO | 1.2593 | 79.41 | 74.84 | 55.44 | 0.83 | 81 | 150.07 | 47.83 | 7 | 79 | 25.24 | 18742.03 | 779.4 | 2320.21 | 230.91 | 121.33 | 49626.89 | 0.53 | 0.86 | 9.34 | 2.98 | 0.5 | 10
7 | 70 | CONCLUIDO | 1.2709 | 78.68 | 74.43 | 63.8 | 0.94 | 70 | 151.46 | 47.83 | 8 | 68 | 25.63 | 18913.66 | 760.97 | 2320.22 | 217.26 | 121.33 | 42853.76 | 0.56 | 0.86 | 9.32 | 2.57 | 0.5 | 10
8 | 70 | CONCLUIDO | 1.2808 | 78.08 | 74.09 | 72.87 | 1.04 | 61 | 152.85 | 47.83 | 9 | 59 | 26.03 | 19085.83 | 744.1 | 2320.23 | 205.78 | 121.33 | 37162.62 | 0.59 | 0.86 | 9.31 | 2.23 | 0.5 | 10
9 | 70 | CONCLUIDO | 1.2882 | 77.62 | 73.84 | 82.04 | 1.15 | 54 | 154.25 | 47.83 | 10 | 52 | 26.43 | 19258.55 | 727.31 | 2320.28 | 197.61 | 121.33 | 33110.54 | 0.61 | 0.87 | 9.29 | 1.98 | 0.5 | 10
10 | 70 | CONCLUIDO | 1.2948 | 77.23 | 73.61 | 92.02 | 1.25 | 48 | 155.66 | 47.83 | 11 | 46 | 26.83 | 19431.82 | 713.03 | 2320.25 | 189.89 | 121.33 | 29282.28 | 0.64 | 0.87 | 9.29 | 1.75 | 0.5 | 10
11 | 70 | CONCLUIDO | 1.3002 | 76.91 | 73.44 | 102.48 | 1.35 | 43 | 157.07 | 47.83 | 12 | 41 | 27.24 | 19605.66 | 694.82 | 2320.19 | 184.05 | 121.33 | 26384.78 | 0.66 | 0.87 | 9.28 | 1.58 | 0.5 | 10
12 | 70 | CONCLUIDO | 1.3048 | 76.64 | 73.28 | 112.74 | 1.45 | 39 | 158.48 | 47.83 | 13 | 34 | 27.65 | 19780.06 | 678.24 | 2320.19 | 178.9 | 121.33 | 23829.75 | 0.68 | 0.87 | 9.27 | 1.42 | 0.5 | 10
13 | 70 | CONCLUIDO | 1.3082 | 76.44 | 73.17 | 121.95 | 1.55 | 36 | 159.9 | 47.83 | 14 | 19 | 28.07 | 19955.16 | 667.75 | 2320.23 | 174.77 | 121.33 | 21783.1 | 0.69 | 0.87 | 9.28 | 1.31 | 0.5 | 10
14 | 70 | CONCLUIDO | 1.3089 | 76.4 | 73.16 | 125.42 | 1.65 | 35 | 161.32 | 47.83 | 15 | 5 | 28.5 | 20130.71 | 664.94 | 2320.19 | 173.55 | 121.33 | 21173.76 | 0.7 | 0.87 | 9.3 | 1.3 | 0.5 | 10
15 | 70 | CONCLUIDO | 1.3088 | 76.4 | 73.16 | 125.42 | 1.74 | 35 | 162.75 | 47.83 | 16 | 1 | 28.92 | 20306.85 | 665.8 | 2320.22 | 173.79 | 121.33 | 21296.59 | 0.7 | 0.87 | 9.3 | 1.3 | 0.5 | 10
16 | 70 | CONCLUIDO | 1.3089 | 76.4 | 73.16 | 125.42 | 1.83 | 35 | 164.19 | 47.83 | 17 | 0 | 29.36 | 20483.57 | 670.8 | 2320.22 | 173.71 | 121.33 | 21258.02 | 0.7 | 0.87 | 9.3 | 1.3 | 0.5 | 10

## RESULTADOS_16
Unnamed: 0 | Volume de calda [L] | STATUS | Capacidade operacional [ha/h] | Tempo de missao [h] | Tempo util [h] | Tempo por voo [min] | Autonomia Projetada [h] | N° Voos | MTOW [kg] | Massa Estrutura [kg] | Combustível [kg] | Abastecimentos | Massa gerador | Potência gerador [W] | Combustível consumido [L] | Calda cons [L] | Distância percorrida [km] | Distância Pulverizando [km] | RTL ACUMULADO[m] | EOC [km/km] | EOC [h/h] | Tempo de manobra [h] | Tempo rtl_rtw [h] | V pulv [m/s] | V desloc [m/s]
0 | 90 | CONCLUIDO | 0.6344 | 157.64 | 115.82 | 6.27 | 0.1 | 1108 | 176.73 | 52.44 | 1 | 1106 | 33.29 | 22031.19 | 1518.93 | 2321.01 | 1601.9 | 121.33 | 729983.81 | 0.08 | 0.55 | 11.07 | 43.94 | 0.5 | 10
1 | 90 | CONCLUIDO | 0.9562 | 104.58 | 87.51 | 12.74 | 0.2 | 412 | 178.21 | 52.44 | 2 | 410 | 33.77 | 22213.89 | 1138.12 | 2320.47 | 653.66 | 121.33 | 259347.62 | 0.19 | 0.73 | 9.89 | 15.64 | 0.5 | 10
2 | 90 | CONCLUIDO | 1.0776 | 92.8 | 81.39 | 19.3 | 0.3 | 253 | 179.7 | 52.44 | 3 | 251 | 34.26 | 22397.24 | 1049.3 | 2320.35 | 448.56 | 121.33 | 157592.76 | 0.27 | 0.79 | 9.64 | 9.52 | 0.5 | 10
3 | 90 | CONCLUIDO | 1.1423 | 87.54 | 78.65 | 25.93 | 0.39 | 182 | 181.19 | 52.44 | 4 | 180 | 34.75 | 22581.25 | 1005.19 | 2320.36 | 357.07 | 121.33 | 112199.87 | 0.34 | 0.81 | 9.53 | 6.79 | 0.5 | 10
4 | 90 | CONCLUIDO | 1.1823 | 84.58 | 77.11 | 32.58 | 0.49 | 142 | 182.69 | 52.44 | 5 | 140 | 35.25 | 22766.06 | 976.77 | 2320.32 | 306.88 | 121.33 | 87308.16 | 0.4 | 0.83 | 9.43 | 5.25 | 0.5 | 10
5 | 90 | CONCLUIDO | 1.2091 | 82.71 | 76.16 | 39.39 | 0.58 | 116 | 184.19 | 52.44 | 6 | 114 | 35.75 | 22951.43 | 956.15 | 2320.27 | 275.37 | 121.33 | 71678.63 | 0.44 | 0.84 | 9.38 | 4.3 | 0.5 | 10
6 | 90 | CONCLUIDO | 1.2296 | 81.33 | 75.46 | 46.67 | 0.67 | 97 | 185.7 | 52.44 | 7 | 95 | 36.26 | 23137.49 | 938.03 | 2320.22 | 251.3 | 121.33 | 59738.71 | 0.48 | 0.85 | 9.37 | 3.6 | 0.5 | 10
7 | 90 | CONCLUIDO | 1.2444 | 80.36 | 74.95 | 53.54 | 0.76 | 84 | 187.22 | 52.44 | 8 | 82 | 36.78 | 23324.24 | 923.22 | 2320.24 | 235 | 121.33 | 51657.6 | 0.52 | 0.85 | 9.33 | 3.09 | 0.5 | 10
8 | 90 | CONCLUIDO | 1.2557 | 79.64 | 74.59 | 60.48 | 0.85 | 74 | 188.74 | 52.44 | 9 | 72 | 37.3 | 23511.69 | 909.36 | 2320.22 | 222.35 | 121.33 | 45382.07 | 0.55 | 0.86 | 9.33 | 2.73 | 0.5 | 10
9 | 90 | CONCLUIDO | 1.2666 | 78.95 | 74.22 | 68.51 | 0.93 | 65 | 190.26 | 52.44 | 10 | 63 | 37.82 | 23699.85 | 893.59 | 2320.25 | 210.24 | 121.33 | 39373.07 | 0.58 | 0.86 | 9.31 | 2.36 | 0.5 | 10
10 | 90 | CONCLUIDO | 1.2733 | 78.54 | 74.02 | 75.27 | 1.02 | 59 | 191.79 | 52.44 | 11 | 57 | 38.35 | 23888.73 | 884.75 | 2320.22 | 202.91 | 121.33 | 35738.13 | 0.6 | 0.86 | 9.32 | 2.16 | 0.5 | 10
11 | 90 | CONCLUIDO | 1.2805 | 78.1 | 73.79 | 83.54 | 1.1 | 53 | 193.33 | 52.44 | 12 | 51 | 38.89 | 24078.33 | 871.25 | 2320.29 | 196.03 | 121.33 | 32327.21 | 0.62 | 0.87 | 9.29 | 1.93 | 0.5 | 10
12 | 90 | CONCLUIDO | 1.2849 | 77.83 | 73.67 | 90.2 | 1.18 | 49 | 194.88 | 52.44 | 13 | 47 | 39.43 | 24268.67 | 859.72 | 2320.22 | 191.93 | 121.33 | 30297.82 | 0.63 | 0.87 | 9.28 | 1.81 | 0.5 | 10
13 | 90 | CONCLUIDO | 1.29 | 77.52 | 73.5 | 98 | 1.27 | 45 | 196.42 | 52.44 | 14 | 43 | 39.98 | 24459.75 | 848.96 | 2320.24 | 186.77 | 121.33 | 27737.72 | 0.65 | 0.87 | 9.26 | 1.64 | 0.5 | 10
14 | 90 | CONCLUIDO | 1.2947 | 77.24 | 73.36 | 107.35 | 1.35 | 41 | 197.98 | 52.44 | 15 | 39 | 40.54 | 24651.58 | 837.24 | 2320.2 | 181.56 | 121.33 | 25152.03 | 0.67 | 0.87 | 9.27 | 1.5 | 0.5 | 10
15 | 90 | CONCLUIDO | 1.2989 | 76.99 | 73.21 | 115.6 | 1.42 | 38 | 199.54 | 52.44 | 16 | 36 | 41.1 | 24844.17 | 825.17 | 2320.24 | 176.61 | 121.33 | 22689.77 | 0.69 | 0.87 | 9.27 | 1.35 | 0.5 | 10
16 | 90 | CONCLUIDO | 1.301 | 76.86 | 73.16 | 121.94 | 1.5 | 36 | 201.11 | 52.44 | 17 | 34 | 41.67 | 25037.53 | 815.5 | 2320.19 | 175.1 | 121.33 | 21944.9 | 0.69 | 0.87 | 9.26 | 1.3 | 0.5 | 10
17 | 90 | CONCLUIDO | 1.3043 | 76.67 | 73.07 | 132.86 | 1.58 | 33 | 202.68 | 52.44 | 18 | 31 | 42.24 | 25231.66 | 800.31 | 2320.18 | 171.79 | 121.33 | 20305.88 | 0.71 | 0.88 | 9.27 | 1.21 | 0.5 | 10
18 | 90 | CONCLUIDO | 1.3072 | 76.5 | 72.98 | 141.25 | 1.65 | 31 | 204.26 | 52.44 | 19 | 27 | 42.82 | 25426.72 | 792.06 | 2320.18 | 168.88 | 121.33 | 18862.81 | 0.72 | 0.88 | 9.25 | 1.12 | 0.5 | 10
19 | 90 | CONCLUIDO | 1.3097 | 76.36 | 72.9 | 150.84 | 1.73 | 29 | 205.85 | 52.44 | 20 | 23 | 43.41 | 25622.45 | 776.89 | 2320.23 | 166.21 | 121.33 | 17535.73 | 0.73 | 0.88 | 9.26 | 1.04 | 0.5 | 10
20 | 90 | CONCLUIDO | 1.3108 | 76.29 | 72.87 | 156.16 | 1.8 | 28 | 207.45 | 52.44 | 21 | 13 | 44 | 25818.99 | 771.61 | 2320.18 | 164.65 | 121.33 | 16761.59 | 0.74 | 0.88 | 9.27 | 1.01 | 0.5 | 10
21 | 90 | CONCLUIDO | 1.3102 | 76.32 | 72.91 | 156.23 | 1.87 | 28 | 209.05 | 52.44 | 22 | 7 | 44.6 | 26016.35 | 771.98 | 2320.2 | 165.7 | 121.33 | 17284.73 | 0.73 | 0.88 | 9.28 | 1.05 | 0.5 | 10
22 | 90 | CONCLUIDO | 1.3116 | 76.24 | 72.86 | 161.91 | 1.94 | 27 | 210.65 | 52.44 | 23 | 1 | 45.21 | 26214.54 | 772.53 | 2320.19 | 163.77 | 121.33 | 16327.39 | 0.74 | 0.88 | 9.28 | 1 | 0.5 | 10
23 | 90 | CONCLUIDO | 1.3117 | 76.24 | 72.86 | 161.91 | 2.01 | 27 | 212.27 | 52.44 | 24 | 0 | 45.82 | 26413.56 | 778.49 | 2320.28 | 163.9 | 121.33 | 16392.38 | 0.74 | 0.88 | 9.28 | 1 | 0.5 | 10

## RESULTADOS_0
Unnamed: 0 | Volume de calda [L] | STATUS | Capacidade operacional [ha/h] | Tempo de missao [h] | Tempo util [h] | Tempo por voo [min] | Autonomia Projetada [h] | N° Voos | MTOW [kg] | Massa Estrutura [kg] | Combustível [kg] | Abastecimentos | Massa gerador | Potência gerador [W] | Combustível consumido [L] | Calda cons [L] | Distância percorrida [km] | Distância Pulverizando [km] | RTL ACUMULADO[m] | EOC [km/km] | EOC [h/h] | Tempo de manobra [h] | Tempo rtl_rtw [h] | V pulv [m/s] | V desloc [m/s]
0 | 10 | CONCLUIDO | 1.1764 | 85.01 | 80.77 | 20.8 | 0.64 | 233 | 26.11 | 12.1 | 1 | 1 | 3.01 | 3454.41 | 232.98 | 2320.6 | 418.15 | 121.33 | 142484.39 | 0.29 | 0.79 | 9.89 | 8.91 | 0.5 | 10
1 | 10 | CONCLUIDO | 1.1763 | 85.01 | 80.78 | 20.8 | 1.23 | 233 | 27.2 | 12.1 | 2 | 0 | 3.1 | 3588.35 | 241.94 | 2320.64 | 418.23 | 121.33 | 142523.92 | 0.29 | 0.79 | 9.9 | 8.91 | 0.5 | 10

## RESULTADOS_7
Unnamed: 0 | Volume de calda [L] | STATUS | Capacidade operacional [ha/h] | Tempo de missao [h] | Tempo util [h] | Tempo por voo [min] | Autonomia Projetada [h] | N° Voos | MTOW [kg] | Massa Estrutura [kg] | Combustível [kg] | Abastecimentos | Massa gerador | Potência gerador [W] | Combustível consumido [L] | Calda cons [L] | Distância percorrida [km] | Distância Pulverizando [km] | RTL ACUMULADO[m] | EOC [km/km] | EOC [h/h] | Tempo de manobra [h] | Tempo rtl_rtw [h] | V pulv [m/s] | V desloc [m/s]
0 | 45 | CONCLUIDO | 0.9089 | 110.02 | 95.43 | 9.34 | 0.18 | 613 | 98.71 | 39.72 | 1 | 611 | 12.99 | 12407.75 | 845.82 | 2320.58 | 918.64 | 121.33 | 390831.35 | 0.13 | 0.67 | 10.22 | 23.56 | 0.5 | 10
1 | 45 | CONCLUIDO | 1.1287 | 88.59 | 81.38 | 19.22 | 0.35 | 254 | 99.95 | 39.72 | 2 | 252 | 13.24 | 12561.45 | 702.62 | 2320.37 | 449.15 | 121.33 | 157878.7 | 0.27 | 0.79 | 9.62 | 9.52 | 0.5 | 10
2 | 45 | CONCLUIDO | 1.2064 | 82.89 | 77.68 | 29.69 | 0.52 | 157 | 101.2 | 39.72 | 3 | 155 | 13.49 | 12715.54 | 651.73 | 2320.28 | 325.37 | 121.33 | 96476.71 | 0.37 | 0.82 | 9.47 | 5.82 | 0.5 | 10
3 | 45 | CONCLUIDO | 1.2461 | 80.25 | 75.96 | 40.69 | 0.69 | 112 | 102.45 | 39.72 | 4 | 110 | 13.74 | 12870.03 | 616.68 | 2320.23 | 268.56 | 121.33 | 68297.43 | 0.45 | 0.84 | 9.38 | 4.1 | 0.5 | 10
4 | 45 | CONCLUIDO | 1.2692 | 78.79 | 75.03 | 52.35 | 0.85 | 86 | 103.71 | 39.72 | 5 | 84 | 14 | 13024.91 | 588.49 | 2320.21 | 237.04 | 121.33 | 52667.81 | 0.51 | 0.85 | 9.35 | 3.17 | 0.5 | 10
5 | 45 | CONCLUIDO | 1.2865 | 77.73 | 74.34 | 65.6 | 1.01 | 68 | 104.97 | 39.72 | 6 | 65 | 14.25 | 13180.19 | 560.81 | 2320.28 | 214.11 | 121.33 | 41289.06 | 0.57 | 0.86 | 9.32 | 2.48 | 0.5 | 10
6 | 45 | CONCLUIDO | 1.2967 | 77.12 | 73.96 | 77.85 | 1.16 | 57 | 106.23 | 39.72 | 7 | 42 | 14.52 | 13335.87 | 537.62 | 2320.29 | 201.07 | 121.33 | 34826.11 | 0.6 | 0.87 | 9.31 | 2.1 | 0.5 | 10
7 | 45 | CONCLUIDO | 1.2999 | 76.93 | 73.85 | 83.6 | 1.31 | 53 | 107.5 | 39.72 | 8 | 4 | 14.78 | 13491.96 | 529.97 | 2320.24 | 196.17 | 121.33 | 32394.38 | 0.62 | 0.87 | 9.34 | 1.99 | 0.5 | 10
8 | 45 | CONCLUIDO | 1.2998 | 76.94 | 73.86 | 83.62 | 1.46 | 53 | 108.77 | 39.72 | 9 | 0 | 15.05 | 13648.58 | 535.46 | 2320.28 | 196.22 | 121.33 | 32422.61 | 0.62 | 0.87 | 9.35 | 2 | 0.5 | 10

## RESULTADOS_10
Unnamed: 0 | Volume de calda [L] | STATUS | Capacidade operacional [ha/h] | Tempo de missao [h] | Tempo util [h] | Tempo por voo [min] | Autonomia Projetada [h] | N° Voos | MTOW [kg] | Massa Estrutura [kg] | Combustível [kg] | Abastecimentos | Massa gerador | Potência gerador [W] | Combustível consumido [L] | Calda cons [L] | Distância percorrida [km] | Distância Pulverizando [km] | RTL ACUMULADO[m] | EOC [km/km] | EOC [h/h] | Tempo de manobra [h] | Tempo rtl_rtw [h] | V pulv [m/s] | V desloc [m/s]
0 | 60 | CONCLUIDO | 0.809 | 123.61 | 101.8 | 7.93 | 0.14 | 770 | 124.63 | 45 | 1 | 768 | 18.64 | 15605.44 | 1059.58 | 2320.73 | 1132.05 | 121.33 | 496752.04 | 0.11 | 0.63 | 10.49 | 29.93 | 0.5 | 10
1 | 60 | CONCLUIDO | 1.0684 | 93.6 | 83.57 | 16.23 | 0.28 | 309 | 125.95 | 45 | 2 | 307 | 18.95 | 15767.7 | 855.49 | 2320.56 | 521.04 | 121.33 | 193552.87 | 0.23 | 0.77 | 9.75 | 11.71 | 0.5 | 10
2 | 60 | CONCLUIDO | 1.1622 | 86.05 | 79.01 | 24.69 | 0.42 | 192 | 127.27 | 45 | 3 | 190 | 19.27 | 15930.42 | 794.93 | 2320.26 | 369.81 | 121.33 | 118520.99 | 0.33 | 0.81 | 9.52 | 7.14 | 0.5 | 10
3 | 60 | CONCLUIDO | 1.21 | 82.64 | 76.98 | 33.47 | 0.55 | 138 | 128.59 | 45 | 4 | 136 | 19.59 | 16093.6 | 759.51 | 2320.35 | 302.54 | 121.33 | 85156.81 | 0.4 | 0.83 | 9.42 | 5.12 | 0.5 | 10
4 | 60 | CONCLUIDO | 1.2394 | 80.68 | 75.82 | 42.51 | 0.68 | 107 | 129.92 | 45 | 5 | 105 | 19.92 | 16257.24 | 733.67 | 2320.26 | 263.96 | 121.33 | 66020.32 | 0.46 | 0.84 | 9.37 | 3.96 | 0.5 | 10
5 | 60 | CONCLUIDO | 1.2602 | 79.35 | 75.02 | 52.34 | 0.81 | 86 | 131.25 | 45 | 6 | 84 | 20.25 | 16421.36 | 711.27 | 2320.25 | 236.97 | 121.33 | 52628.69 | 0.51 | 0.85 | 9.34 | 3.16 | 0.5 | 10
6 | 60 | CONCLUIDO | 1.2742 | 78.48 | 74.51 | 62.09 | 0.93 | 72 | 132.58 | 45 | 7 | 70 | 20.59 | 16585.95 | 690.84 | 2320.25 | 219.83 | 121.33 | 44129.97 | 0.55 | 0.86 | 9.32 | 2.65 | 0.5 | 10
7 | 60 | CONCLUIDO | 1.2835 | 77.91 | 74.19 | 71.8 | 1.06 | 62 | 133.92 | 45 | 8 | 60 | 20.93 | 16751.02 | 672.7 | 2320.21 | 209.35 | 121.33 | 38939.63 | 0.58 | 0.86 | 9.31 | 2.33 | 0.5 | 10
8 | 60 | CONCLUIDO | 1.2942 | 77.27 | 73.78 | 83.53 | 1.18 | 53 | 135.27 | 45 | 9 | 51 | 21.27 | 16916.71 | 650.13 | 2320.18 | 195.76 | 121.33 | 32188.58 | 0.62 | 0.87 | 9.29 | 1.92 | 0.5 | 10
9 | 60 | CONCLUIDO | 1.3 | 76.92 | 73.59 | 93.95 | 1.29 | 47 | 136.61 | 45 | 10 | 42 | 21.61 | 17082.76 | 629.22 | 2320.2 | 188.91 | 121.33 | 28796.59 | 0.64 | 0.87 | 9.29 | 1.73 | 0.5 | 10
10 | 60 | CONCLUIDO | 1.3053 | 76.61 | 73.4 | 104.86 | 1.41 | 42 | 137.96 | 45 | 11 | 23 | 21.96 | 17249.3 | 617.41 | 2320.25 | 182.13 | 121.33 | 25431.09 | 0.67 | 0.87 | 9.3 | 1.54 | 0.5 | 10
11 | 60 | CONCLUIDO | 1.3073 | 76.5 | 73.34 | 110.01 | 1.52 | 40 | 139.32 | 45 | 12 | 3 | 22.32 | 17416.34 | 610.95 | 2320.25 | 179.31 | 121.33 | 24028.91 | 0.68 | 0.87 | 9.32 | 1.48 | 0.5 | 10
12 | 60 | CONCLUIDO | 1.307 | 76.51 | 73.36 | 110.03 | 1.63 | 40 | 140.67 | 45 | 13 | 0 | 22.68 | 17583.88 | 617.03 | 2320.26 | 179.8 | 121.33 | 24275.3 | 0.67 | 0.87 | 9.32 | 1.5 | 0.5 | 10

## RESULTADOS_14
Unnamed: 0 | Volume de calda [L] | STATUS | Capacidade operacional [ha/h] | Tempo de missao [h] | Tempo util [h] | Tempo por voo [min] | Autonomia Projetada [h] | N° Voos | MTOW [kg] | Massa Estrutura [kg] | Combustível [kg] | Abastecimentos | Massa gerador | Potência gerador [W] | Combustível consumido [L] | Calda cons [L] | Distância percorrida [km] | Distância Pulverizando [km] | RTL ACUMULADO[m] | EOC [km/km] | EOC [h/h] | Tempo de manobra [h] | Tempo rtl_rtw [h] | V pulv [m/s] | V desloc [m/s]
0 | 80 | CONCLUIDO | 0.6907 | 144.78 | 110.65 | 6.73 | 0.11 | 987 | 159.12 | 50.28 | 1 | 985 | 27.84 | 19859.16 | 1355.06 | 2320.96 | 1429.17 | 121.33 | 644224.34 | 0.08 | 0.58 | 10.83 | 38.77 | 0.5 | 10
1 | 80 | CONCLUIDO | 0.9943 | 100.58 | 86.1 | 13.7 | 0.22 | 377 | 160.54 | 50.28 | 2 | 375 | 28.26 | 20034.4 | 1043.52 | 2320.38 | 606.82 | 121.33 | 236099.87 | 0.2 | 0.74 | 9.82 | 14.24 | 0.5 | 10
2 | 80 | CONCLUIDO | 1.1057 | 90.44 | 80.61 | 20.76 | 0.33 | 233 | 161.97 | 50.28 | 3 | 231 | 28.69 | 20210.21 | 966.47 | 2320.35 | 422.54 | 121.33 | 144678.86 | 0.29 | 0.79 | 9.61 | 8.74 | 0.5 | 10
3 | 80 | CONCLUIDO | 1.1645 | 85.87 | 78.14 | 27.91 | 0.43 | 168 | 163.4 | 50.28 | 4 | 166 | 29.12 | 20386.62 | 926.51 | 2320.3 | 340.92 | 121.33 | 104194.7 | 0.36 | 0.82 | 9.48 | 6.27 | 0.5 | 10
4 | 80 | CONCLUIDO | 1.2023 | 83.17 | 76.66 | 35.38 | 0.54 | 130 | 164.83 | 50.28 | 5 | 128 | 29.55 | 20563.61 | 899.04 | 2320.31 | 291.56 | 121.33 | 79706.07 | 0.42 | 0.83 | 9.42 | 4.8 | 0.5 | 10
5 | 80 | CONCLUIDO | 1.2267 | 81.52 | 75.78 | 42.9 | 0.64 | 106 | 166.27 | 50.28 | 6 | 104 | 29.99 | 20741.2 | 878.2 | 2320.22 | 262.7 | 121.33 | 65395.59 | 0.46 | 0.84 | 9.37 | 3.92 | 0.5 | 10
6 | 80 | CONCLUIDO | 1.2447 | 80.34 | 75.15 | 50.66 | 0.74 | 89 | 167.72 | 50.28 | 7 | 87 | 30.44 | 20919.39 | 859.68 | 2320.25 | 240.96 | 121.33 | 54609.16 | 0.5 | 0.85 | 9.36 | 3.29 | 0.5 | 10
7 | 80 | CONCLUIDO | 1.2579 | 79.5 | 74.69 | 58.2 | 0.84 | 77 | 169.17 | 50.28 | 8 | 75 | 30.89 | 21098.19 | 844.96 | 2320.3 | 225.94 | 121.33 | 47160.19 | 0.54 | 0.86 | 9.33 | 2.83 | 0.5 | 10
8 | 80 | CONCLUIDO | 1.2688 | 78.82 | 74.33 | 66.57 | 0.94 | 67 | 170.62 | 50.28 | 9 | 65 | 31.34 | 21277.6 | 829.17 | 2320.23 | 214.53 | 121.33 | 41503.89 | 0.57 | 0.86 | 9.3 | 2.47 | 0.5 | 10
9 | 80 | CONCLUIDO | 1.2766 | 78.33 | 74.08 | 74.08 | 1.03 | 60 | 172.08 | 50.28 | 10 | 58 | 31.8 | 21457.64 | 815.73 | 2320.26 | 205.65 | 121.33 | 37101.72 | 0.59 | 0.86 | 9.3 | 2.21 | 0.5 | 10
10 | 80 | CONCLUIDO | 1.2835 | 77.91 | 73.85 | 82.05 | 1.12 | 54 | 173.55 | 50.28 | 11 | 52 | 32.27 | 21638.31 | 800.36 | 2320.21 | 198.09 | 121.33 | 33350.11 | 0.61 | 0.87 | 9.29 | 1.99 | 0.5 | 10
11 | 80 | CONCLUIDO | 1.291 | 77.46 | 73.59 | 91.99 | 1.22 | 48 | 175.02 | 50.28 | 12 | 46 | 32.74 | 21819.6 | 786.37 | 2320.2 | 189.83 | 121.33 | 29249.25 | 0.64 | 0.87 | 9.27 | 1.73 | 0.5 | 10
12 | 80 | CONCLUIDO | 1.2951 | 77.21 | 73.47 | 100.19 | 1.31 | 44 | 176.49 | 50.28 | 13 | 42 | 33.21 | 22001.54 | 773.83 | 2320.22 | 184.99 | 121.33 | 26851.05 | 0.66 | 0.87 | 9.29 | 1.61 | 0.5 | 10
13 | 80 | CONCLUIDO | 1.2997 | 76.94 | 73.33 | 109.99 | 1.4 | 40 | 177.97 | 50.28 | 14 | 38 | 33.69 | 22184.13 | 759.45 | 2320.26 | 180.36 | 121.33 | 24556 | 0.67 | 0.87 | 9.27 | 1.47 | 0.5 | 10
14 | 80 | CONCLUIDO | 1.3034 | 76.72 | 73.2 | 118.71 | 1.48 | 37 | 179.46 | 50.28 | 15 | 34 | 34.18 | 22367.38 | 745.14 | 2320.19 | 176.27 | 121.33 | 22525.34 | 0.69 | 0.87 | 9.27 | 1.34 | 0.5 | 10
15 | 80 | CONCLUIDO | 1.307 | 76.51 | 73.09 | 128.98 | 1.57 | 34 | 180.95 | 50.28 | 16 | 30 | 34.67 | 22551.28 | 732.63 | 2320.19 | 172.58 | 121.33 | 20697.84 | 0.7 | 0.88 | 9.26 | 1.23 | 0.5 | 10
16 | 80 | CONCLUIDO | 1.3097 | 76.35 | 73 | 136.87 | 1.65 | 32 | 182.45 | 50.28 | 17 | 20 | 35.17 | 22735.98 | 720.31 | 2320.18 | 169.27 | 121.33 | 19050.39 | 0.72 | 0.88 | 9.26 | 1.14 | 0.5 | 10
17 | 80 | CONCLUIDO | 1.3105 | 76.3 | 72.98 | 141.25 | 1.74 | 31 | 183.95 | 50.28 | 18 | 9 | 35.67 | 22921.24 | 717.37 | 2320.24 | 167.98 | 121.33 | 18412.79 | 0.72 | 0.88 | 9.28 | 1.12 | 0.5 | 10
18 | 80 | CONCLUIDO | 1.3101 | 76.33 | 73 | 141.3 | 1.82 | 31 | 185.46 | 50.28 | 19 | 3 | 36.18 | 23107.19 | 720.15 | 2320.24 | 168.82 | 121.33 | 18832.18 | 0.72 | 0.88 | 9.28 | 1.14 | 0.5 | 10
19 | 80 | CONCLUIDO | 1.3102 | 76.32 | 73 | 141.29 | 1.9 | 31 | 186.97 | 50.28 | 20 | 2 | 36.69 | 23293.82 | 721.67 | 2320.3 | 168.66 | 121.33 | 18753.32 | 0.72 | 0.88 | 9.28 | 1.14 | 0.5 | 10
20 | 80 | CONCLUIDO | 1.3115 | 76.25 | 72.95 | 145.91 | 1.98 | 30 | 188.49 | 50.28 | 21 | 0 | 37.21 | 23481.16 | 726.34 | 2320.28 | 167.09 | 121.33 | 17969.79 | 0.73 | 0.88 | 9.28 | 1.09 | 0.5 | 10

## RESULTADOS_5
Unnamed: 0 | Volume de calda [L] | STATUS | Capacidade operacional [ha/h] | Tempo de missao [h] | Tempo util [h] | Tempo por voo [min] | Autonomia Projetada [h] | N° Voos | MTOW [kg] | Massa Estrutura [kg] | Combustível [kg] | Abastecimentos | Massa gerador | Potência gerador [W] | Combustível consumido [L] | Calda cons [L] | Distância percorrida [km] | Distância Pulverizando [km] | RTL ACUMULADO[m] | EOC [km/km] | EOC [h/h] | Tempo de manobra [h] | Tempo rtl_rtw [h] | V pulv [m/s] | V desloc [m/s]
0 | 35 | CONCLUIDO | 0.9817 | 101.86 | 91.24 | 10.8 | 0.22 | 507 | 80.84 | 35.1 | 1 | 505 | 9.74 | 10204.21 | 700.49 | 2320.58 | 777.76 | 121.33 | 320919.56 | 0.16 | 0.7 | 10.06 | 19.37 | 0.5 | 10
1 | 35 | CONCLUIDO | 1.1711 | 85.39 | 79.83 | 22.49 | 0.43 | 213 | 82.04 | 35.1 | 2 | 211 | 9.94 | 10352.53 | 589.39 | 2320.36 | 396.95 | 121.33 | 131984.55 | 0.31 | 0.8 | 9.57 | 7.96 | 0.5 | 10
2 | 35 | CONCLUIDO | 1.2365 | 80.87 | 76.73 | 35.14 | 0.63 | 131 | 83.25 | 35.1 | 3 | 129 | 10.15 | 10501.19 | 542.14 | 2320.25 | 293.61 | 121.33 | 80726.62 | 0.41 | 0.83 | 9.42 | 4.86 | 0.5 | 10
3 | 35 | CONCLUIDO | 1.2704 | 78.71 | 75.24 | 49.07 | 0.83 | 92 | 84.46 | 35.1 | 4 | 90 | 10.36 | 10650.22 | 503.93 | 2320.2 | 244.15 | 121.33 | 56191.08 | 0.5 | 0.85 | 9.36 | 3.38 | 0.5 | 10
4 | 35 | CONCLUIDO | 1.2886 | 77.6 | 74.49 | 62.95 | 1.02 | 71 | 85.67 | 35.1 | 5 | 39 | 10.57 | 10799.59 | 474.17 | 2320.23 | 217.97 | 121.33 | 43205.92 | 0.56 | 0.86 | 9.36 | 2.63 | 0.5 | 10
5 | 35 | CONCLUIDO | 1.2905 | 77.49 | 74.43 | 65.67 | 1.21 | 68 | 86.88 | 35.1 | 6 | 0 | 10.78 | 10949.33 | 473.85 | 2320.35 | 214.45 | 121.33 | 41459.56 | 0.57 | 0.86 | 9.39 | 2.56 | 0.5 | 10

## RESULTADOS_8
Unnamed: 0 | Volume de calda [L] | STATUS | Capacidade operacional [ha/h] | Tempo de missao [h] | Tempo util [h] | Tempo por voo [min] | Autonomia Projetada [h] | N° Voos | MTOW [kg] | Massa Estrutura [kg] | Combustível [kg] | Abastecimentos | Massa gerador | Potência gerador [W] | Combustível consumido [L] | Calda cons [L] | Distância percorrida [km] | Distância Pulverizando [km] | RTL ACUMULADO[m] | EOC [km/km] | EOC [h/h] | Tempo de manobra [h] | Tempo rtl_rtw [h] | V pulv [m/s] | V desloc [m/s]
0 | 50 | CONCLUIDO | 0.8737 | 114.45 | 97.62 | 8.79 | 0.16 | 666 | 107.41 | 41.65 | 1 | 664 | 14.77 | 13481.73 | 917.77 | 2320.65 | 991.12 | 121.33 | 426803.66 | 0.12 | 0.66 | 10.33 | 25.74 | 0.5 | 10
1 | 50 | CONCLUIDO | 1.108 | 90.25 | 82.15 | 18.05 | 0.32 | 273 | 108.68 | 41.65 | 2 | 271 | 15.03 | 13638.32 | 755.32 | 2320.32 | 474.35 | 121.33 | 170383.61 | 0.26 | 0.78 | 9.67 | 10.29 | 0.5 | 10
2 | 50 | CONCLUIDO | 1.1915 | 83.93 | 78.14 | 27.74 | 0.48 | 169 | 109.96 | 41.65 | 3 | 167 | 15.31 | 13795.21 | 701.6 | 2320.29 | 340.5 | 121.33 | 103979.45 | 0.36 | 0.82 | 9.49 | 6.27 | 0.5 | 10
3 | 50 | CONCLUIDO | 1.2334 | 81.07 | 76.35 | 37.86 | 0.63 | 121 | 111.23 | 41.65 | 4 | 119 | 15.58 | 13952.52 | 667.8 | 2320.23 | 280.88 | 121.33 | 74413.33 | 0.43 | 0.84 | 9.41 | 4.49 | 0.5 | 10
4 | 50 | CONCLUIDO | 1.2596 | 79.39 | 75.28 | 48.57 | 0.78 | 93 | 112.51 | 41.65 | 5 | 91 | 15.86 | 14110.24 | 639.99 | 2320.26 | 246.2 | 121.33 | 57208.66 | 0.49 | 0.85 | 9.34 | 3.42 | 0.5 | 10
5 | 50 | CONCLUIDO | 1.2766 | 78.33 | 74.63 | 59.7 | 0.93 | 75 | 113.79 | 41.65 | 6 | 73 | 16.14 | 14268.39 | 617.35 | 2320.26 | 223.76 | 121.33 | 46080.66 | 0.54 | 0.86 | 9.33 | 2.77 | 0.5 | 10
6 | 50 | CONCLUIDO | 1.2893 | 77.56 | 74.15 | 71.76 | 1.07 | 62 | 115.08 | 41.65 | 7 | 60 | 16.43 | 14426.96 | 591.22 | 2320.24 | 208.17 | 121.33 | 38353.42 | 0.58 | 0.86 | 9.3 | 2.29 | 0.5 | 10
7 | 50 | CONCLUIDO | 1.2994 | 76.96 | 73.77 | 85.12 | 1.21 | 52 | 116.37 | 41.65 | 8 | 41 | 16.72 | 14585.96 | 566.4 | 2320.24 | 194.77 | 121.33 | 31702.11 | 0.62 | 0.87 | 9.3 | 1.91 | 0.5 | 10
8 | 50 | CONCLUIDO | 1.3027 | 76.77 | 73.66 | 92.08 | 1.35 | 48 | 117.66 | 41.65 | 9 | 9 | 17.01 | 14745.39 | 557.43 | 2320.22 | 190.05 | 121.33 | 29363.37 | 0.64 | 0.87 | 9.33 | 1.8 | 0.5 | 10
9 | 50 | CONCLUIDO | 1.3026 | 76.77 | 73.67 | 92.08 | 1.48 | 48 | 118.96 | 41.65 | 10 | 0 | 17.31 | 14905.25 | 562.25 | 2320.29 | 189.72 | 121.33 | 29197.18 | 0.64 | 0.87 | 9.35 | 1.81 | 0.5 | 10

## RESULTADOS_3
Unnamed: 0 | Volume de calda [L] | STATUS | Capacidade operacional [ha/h] | Tempo de missao [h] | Tempo util [h] | Tempo por voo [min] | Autonomia Projetada [h] | N° Voos | MTOW [kg] | Massa Estrutura [kg] | Combustível [kg] | Abastecimentos | Massa gerador | Potência gerador [W] | Combustível consumido [L] | Calda cons [L] | Distância percorrida [km] | Distância Pulverizando [km] | RTL ACUMULADO[m] | EOC [km/km] | EOC [h/h] | Tempo de manobra [h] | Tempo rtl_rtw [h] | V pulv [m/s] | V desloc [m/s]
0 | 25 | CONCLUIDO | 1.0643 | 93.96 | 86.72 | 13.27 | 0.28 | 392 | 61.76 | 28.92 | 1 | 390 | 6.84 | 7851.41 | 542.14 | 2320.48 | 627.84 | 121.33 | 246536.16 | 0.19 | 0.74 | 9.84 | 14.85 | 0.5 | 10
1 | 25 | CONCLUIDO | 1.2189 | 82.04 | 77.97 | 28.52 | 0.55 | 164 | 62.92 | 28.92 | 2 | 162 | 7 | 7994.37 | 454.41 | 2320.31 | 335.15 | 121.33 | 101332.42 | 0.36 | 0.82 | 9.48 | 6.11 | 0.5 | 10
2 | 25 | CONCLUIDO | 1.2683 | 78.85 | 75.65 | 44.94 | 0.81 | 101 | 64.08 | 28.92 | 3 | 62 | 7.16 | 8137.65 | 406.15 | 2320.29 | 256 | 121.33 | 62069.33 | 0.47 | 0.85 | 9.43 | 3.79 | 0.5 | 10
3 | 25 | CONCLUIDO | 1.2736 | 78.52 | 75.42 | 48.14 | 1.07 | 94 | 65.25 | 28.92 | 4 | 0 | 7.33 | 8281.25 | 405.84 | 2320.23 | 246.07 | 121.33 | 57143.41 | 0.49 | 0.85 | 9.48 | 3.56 | 0.5 | 10

## RESULTADOS_15
Unnamed: 0 | Volume de calda [L] | STATUS | Capacidade operacional [ha/h] | Tempo de missao [h] | Tempo util [h] | Tempo por voo [min] | Autonomia Projetada [h] | N° Voos | MTOW [kg] | Massa Estrutura [kg] | Combustível [kg] | Abastecimentos | Massa gerador | Potência gerador [W] | Combustível consumido [L] | Calda cons [L] | Distância percorrida [km] | Distância Pulverizando [km] | RTL ACUMULADO[m] | EOC [km/km] | EOC [h/h] | Tempo de manobra [h] | Tempo rtl_rtw [h] | V pulv [m/s] | V desloc [m/s]
0 | 85 | CONCLUIDO | 0.6624 | 150.97 | 113.15 | 6.49 | 0.11 | 1046 | 167.88 | 51.39 | 1 | 1044 | 30.49 | 20939.59 | 1435.16 | 2320.97 | 1513.61 | 121.33 | 686149.06 | 0.08 | 0.57 | 10.92 | 41.27 | 0.5 | 10
1 | 85 | CONCLUIDO | 0.9756 | 102.5 | 86.77 | 13.21 | 0.21 | 394 | 169.33 | 51.39 | 2 | 392 | 30.94 | 21118.46 | 1090.4 | 2320.44 | 629.35 | 121.33 | 247283.12 | 0.19 | 0.74 | 9.85 | 14.91 | 0.5 | 10
2 | 85 | CONCLUIDO | 1.092 | 91.58 | 80.97 | 19.99 | 0.31 | 243 | 170.79 | 51.39 | 3 | 241 | 31.4 | 21297.94 | 1007.85 | 2320.43 | 435.52 | 121.33 | 151123.44 | 0.28 | 0.79 | 9.6 | 9.1 | 0.5 | 10
3 | 85 | CONCLUIDO | 1.1539 | 86.66 | 78.36 | 26.87 | 0.41 | 175 | 172.25 | 51.39 | 4 | 173 | 31.86 | 21478.05 | 965.98 | 2320.33 | 348.46 | 121.33 | 107933.07 | 0.35 | 0.82 | 9.49 | 6.5 | 0.5 | 10
4 | 85 | CONCLUIDO | 1.1917 | 83.91 | 76.93 | 33.94 | 0.51 | 136 | 173.71 | 51.39 | 5 | 134 | 32.32 | 21658.78 | 937.97 | 2320.21 | 300.28 | 121.33 | 84034.04 | 0.4 | 0.83 | 9.44 | 5.07 | 0.5 | 10
5 | 85 | CONCLUIDO | 1.2179 | 82.11 | 75.98 | 41.07 | 0.61 | 111 | 175.18 | 51.39 | 6 | 109 | 32.79 | 21840.16 | 918.08 | 2320.26 | 268.2 | 121.33 | 68121.89 | 0.45 | 0.84 | 9.4 | 4.11 | 0.5 | 10
6 | 85 | CONCLUIDO | 1.2361 | 80.9 | 75.34 | 48.09 | 0.7 | 94 | 176.66 | 51.39 | 7 | 92 | 33.27 | 22022.17 | 900.13 | 2320.21 | 247.81 | 121.33 | 58009.27 | 0.49 | 0.85 | 9.36 | 3.48 | 0.5 | 10
7 | 85 | CONCLUIDO | 1.2508 | 79.95 | 74.83 | 55.43 | 0.8 | 81 | 178.14 | 51.39 | 8 | 79 | 33.75 | 22204.83 | 884.18 | 2320.26 | 230.66 | 121.33 | 49498.6 | 0.53 | 0.86 | 9.34 | 2.97 | 0.5 | 10
8 | 85 | CONCLUIDO | 1.2619 | 79.24 | 74.47 | 62.93 | 0.89 | 71 | 179.63 | 51.39 | 9 | 69 | 34.24 | 22388.15 | 870.74 | 2320.25 | 218.24 | 121.33 | 43342.87 | 0.56 | 0.86 | 9.32 | 2.6 | 0.5 | 10
9 | 85 | CONCLUIDO | 1.2706 | 78.7 | 74.2 | 70.66 | 0.98 | 63 | 181.12 | 51.39 | 10 | 61 | 34.73 | 22572.13 | 857.17 | 2320.19 | 209.66 | 121.33 | 39091.78 | 0.58 | 0.86 | 9.3 | 2.34 | 0.5 | 10
10 | 85 | CONCLUIDO | 1.2792 | 78.17 | 73.9 | 79.18 | 1.07 | 56 | 182.62 | 51.39 | 11 | 54 | 35.22 | 22756.91 | 842.64 | 2320.2 | 199.6 | 121.33 | 34095.55 | 0.61 | 0.87 | 9.29 | 2.04 | 0.5 | 10
11 | 85 | CONCLUIDO | 1.2852 | 77.81 | 73.71 | 86.71 | 1.16 | 51 | 184.12 | 51.39 | 12 | 49 | 35.73 | 22942.24 | 831.97 | 2320.2 | 193.26 | 121.33 | 30949.39 | 0.63 | 0.87 | 9.29 | 1.85 | 0.5 | 10
12 | 85 | CONCLUIDO | 1.2912 | 77.45 | 73.52 | 95.89 | 1.24 | 46 | 185.63 | 51.39 | 13 | 44 | 36.24 | 23128.27 | 816.69 | 2320.16 | 187.18 | 121.33 | 27935.09 | 0.65 | 0.87 | 9.27 | 1.66 | 0.5 | 10
13 | 85 | CONCLUIDO | 1.2945 | 77.25 | 73.42 | 102.45 | 1.33 | 43 | 187.14 | 51.39 | 14 | 41 | 36.75 | 23314.98 | 806.08 | 2320.22 | 183.32 | 121.33 | 26021.79 | 0.66 | 0.87 | 9.28 | 1.56 | 0.5 | 10
14 | 85 | CONCLUIDO | 1.299 | 76.98 | 73.29 | 112.75 | 1.41 | 39 | 188.66 | 51.39 | 15 | 37 | 37.27 | 23502.4 | 791.69 | 2320.19 | 178.98 | 121.33 | 23873.32 | 0.68 | 0.87 | 9.27 | 1.43 | 0.5 | 10
15 | 85 | CONCLUIDO | 1.3031 | 76.74 | 73.15 | 121.91 | 1.49 | 36 | 190.19 | 51.39 | 16 | 34 | 37.79 | 23690.52 | 779.53 | 2320.25 | 174.6 | 121.33 | 21695.3 | 0.69 | 0.87 | 9.26 | 1.29 | 0.5 | 10
16 | 85 | CONCLUIDO | 1.3058 | 76.58 | 73.06 | 128.93 | 1.57 | 34 | 191.72 | 51.39 | 17 | 31 | 38.33 | 23879.37 | 766.75 | 2320.21 | 171.61 | 121.33 | 20212.74 | 0.71 | 0.88 | 9.26 | 1.2 | 0.5 | 10
17 | 85 | CONCLUIDO | 1.3074 | 76.49 | 73.03 | 136.94 | 1.65 | 32 | 193.26 | 51.39 | 18 | 27 | 38.86 | 24068.93 | 753.8 | 2320.2 | 170.57 | 121.33 | 19703.33 | 0.71 | 0.88 | 9.26 | 1.17 | 0.5 | 10
18 | 85 | CONCLUIDO | 1.3101 | 76.33 | 72.94 | 145.88 | 1.73 | 30 | 194.8 | 51.39 | 19 | 17 | 39.41 | 24259.23 | 748.77 | 2320.2 | 166.94 | 121.33 | 17898.53 | 0.73 | 0.88 | 9.28 | 1.08 | 0.5 | 10
19 | 85 | CONCLUIDO | 1.3107 | 76.29 | 72.94 | 150.91 | 1.81 | 29 | 196.35 | 51.39 | 20 | 7 | 39.96 | 24450.27 | 743.57 | 2320.26 | 166.66 | 121.33 | 17762.72 | 0.73 | 0.88 | 9.28 | 1.08 | 0.5 | 10
20 | 85 | CONCLUIDO | 1.3105 | 76.31 | 72.95 | 150.94 | 1.88 | 29 | 197.9 | 51.39 | 21 | 1 | 40.51 | 24642.07 | 747.43 | 2320.25 | 166.82 | 121.33 | 17842.01 | 0.73 | 0.88 | 9.29 | 1.09 | 0.5 | 10
21 | 85 | CONCLUIDO | 1.3104 | 76.31 | 72.96 | 150.94 | 1.96 | 29 | 199.46 | 51.39 | 22 | 0 | 41.07 | 24834.62 | 752.79 | 2320.2 | 166.8 | 121.33 | 17829.76 | 0.73 | 0.88 | 9.29 | 1.1 | 0.5 | 10

## RESULTADOS_2
Unnamed: 0 | Volume de calda [L] | STATUS | Capacidade operacional [ha/h] | Tempo de missao [h] | Tempo util [h] | Tempo por voo [min] | Autonomia Projetada [h] | N° Voos | MTOW [kg] | Massa Estrutura [kg] | Combustível [kg] | Abastecimentos | Massa gerador | Potência gerador [W] | Combustível consumido [L] | Calda cons [L] | Distância percorrida [km] | Distância Pulverizando [km] | RTL ACUMULADO[m] | EOC [km/km] | EOC [h/h] | Tempo de manobra [h] | Tempo rtl_rtw [h] | V pulv [m/s] | V desloc [m/s]
0 | 20 | CONCLUIDO | 1.1117 | 89.95 | 84.21 | 15.45 | 0.34 | 327 | 51.33 | 24.83 | 1 | 325 | 5.51 | 6564.78 | 451.67 | 2320.34 | 543.79 | 121.33 | 204834.73 | 0.22 | 0.76 | 9.74 | 12.34 | 0.5 | 10
1 | 20 | CONCLUIDO | 1.2452 | 80.31 | 76.91 | 34.18 | 0.66 | 135 | 52.47 | 24.83 | 2 | 107 | 5.64 | 6705.1 | 370.57 | 2320.25 | 298.5 | 121.33 | 83151.62 | 0.41 | 0.83 | 9.47 | 5.05 | 0.5 | 10
2 | 20 | CONCLUIDO | 1.258 | 79.49 | 76.31 | 39.13 | 0.97 | 117 | 53.61 | 24.83 | 3 | 0 | 5.78 | 6845.59 | 363.28 | 2320.48 | 274.44 | 121.33 | 71209.7 | 0.44 | 0.84 | 9.56 | 4.45 | 0.5 | 10

## RESULTADOS_11
Unnamed: 0 | Volume de calda [L] | STATUS | Capacidade operacional [ha/h] | Tempo de missao [h] | Tempo util [h] | Tempo por voo [min] | Autonomia Projetada [h] | N° Voos | MTOW [kg] | Massa Estrutura [kg] | Combustível [kg] | Abastecimentos | Massa gerador | Potência gerador [W] | Combustível consumido [L] | Calda cons [L] | Distância percorrida [km] | Distância Pulverizando [km] | RTL ACUMULADO[m] | EOC [km/km] | EOC [h/h] | Tempo de manobra [h] | Tempo rtl_rtw [h] | V pulv [m/s] | V desloc [m/s]
0 | 65 | CONCLUIDO | 0.7784 | 128.46 | 103.9 | 7.58 | 0.13 | 822 | 133.21 | 46.47 | 1 | 820 | 20.75 | 16663.42 | 1131.07 | 2320.63 | 1202.33 | 121.33 | 531630.87 | 0.1 | 0.62 | 10.58 | 32.03 | 0.5 | 10
1 | 65 | CONCLUIDO | 1.0504 | 95.2 | 84.15 | 15.49 | 0.26 | 326 | 134.55 | 46.47 | 2 | 324 | 21.09 | 16828.84 | 902.82 | 2320.49 | 541.23 | 121.33 | 203559.95 | 0.22 | 0.76 | 9.75 | 12.28 | 0.5 | 10
2 | 65 | CONCLUIDO | 1.1486 | 87.06 | 79.39 | 23.58 | 0.39 | 202 | 135.9 | 46.47 | 3 | 200 | 21.43 | 16994.64 | 838.48 | 2320.31 | 383.2 | 121.33 | 125167.34 | 0.32 | 0.81 | 9.52 | 7.52 | 0.5 | 10
3 | 65 | CONCLUIDO | 1.199 | 83.4 | 77.28 | 31.98 | 0.52 | 145 | 137.25 | 46.47 | 4 | 143 | 21.78 | 17160.92 | 803.05 | 2320.34 | 311.81 | 121.33 | 89755.63 | 0.39 | 0.83 | 9.45 | 5.41 | 0.5 | 10
4 | 65 | CONCLUIDO | 1.23 | 81.3 | 76.05 | 40.38 | 0.64 | 113 | 138.6 | 46.47 | 5 | 111 | 22.13 | 17327.69 | 777.23 | 2320.33 | 271.01 | 121.33 | 69514.76 | 0.45 | 0.84 | 9.39 | 4.19 | 0.5 | 10
5 | 65 | CONCLUIDO | 1.251 | 79.94 | 75.25 | 49.08 | 0.76 | 92 | 139.95 | 46.47 | 6 | 90 | 22.49 | 17494.97 | 755.69 | 2320.19 | 244.46 | 121.33 | 56347.35 | 0.5 | 0.85 | 9.36 | 3.39 | 0.5 | 10
6 | 65 | CONCLUIDO | 1.2661 | 78.98 | 74.7 | 58.21 | 0.88 | 77 | 141.31 | 46.47 | 7 | 75 | 22.85 | 17662.75 | 735.97 | 2320.25 | 226.54 | 121.33 | 47459.51 | 0.54 | 0.86 | 9.33 | 2.84 | 0.5 | 10
7 | 65 | CONCLUIDO | 1.2789 | 78.19 | 74.24 | 68.53 | 0.99 | 65 | 142.68 | 46.47 | 8 | 63 | 23.21 | 17831.04 | 714.97 | 2320.25 | 210.8 | 121.33 | 39651.55 | 0.58 | 0.86 | 9.31 | 2.38 | 0.5 | 10
8 | 65 | CONCLUIDO | 1.287 | 77.7 | 73.97 | 77.86 | 1.11 | 57 | 144.05 | 46.47 | 9 | 55 | 23.58 | 17999.83 | 698.92 | 2320.23 | 201.84 | 121.33 | 35213.06 | 0.6 | 0.87 | 9.3 | 2.11 | 0.5 | 10
9 | 65 | CONCLUIDO | 1.2955 | 77.19 | 73.65 | 88.38 | 1.22 | 50 | 145.42 | 46.47 | 10 | 48 | 23.95 | 18169.15 | 679.37 | 2320.24 | 190.98 | 121.33 | 29817.07 | 0.64 | 0.87 | 9.29 | 1.79 | 0.5 | 10
10 | 65 | CONCLUIDO | 1.3002 | 76.91 | 73.51 | 98.01 | 1.33 | 45 | 146.8 | 46.47 | 11 | 42 | 24.33 | 18338.99 | 661.72 | 2320.2 | 186.54 | 121.33 | 27619.33 | 0.65 | 0.87 | 9.28 | 1.65 | 0.5 | 10
11 | 65 | CONCLUIDO | 1.3057 | 76.59 | 73.32 | 109.98 | 1.43 | 40 | 148.18 | 46.47 | 12 | 28 | 24.71 | 18509.36 | 645.67 | 2320.23 | 179.86 | 121.33 | 24304.8 | 0.67 | 0.87 | 9.28 | 1.46 | 0.5 | 10
12 | 65 | CONCLUIDO | 1.3076 | 76.48 | 73.26 | 115.67 | 1.54 | 38 | 149.56 | 46.47 | 13 | 12 | 25.1 | 18680.25 | 637.23 | 2320.2 | 177.26 | 121.33 | 23016.3 | 0.68 | 0.87 | 9.3 | 1.4 | 0.5 | 10
13 | 65 | CONCLUIDO | 1.3083 | 76.43 | 73.25 | 118.78 | 1.64 | 37 | 150.95 | 46.47 | 14 | 1 | 25.49 | 18851.69 | 639.17 | 2320.24 | 176.25 | 121.33 | 22514.26 | 0.69 | 0.87 | 9.31 | 1.39 | 0.5 | 10
14 | 65 | CONCLUIDO | 1.3081 | 76.45 | 73.26 | 118.8 | 1.74 | 37 | 152.35 | 46.47 | 15 | 0 | 25.88 | 19023.66 | 645.01 | 2320.27 | 176.79 | 121.33 | 22787.98 | 0.69 | 0.87 | 9.31 | 1.4 | 0.5 | 10

## RESULTADOS_13
Unnamed: 0 | Volume de calda [L] | STATUS | Capacidade operacional [ha/h] | Tempo de missao [h] | Tempo util [h] | Tempo por voo [min] | Autonomia Projetada [h] | N° Voos | MTOW [kg] | Massa Estrutura [kg] | Combustível [kg] | Abastecimentos | Massa gerador | Potência gerador [W] | Combustível consumido [L] | Calda cons [L] | Distância percorrida [km] | Distância Pulverizando [km] | RTL ACUMULADO[m] | EOC [km/km] | EOC [h/h] | Tempo de manobra [h] | Tempo rtl_rtw [h] | V pulv [m/s] | V desloc [m/s]
0 | 75 | CONCLUIDO | 0.7189 | 139.11 | 108.38 | 6.98 | 0.12 | 931 | 150.44 | 49.1 | 1 | 929 | 25.34 | 18787.76 | 1279.17 | 2320.8 | 1352.58 | 121.33 | 606213.3 | 0.09 | 0.59 | 10.76 | 36.5 | 0.5 | 10
1 | 75 | CONCLUIDO | 1.0116 | 98.86 | 85.55 | 14.22 | 0.23 | 361 | 151.83 | 49.1 | 2 | 359 | 25.73 | 18959.54 | 998.2 | 2320.55 | 586.96 | 121.33 | 226252.8 | 0.21 | 0.75 | 9.83 | 13.68 | 0.5 | 10
2 | 75 | CONCLUIDO | 1.1198 | 89.3 | 80.21 | 21.58 | 0.35 | 223 | 153.23 | 49.1 | 3 | 221 | 26.13 | 19131.85 | 924.62 | 2320.34 | 410.17 | 121.33 | 138548.56 | 0.3 | 0.8 | 9.57 | 8.35 | 0.5 | 10
3 | 75 | CONCLUIDO | 1.1765 | 85 | 77.83 | 29.19 | 0.46 | 160 | 154.63 | 49.1 | 4 | 158 | 26.53 | 19304.72 | 885.86 | 2320.34 | 330.03 | 121.33 | 98789.04 | 0.37 | 0.82 | 9.48 | 5.97 | 0.5 | 10
4 | 75 | CONCLUIDO | 1.2108 | 82.59 | 76.5 | 36.72 | 0.57 | 125 | 156.03 | 49.1 | 5 | 123 | 26.94 | 19478.15 | 859.94 | 2320.22 | 286.09 | 121.33 | 76994.08 | 0.42 | 0.84 | 9.41 | 4.63 | 0.5 | 10
5 | 75 | CONCLUIDO | 1.2339 | 81.05 | 75.65 | 44.5 | 0.67 | 102 | 157.44 | 49.1 | 6 | 100 | 27.35 | 19652.13 | 838.95 | 2320.22 | 257.92 | 121.33 | 63025.63 | 0.47 | 0.85 | 9.38 | 3.79 | 0.5 | 10
6 | 75 | CONCLUIDO | 1.2521 | 79.86 | 74.99 | 52.93 | 0.78 | 85 | 158.86 | 49.1 | 7 | 83 | 27.77 | 19826.68 | 819.59 | 2320.23 | 236.21 | 121.33 | 52256.05 | 0.51 | 0.85 | 9.33 | 3.13 | 0.5 | 10
7 | 75 | CONCLUIDO | 1.2652 | 79.04 | 74.53 | 61.26 | 0.88 | 73 | 160.28 | 49.1 | 8 | 71 | 28.19 | 20001.93 | 802.97 | 2320.21 | 220.48 | 121.33 | 44451.58 | 0.55 | 0.86 | 9.33 | 2.67 | 0.5 | 10
8 | 75 | CONCLUIDO | 1.2747 | 78.45 | 74.22 | 69.58 | 0.99 | 64 | 161.71 | 49.1 | 9 | 62 | 28.61 | 20177.64 | 786.4 | 2320.26 | 210.04 | 121.33 | 39276.53 | 0.58 | 0.86 | 9.31 | 2.36 | 0.5 | 10
9 | 75 | CONCLUIDO | 1.2824 | 77.98 | 73.96 | 77.85 | 1.09 | 57 | 163.13 | 49.1 | 10 | 55 | 29.04 | 20353.94 | 773.96 | 2320.24 | 201.88 | 121.33 | 35229.07 | 0.6 | 0.87 | 9.29 | 2.1 | 0.5 | 10
10 | 75 | CONCLUIDO | 1.2895 | 77.55 | 73.71 | 86.72 | 1.18 | 51 | 164.57 | 49.1 | 11 | 49 | 29.47 | 20530.82 | 758.77 | 2320.21 | 193.35 | 121.33 | 30994.7 | 0.63 | 0.87 | 9.29 | 1.85 | 0.5 | 10
11 | 75 | CONCLUIDO | 1.2953 | 77.2 | 73.52 | 95.9 | 1.28 | 46 | 166.01 | 49.1 | 12 | 44 | 29.91 | 20708.3 | 743.73 | 2320.2 | 187 | 121.33 | 27846.91 | 0.65 | 0.87 | 9.28 | 1.66 | 0.5 | 10
12 | 75 | CONCLUIDO | 1.3007 | 76.88 | 73.35 | 107.35 | 1.38 | 41 | 167.45 | 49.1 | 13 | 39 | 30.36 | 20886.38 | 726.62 | 2320.25 | 181.34 | 121.33 | 25042.82 | 0.67 | 0.87 | 9.27 | 1.49 | 0.5 | 10
13 | 75 | CONCLUIDO | 1.3047 | 76.65 | 73.21 | 115.59 | 1.47 | 38 | 168.9 | 49.1 | 14 | 35 | 30.81 | 21065.06 | 710.44 | 2320.2 | 176.88 | 121.33 | 22827.3 | 0.69 | 0.87 | 9.26 | 1.35 | 0.5 | 10
14 | 75 | CONCLUIDO | 1.3076 | 76.47 | 73.13 | 125.36 | 1.56 | 35 | 170.35 | 49.1 | 15 | 27 | 31.26 | 21244.37 | 699.54 | 2320.22 | 173.68 | 121.33 | 21240.57 | 0.7 | 0.88 | 9.27 | 1.27 | 0.5 | 10
15 | 75 | CONCLUIDO | 1.3096 | 76.36 | 73.07 | 132.86 | 1.65 | 33 | 171.81 | 49.1 | 16 | 13 | 31.72 | 21424.29 | 690.03 | 2320.26 | 171.17 | 121.33 | 19996.62 | 0.71 | 0.88 | 9.28 | 1.21 | 0.5 | 10
16 | 75 | CONCLUIDO | 1.3091 | 76.39 | 73.11 | 132.92 | 1.74 | 33 | 173.28 | 49.1 | 17 | 3 | 32.18 | 21604.83 | 689.68 | 2320.27 | 171.67 | 121.33 | 20244.44 | 0.71 | 0.88 | 9.3 | 1.24 | 0.5 | 10
17 | 75 | CONCLUIDO | 1.3103 | 76.32 | 73.06 | 136.99 | 1.83 | 32 | 174.75 | 49.1 | 18 | 0 | 32.65 | 21786.02 | 693.39 | 2320.25 | 170.25 | 121.33 | 19540.67 | 0.71 | 0.88 | 9.3 | 1.2 | 0.5 | 10

## RESULTADOS_17
Unnamed: 0 | Volume de calda [L] | STATUS | Capacidade operacional [ha/h] | Tempo de missao [h] | Tempo util [h] | Tempo por voo [min] | Autonomia Projetada [h] | N° Voos | MTOW [kg] | Massa Estrutura [kg] | Combustível [kg] | Abastecimentos | Massa gerador | Potência gerador [W] | Combustível consumido [L] | Calda cons [L] | Distância percorrida [km] | Distância Pulverizando [km] | RTL ACUMULADO[m] | EOC [km/km] | EOC [h/h] | Tempo de manobra [h] | Tempo rtl_rtw [h] | V pulv [m/s] | V desloc [m/s]
0 | 95 | CONCLUIDO | 0.6083 | 164.38 | 118.36 | 6.07 | 0.1 | 1170 | 185.69 | 53.44 | 1 | 1168 | 36.26 | 23136.14 | 1602.67 | 2321.22 | 1688.59 | 121.33 | 773021.92 | 0.07 | 0.54 | 11.12 | 46.47 | 0.5 | 10
1 | 95 | CONCLUIDO | 0.9377 | 106.64 | 88.2 | 12.34 | 0.19 | 429 | 187.21 | 53.44 | 2 | 427 | 36.77 | 23322.88 | 1185.34 | 2320.5 | 676.75 | 121.33 | 270805.81 | 0.18 | 0.73 | 9.92 | 16.34 | 0.5 | 10
2 | 95 | CONCLUIDO | 1.064 | 93.99 | 81.73 | 18.65 | 0.28 | 263 | 188.73 | 53.44 | 3 | 261 | 37.29 | 23510.33 | 1089.94 | 2320.27 | 460.98 | 121.33 | 163752.08 | 0.26 | 0.78 | 9.63 | 9.87 | 0.5 | 10
3 | 95 | CONCLUIDO | 1.1308 | 88.43 | 78.93 | 25.06 | 0.37 | 189 | 190.25 | 53.44 | 4 | 187 | 37.82 | 23698.48 | 1044.6 | 2320.43 | 367.33 | 121.33 | 117296.3 | 0.33 | 0.81 | 9.51 | 7.06 | 0.5 | 10
4 | 95 | CONCLUIDO | 1.1728 | 85.27 | 77.33 | 31.56 | 0.46 | 147 | 191.78 | 53.44 | 5 | 145 | 38.35 | 23887.36 | 1015.22 | 2320.21 | 313.24 | 121.33 | 90462.12 | 0.39 | 0.83 | 9.46 | 5.46 | 0.5 | 10
5 | 95 | CONCLUIDO | 1.2013 | 83.24 | 76.31 | 38.15 | 0.55 | 120 | 193.32 | 53.44 | 6 | 118 | 38.89 | 24076.95 | 993.3 | 2320.26 | 279.77 | 121.33 | 73860.9 | 0.43 | 0.84 | 9.41 | 4.45 | 0.5 | 10
6 | 95 | CONCLUIDO | 1.2223 | 81.81 | 75.58 | 44.9 | 0.64 | 101 | 194.86 | 53.44 | 7 | 99 | 39.43 | 24267.28 | 975.7 | 2320.33 | 255.27 | 121.33 | 61707.35 | 0.48 | 0.85 | 9.38 | 3.72 | 0.5 | 10
7 | 95 | CONCLUIDO | 1.2381 | 80.77 | 75.06 | 51.77 | 0.72 | 87 | 196.41 | 53.44 | 8 | 85 | 39.98 | 24458.36 | 960.39 | 2320.23 | 238.59 | 121.33 | 53434.09 | 0.51 | 0.85 | 9.34 | 3.2 | 0.5 | 10
8 | 95 | CONCLUIDO | 1.2493 | 80.04 | 74.71 | 58.21 | 0.81 | 77 | 197.97 | 53.44 | 9 | 75 | 40.53 | 24650.18 | 948.42 | 2320.21 | 226.55 | 121.33 | 47468.41 | 0.54 | 0.86 | 9.33 | 2.85 | 0.5 | 10
9 | 95 | CONCLUIDO | 1.2602 | 79.36 | 74.36 | 65.61 | 0.89 | 68 | 199.53 | 53.44 | 10 | 66 | 41.1 | 24842.77 | 935.66 | 2320.22 | 215.04 | 121.33 | 41756.44 | 0.56 | 0.86 | 9.31 | 2.49 | 0.5 | 10
10 | 95 | CONCLUIDO | 1.2664 | 78.96 | 74.19 | 71.79 | 0.97 | 62 | 201.1 | 53.44 | 11 | 60 | 41.66 | 25036.12 | 925.4 | 2320.22 | 208.95 | 121.33 | 38743.42 | 0.58 | 0.86 | 9.32 | 2.33 | 0.5 | 10
11 | 95 | CONCLUIDO | 1.2743 | 78.47 | 73.92 | 79.2 | 1.05 | 56 | 202.67 | 53.44 | 12 | 54 | 42.24 | 25230.25 | 914 | 2320.26 | 199.67 | 121.33 | 34131.28 | 0.61 | 0.87 | 9.32 | 2.06 | 0.5 | 10
12 | 95 | CONCLUIDO | 1.2808 | 78.07 | 73.71 | 86.72 | 1.13 | 51 | 204.25 | 53.44 | 13 | 49 | 42.82 | 25425.3 | 903.16 | 2320.2 | 193.4 | 121.33 | 31022.1 | 0.63 | 0.87 | 9.28 | 1.85 | 0.5 | 10
13 | 95 | CONCLUIDO | 1.2857 | 77.78 | 73.56 | 93.91 | 1.21 | 47 | 205.84 | 53.44 | 14 | 45 | 43.4 | 25621.03 | 892.38 | 2320.2 | 188.59 | 121.33 | 28638.36 | 0.64 | 0.87 | 9.27 | 1.7 | 0.5 | 10
14 | 95 | CONCLUIDO | 1.2904 | 77.5 | 73.43 | 102.46 | 1.28 | 43 | 207.43 | 53.44 | 15 | 41 | 44 | 25817.56 | 879.08 | 2320.22 | 183.57 | 121.33 | 26144.56 | 0.66 | 0.87 | 9.28 | 1.57 | 0.5 | 10
15 | 95 | CONCLUIDO | 1.2943 | 77.26 | 73.31 | 109.96 | 1.36 | 40 | 209.03 | 53.44 | 16 | 38 | 44.6 | 26014.91 | 869 | 2320.18 | 179.73 | 121.33 | 24240.81 | 0.68 | 0.87 | 9.27 | 1.45 | 0.5 | 10
16 | 95 | CONCLUIDO | 1.2967 | 77.12 | 73.24 | 115.64 | 1.43 | 38 | 210.64 | 53.44 | 17 | 36 | 45.21 | 26213.09 | 856.83 | 2320.18 | 177.76 | 121.33 | 23268.39 | 0.68 | 0.87 | 9.26 | 1.38 | 0.5 | 10
17 | 95 | CONCLUIDO | 1.3005 | 76.89 | 73.12 | 125.35 | 1.51 | 35 | 212.25 | 53.44 | 18 | 33 | 45.82 | 26412.11 | 849.46 | 2320.19 | 173.96 | 121.33 | 21380.13 | 0.7 | 0.88 | 9.25 | 1.26 | 0.5 | 10
18 | 95 | CONCLUIDO | 1.3027 | 76.77 | 73.07 | 132.85 | 1.58 | 33 | 213.87 | 53.44 | 19 | 31 | 46.44 | 26611.98 | 839.97 | 2320.2 | 171.96 | 121.33 | 20393.39 | 0.71 | 0.88 | 9.26 | 1.21 | 0.5 | 10
19 | 95 | CONCLUIDO | 1.3057 | 76.59 | 72.96 | 141.22 | 1.65 | 31 | 215.5 | 53.44 | 20 | 29 | 47.07 | 26812.71 | 827.55 | 2320.23 | 168.02 | 121.33 | 18431.94 | 0.72 | 0.88 | 9.27 | 1.1 | 0.5 | 10
20 | 95 | CONCLUIDO | 1.308 | 76.45 | 72.9 | 150.83 | 1.72 | 29 | 217.14 | 53.44 | 21 | 26 | 47.7 | 27014.3 | 814.59 | 2320.27 | 166.24 | 121.33 | 17552.24 | 0.73 | 0.88 | 9.26 | 1.04 | 0.5 | 10
21 | 95 | CONCLUIDO | 1.309 | 76.39 | 72.88 | 156.17 | 1.79 | 28 | 218.78 | 53.44 | 22 | 22 | 48.34 | 27216.79 | 806.76 | 2320.18 | 165.34 | 121.33 | 17104.42 | 0.73 | 0.88 | 9.26 | 1.02 | 0.5 | 10
22 | 95 | CONCLUIDO | 1.3103 | 76.32 | 72.84 | 161.87 | 1.85 | 27 | 220.43 | 53.44 | 23 | 13 | 48.99 | 27420.16 | 803.11 | 2320.26 | 163.89 | 121.33 | 16387.35 | 0.74 | 0.88 | 9.26 | 0.98 | 0.5 | 10
23 | 95 | CONCLUIDO | 1.3114 | 76.25 | 72.82 | 168.04 | 1.92 | 26 | 222.08 | 53.44 | 24 | 8 | 49.65 | 27624.44 | 804.13 | 2320.19 | 162.88 | 121.33 | 15887.46 | 0.74 | 0.88 | 9.27 | 0.96 | 0.5 | 10
24 | 95 | CONCLUIDO | 1.3114 | 76.26 | 72.82 | 168.05 | 1.99 | 26 | 223.75 | 53.44 | 25 | 2 | 50.31 | 27829.77 | 805.48 | 2320.2 | 162.52 | 121.33 | 15705.35 | 0.75 | 0.88 | 9.28 | 0.96 | 0.5 | 10
25 | 95 | CONCLUIDO | 1.3115 | 76.25 | 72.81 | 168.03 | 2.05 | 26 | 225.42 | 53.44 | 26 | 0 | 50.98 | 28035.92 | 810.29 | 2320.24 | 162.3 | 121.33 | 15594.73 | 0.75 | 0.88 | 9.28 | 0.95 | 0.5 | 10

## RESULTADOS_9
Unnamed: 0 | Volume de calda [L] | STATUS | Capacidade operacional [ha/h] | Tempo de missao [h] | Tempo util [h] | Tempo por voo [min] | Autonomia Projetada [h] | N° Voos | MTOW [kg] | Massa Estrutura [kg] | Combustível [kg] | Abastecimentos | Massa gerador | Potência gerador [W] | Combustível consumido [L] | Calda cons [L] | Distância percorrida [km] | Distância Pulverizando [km] | RTL ACUMULADO[m] | EOC [km/km] | EOC [h/h] | Tempo de manobra [h] | Tempo rtl_rtw [h] | V pulv [m/s] | V desloc [m/s]
0 | 55 | CONCLUIDO | 0.8415 | 118.83 | 99.62 | 8.34 | 0.15 | 717 | 116.05 | 43.4 | 1 | 715 | 16.65 | 14546.17 | 987.86 | 2320.71 | 1058.88 | 121.33 | 460430.36 | 0.11 | 0.64 | 10.39 | 27.75 | 0.5 | 10
1 | 55 | CONCLUIDO | 1.0885 | 91.87 | 82.83 | 17.08 | 0.3 | 291 | 117.34 | 43.4 | 2 | 289 | 16.94 | 14705.49 | 805.9 | 2320.48 | 496.73 | 121.33 | 181483.59 | 0.24 | 0.77 | 9.7 | 10.97 | 0.5 | 10
2 | 55 | CONCLUIDO | 1.1763 | 85.01 | 78.61 | 26.06 | 0.45 | 181 | 118.63 | 43.4 | 3 | 179 | 17.23 | 14865.24 | 749.13 | 2320.32 | 356.75 | 121.33 | 112047.79 | 0.34 | 0.81 | 9.5 | 6.74 | 0.5 | 10
3 | 55 | CONCLUIDO | 1.2213 | 81.88 | 76.69 | 35.39 | 0.59 | 130 | 119.93 | 43.4 | 4 | 128 | 17.53 | 15025.44 | 715.69 | 2320.32 | 292.47 | 121.33 | 80159.84 | 0.41 | 0.83 | 9.42 | 4.82 | 0.5 | 10
4 | 55 | CONCLUIDO | 1.2494 | 80.04 | 75.57 | 45.34 | 0.73 | 100 | 121.23 | 43.4 | 5 | 98 | 17.83 | 15186.08 | 688.05 | 2320.2 | 254.97 | 121.33 | 61561.4 | 0.48 | 0.85 | 9.38 | 3.71 | 0.5 | 10
5 | 55 | CONCLUIDO | 1.2685 | 78.83 | 74.81 | 55.42 | 0.86 | 81 | 122.54 | 43.4 | 6 | 79 | 18.14 | 15347.16 | 663.9 | 2320.24 | 230.42 | 121.33 | 49381.24 | 0.53 | 0.86 | 9.32 | 2.95 | 0.5 | 10
6 | 55 | CONCLUIDO | 1.2821 | 78 | 74.31 | 66.55 | 1 | 67 | 123.85 | 43.4 | 7 | 65 | 18.45 | 15508.69 | 643.52 | 2320.23 | 213.76 | 121.33 | 41121.12 | 0.57 | 0.86 | 9.3 | 2.45 | 0.5 | 10
7 | 55 | CONCLUIDO | 1.2919 | 77.4 | 73.96 | 77.85 | 1.13 | 57 | 125.16 | 43.4 | 8 | 54 | 18.76 | 15670.68 | 620.77 | 2320.21 | 201.49 | 121.33 | 35033.98 | 0.6 | 0.87 | 9.3 | 2.1 | 0.5 | 10
8 | 55 | CONCLUIDO | 1.3002 | 76.91 | 73.66 | 90.19 | 1.26 | 49 | 126.48 | 43.4 | 9 | 43 | 19.08 | 15833.12 | 599.49 | 2320.22 | 191.24 | 121.33 | 29949.85 | 0.63 | 0.87 | 9.29 | 1.8 | 0.5 | 10
9 | 55 | CONCLUIDO | 1.3037 | 76.7 | 73.55 | 98.06 | 1.38 | 45 | 127.8 | 43.4 | 10 | 17 | 19.4 | 15996.02 | 585.8 | 2320.19 | 186.77 | 121.33 | 27733.87 | 0.65 | 0.87 | 9.31 | 1.69 | 0.5 | 10
10 | 55 | CONCLUIDO | 1.3047 | 76.65 | 73.51 | 100.25 | 1.5 | 44 | 129.13 | 43.4 | 11 | 2 | 19.73 | 16159.39 | 587.3 | 2320.25 | 185 | 121.33 | 26857.94 | 0.66 | 0.87 | 9.33 | 1.65 | 0.5 | 10
11 | 55 | CONCLUIDO | 1.3046 | 76.65 | 73.52 | 100.25 | 1.63 | 44 | 130.45 | 43.4 | 12 | 0 | 20.05 | 16323.22 | 592.24 | 2320.2 | 185.17 | 121.33 | 26938.92 | 0.66 | 0.87 | 9.33 | 1.66 | 0.5 | 10

## resultados
Unnamed: 0 | Volume de calda [L] | STATUS | Capacidade operacional [ha/h] | Tempo de missao [h] | Tempo util [h] | Tempo por voo [min] | Autonomia Projetada [h] | N° Voos | MTOW [kg] | Massa Estrutura [kg] | Combustível [kg] | Abastecimentos | Massa gerador | Potência gerador [W] | Combustível consumido [L] | Calda cons [L] | Distância percorrida [km] | Distância Pulverizando [km] | RTL ACUMULADO[m] | EOC [km/km] | EOC [h/h] | Tempo de manobra [h] | Tempo rtl_rtw [h] | V pulv [m/s] | V desloc [m/s]
0 | 100 | CONCLUIDO | 0.5822 | 171.77 | 121.19 | 5.88 | 0.09 | 1236 | 194.77 | 54.38 | 1 | 1234 | 39.4 | 24256.19 | 1692.19 | 2321.14 | 1784.39 | 121.33 | 820591.11 | 0.07 | 0.53 | 11.23 | 49.3 | 0.5 | 10
1 | 100 | CONCLUIDO | 0.92 | 108.69 | 88.83 | 11.95 | 0.18 | 446 | 196.32 | 54.38 | 2 | 444 | 39.95 | 24447.22 | 1231.84 | 2320.47 | 697.92 | 121.33 | 281306.16 | 0.17 | 0.72 | 9.95 | 16.96 | 0.5 | 10
2 | 100 | CONCLUIDO | 1.0494 | 95.29 | 82.16 | 18.06 | 0.27 | 273 | 197.88 | 54.38 | 3 | 271 | 40.5 | 24639 | 1131.36 | 2320.36 | 475.3 | 121.33 | 170860.88 | 0.26 | 0.78 | 9.65 | 10.29 | 0.5 | 10
3 | 100 | CONCLUIDO | 1.1194 | 89.34 | 79.2 | 24.24 | 0.36 | 196 | 199.44 | 54.38 | 4 | 194 | 41.06 | 24831.54 | 1083.05 | 2320.37 | 375.99 | 121.33 | 121590 | 0.32 | 0.81 | 9.53 | 7.33 | 0.5 | 10
4 | 100 | CONCLUIDO | 1.1638 | 85.93 | 77.5 | 30.59 | 0.44 | 152 | 201.01 | 54.38 | 5 | 150 | 41.63 | 25024.84 | 1052.34 | 2320.31 | 319.49 | 121.33 | 93558.71 | 0.38 | 0.83 | 9.46 | 5.64 | 0.5 | 10
5 | 100 | CONCLUIDO | 1.1923 | 83.87 | 76.5 | 36.72 | 0.53 | 125 | 202.58 | 54.38 | 6 | 123 | 42.2 | 25218.93 | 1031.42 | 2320.32 | 286.21 | 121.33 | 77054.34 | 0.42 | 0.84 | 9.41 | 4.63 | 0.5 | 10
6 | 100 | CONCLUIDO | 1.2146 | 82.33 | 75.73 | 43.27 | 0.61 | 105 | 204.16 | 54.38 | 7 | 103 | 42.78 | 25413.94 | 1013.21 | 2320.25 | 260.62 | 121.33 | 64359.2 | 0.47 | 0.85 | 9.37 | 3.87 | 0.5 | 10
7 | 100 | CONCLUIDO | 1.2308 | 81.25 | 75.19 | 49.58 | 0.69 | 91 | 205.75 | 54.38 | 8 | 89 | 43.37 | 25609.61 | 998.1 | 2320.23 | 242.88 | 121.33 | 55559.19 | 0.5 | 0.85 | 9.35 | 3.33 | 0.5 | 10
8 | 100 | CONCLUIDO | 1.2432 | 80.44 | 74.81 | 56.11 | 0.77 | 80 | 207.34 | 54.38 | 9 | 78 | 43.96 | 25806.1 | 986.77 | 2320.25 | 229.93 | 121.33 | 49140.56 | 0.53 | 0.86 | 9.34 | 2.95 | 0.5 | 10
9 | 100 | CONCLUIDO | 1.2542 | 79.73 | 74.45 | 62.92 | 0.85 | 71 | 208.94 | 54.38 | 10 | 69 | 44.56 | 26003.41 | 973.47 | 2320.2 | 218.1 | 121.33 | 43272.03 | 0.56 | 0.86 | 9.32 | 2.59 | 0.5 | 10
10 | 100 | CONCLUIDO | 1.2624 | 79.21 | 74.21 | 69.57 | 0.93 | 64 | 210.55 | 54.38 | 11 | 62 | 45.17 | 26201.54 | 961.18 | 2320.21 | 209.84 | 121.33 | 39175.97 | 0.58 | 0.86 | 9.31 | 2.35 | 0.5 | 10
11 | 100 | CONCLUIDO | 1.27 | 78.74 | 73.97 | 76.52 | 1 | 58 | 212.16 | 54.38 | 12 | 56 | 45.78 | 26400.51 | 952.45 | 2320.21 | 201.97 | 121.33 | 35270.11 | 0.6 | 0.87 | 9.29 | 2.11 | 0.5 | 10
12 | 100 | CONCLUIDO | 1.276 | 78.37 | 73.79 | 83.54 | 1.08 | 53 | 213.78 | 54.38 | 13 | 51 | 46.4 | 26600.32 | 941.13 | 2320.21 | 196.27 | 121.33 | 32447.95 | 0.62 | 0.87 | 9.29 | 1.93 | 0.5 | 10
13 | 100 | CONCLUIDO | 1.2808 | 78.08 | 73.65 | 90.19 | 1.15 | 49 | 215.41 | 54.38 | 14 | 47 | 47.03 | 26801 | 932.87 | 2320.23 | 191.23 | 121.33 | 29944.29 | 0.63 | 0.87 | 9.29 | 1.79 | 0.5 | 10
14 | 100 | CONCLUIDO | 1.2857 | 77.78 | 73.51 | 98.02 | 1.23 | 45 | 217.04 | 54.38 | 15 | 43 | 47.66 | 27002.55 | 921.87 | 2320.18 | 186.7 | 121.33 | 27700.02 | 0.65 | 0.87 | 9.28 | 1.65 | 0.5 | 10
15 | 100 | CONCLUIDO | 1.2897 | 77.54 | 73.39 | 104.84 | 1.3 | 42 | 218.68 | 54.38 | 16 | 40 | 48.31 | 27204.98 | 913.87 | 2320.18 | 182.66 | 121.33 | 25697.96 | 0.66 | 0.87 | 9.27 | 1.53 | 0.5 | 10
16 | 100 | CONCLUIDO | 1.2934 | 77.31 | 73.28 | 112.74 | 1.37 | 39 | 220.33 | 54.38 | 17 | 37 | 48.95 | 27408.3 | 902.92 | 2320.21 | 178.77 | 121.33 | 23763.66 | 0.68 | 0.87 | 9.27 | 1.42 | 0.5 | 10
17 | 100 | CONCLUIDO | 1.296 | 77.16 | 73.2 | 118.71 | 1.44 | 37 | 221.99 | 54.38 | 18 | 35 | 49.61 | 27612.53 | 892.85 | 2320.18 | 176.37 | 121.33 | 22578.01 | 0.69 | 0.87 | 9.27 | 1.34 | 0.5 | 10
18 | 100 | CONCLUIDO | 1.2986 | 77 | 73.13 | 125.36 | 1.51 | 35 | 223.65 | 54.38 | 19 | 33 | 50.27 | 27817.81 | 880.04 | 2320.19 | 174 | 121.33 | 21403 | 0.7 | 0.88 | 9.26 | 1.27 | 0.5 | 10
19 | 100 | CONCLUIDO | 1.3008 | 76.88 | 73.08 | 132.86 | 1.58 | 33 | 225.32 | 54.38 | 20 | 31 | 50.95 | 28023.89 | 872.3 | 2320.2 | 172.16 | 121.33 | 20492.07 | 0.7 | 0.88 | 9.26 | 1.22 | 0.5 | 10
20 | 100 | CONCLUIDO | 1.304 | 76.69 | 72.97 | 141.22 | 1.64 | 31 | 227 | 54.38 | 21 | 29 | 51.62 | 28230.92 | 864.55 | 2320.2 | 168.38 | 121.33 | 18608.91 | 0.72 | 0.88 | 9.26 | 1.11 | 0.5 | 10
21 | 100 | CONCLUIDO | 1.3063 | 76.55 | 72.91 | 150.84 | 1.71 | 29 | 228.69 | 54.38 | 22 | 27 | 52.31 | 28438.91 | 853.5 | 2320.19 | 166.36 | 121.33 | 17613.49 | 0.73 | 0.88 | 9.26 | 1.05 | 0.5 | 10
22 | 100 | CONCLUIDO | 1.3075 | 76.48 | 72.87 | 156.16 | 1.77 | 28 | 230.38 | 54.38 | 23 | 24 | 53 | 28647.87 | 845.31 | 2320.18 | 165.48 | 121.33 | 17175.07 | 0.73 | 0.88 | 9.25 | 1.01 | 0.5 | 10
23 | 100 | CONCLUIDO | 1.3086 | 76.42 | 72.85 | 161.89 | 1.84 | 27 | 232.08 | 54.38 | 24 | 22 | 53.71 | 28857.81 | 839.33 | 2320.2 | 164.52 | 121.33 | 16700.68 | 0.74 | 0.88 | 9.25 | 0.99 | 0.5 | 10
24 | 100 | CONCLUIDO | 1.31 | 76.34 | 72.81 | 168.02 | 1.9 | 26 | 233.79 | 54.38 | 25 | 13 | 54.42 | 29068.74 | 832.58 | 2320.19 | 162.72 | 121.33 | 15807.13 | 0.75 | 0.88 | 9.26 | 0.95 | 0.5 | 10
25 | 100 | CONCLUIDO | 1.3112 | 76.27 | 72.78 | 174.67 | 1.96 | 25 | 235.51 | 54.38 | 26 | 6 | 55.14 | 29280.69 | 828.56 | 2320.22 | 161.38 | 121.33 | 15139.04 | 0.75 | 0.88 | 9.27 | 0.92 | 0.5 | 10
26 | 100 | CONCLUIDO | 1.311 | 76.28 | 72.79 | 174.69 | 2.02 | 25 | 237.24 | 54.38 | 27 | 0 | 55.86 | 29493.67 | 831.1 | 2320.26 | 161.54 | 121.33 | 15219.77 | 0.75 | 0.88 | 9.27 | 0.93 | 0.5 | 10
0 | 40 | CONCLUIDO | 0.944 | 105.93 | 93.4 | 9.99 | 0.2 | 561 | 89.87 | 37.55 | 1 | 559 | 11.32 | 11317.98 | 774.47 | 2320.56 | 850.65 | 121.33 | 357095.06 | 0.14 | 0.69 | 10.13 | 21.53 | 0.5 | 10
1 | 40 | CONCLUIDO | 1.1495 | 86.99 | 80.63 | 20.68 | 0.39 | 234 | 91.1 | 37.55 | 2 | 232 | 11.54 | 11468.97 | 647.66 | 2320.35 | 423.99 | 121.33 | 145401.28 | 0.29 | 0.79 | 9.59 | 8.77 | 0.5 | 10
2 | 40 | CONCLUIDO | 1.2205 | 81.93 | 77.25 | 31.97 | 0.57 | 145 | 92.32 | 37.55 | 3 | 143 | 11.77 | 11620.34 | 599.47 | 2320.32 | 311.4 | 121.33 | 89549.99 | 0.39 | 0.83 | 9.44 | 5.39 | 0.5 | 10
3 | 40 | CONCLUIDO | 1.2572 | 79.54 | 75.66 | 44.07 | 0.75 | 103 | 93.55 | 37.55 | 4 | 101 | 12 | 11772.07 | 564.62 | 2320.2 | 258.38 | 121.33 | 63250.97 | 0.47 | 0.85 | 9.37 | 3.8 | 0.5 | 10
4 | 40 | CONCLUIDO | 1.2795 | 78.16 | 74.75 | 57.5 | 0.93 | 78 | 94.79 | 37.55 | 5 | 76 | 12.23 | 11924.18 | 533.4 | 2320.24 | 227.36 | 121.33 | 47867.6 | 0.53 | 0.86 | 9.34 | 2.88 | 0.5 | 10
5 | 40 | CONCLUIDO | 1.2928 | 77.35 | 74.22 | 70.68 | 1.1 | 63 | 96.02 | 37.55 | 6 | 36 | 12.47 | 12076.67 | 505.57 | 2320.23 | 208.99 | 121.33 | 38756.6 | 0.58 | 0.86 | 9.35 | 2.36 | 0.5 | 10
6 | 40 | CONCLUIDO | 1.2953 | 77.2 | 74.13 | 74.13 | 1.27 | 60 | 97.26 | 37.55 | 7 | 2 | 12.71 | 12229.54 | 502.22 | 2320.24 | 204.67 | 121.33 | 36612.43 | 0.59 | 0.86 | 9.38 | 2.27 | 0.5 | 10
7 | 40 | CONCLUIDO | 1.2965 | 77.13 | 74.08 | 75.33 | 1.43 | 59 | 98.5 | 37.55 | 8 | 0 | 12.95 | 12382.79 | 507.79 | 2320.22 | 203.06 | 121.33 | 35810.16 | 0.6 | 0.86 | 9.37 | 2.22 | 0.5 | 10
0 | 30 | CONCLUIDO | 1.0211 | 97.94 | 89.06 | 11.82 | 0.24 | 452 | 71.52 | 32.27 | 1 | 450 | 8.25 | 9054.6 | 624.18 | 2320.65 | 705.8 | 121.33 | 285215.01 | 0.17 | 0.72 | 9.94 | 17.19 | 0.5 | 10
1 | 30 | CONCLUIDO | 1.1943 | 83.73 | 78.93 | 24.93 | 0.48 | 190 | 72.7 | 32.27 | 2 | 188 | 8.43 | 9200.25 | 525.74 | 2320.29 | 367.45 | 121.33 | 117349.23 | 0.33 | 0.81 | 9.51 | 7.07 | 0.5 | 10
2 | 30 | CONCLUIDO | 1.2542 | 79.73 | 76.1 | 39.7 | 0.71 | 115 | 73.88 | 32.27 | 3 | 113 | 8.61 | 9346.23 | 476.46 | 2320.22 | 272.53 | 121.33 | 70267.74 | 0.45 | 0.84 | 9.41 | 4.24 | 0.5 | 10
3 | 30 | CONCLUIDO | 1.2805 | 78.1 | 74.96 | 54.19 | 0.93 | 83 | 75.07 | 32.27 | 4 | 48 | 8.8 | 9492.55 | 441.13 | 2320.32 | 233.59 | 121.33 | 50955.01 | 0.52 | 0.85 | 9.38 | 3.1 | 0.5 | 10
4 | 30 | CONCLUIDO | 1.2828 | 77.95 | 74.88 | 56.87 | 1.15 | 79 | 76.26 | 32.27 | 5 | 0 | 8.99 | 9639.2 | 442.77 | 2320.42 | 228.61 | 121.33 | 48487.85 | 0.53 | 0.85 | 9.44 | 3.02 | 0.5 | 10
0 | 15 | CONCLUIDO | 1.1667 | 85.71 | 81.24 | 19.58 | 0.43 | 249 | 39.78 | 19.54 | 1 | 246 | 4.24 | 5140 | 344.29 | 2320.35 | 444.18 | 121.33 | 155419.77 | 0.27 | 0.79 | 9.62 | 9.38 | 0.5 | 10
1 | 15 | CONCLUIDO | 1.2301 | 81.3 | 77.87 | 29.95 | 0.84 | 156 | 40.89 | 19.54 | 2 | 0 | 4.35 | 5277.26 | 309.7 | 2320.55 | 324.38 | 121.33 | 95983.7 | 0.37 | 0.82 | 9.68 | 6 | 0.5 | 10
0 | 70 | CONCLUIDO | 0.7482 | 133.65 | 106.12 | 7.27 | 0.12 | 876 | 141.81 | 47.83 | 1 | 874 | 22.98 | 17723.39 | 1204.36 | 2320.75 | 1275.91 | 121.33 | 568151.37 | 0.1 | 0.6 | 10.68 | 34.24 | 0.5 | 10
1 | 70 | CONCLUIDO | 1.0303 | 97.06 | 84.89 | 14.81 | 0.25 | 344 | 143.17 | 47.83 | 2 | 342 | 23.34 | 17891.86 | 950.78 | 2320.4 | 566.11 | 121.33 | 215909.46 | 0.21 | 0.75 | 9.78 | 13.03 | 0.5 | 10
2 | 70 | CONCLUIDO | 1.1336 | 88.21 | 79.83 | 22.49 | 0.37 | 213 | 144.54 | 47.83 | 3 | 211 | 23.71 | 18060.85 | 882.39 | 2320.24 | 397.54 | 121.33 | 132281.98 | 0.31 | 0.8 | 9.55 | 7.97 | 0.5 | 10
3 | 70 | CONCLUIDO | 1.1878 | 84.19 | 77.54 | 30.41 | 0.49 | 153 | 145.92 | 47.83 | 4 | 151 | 24.09 | 18230.35 | 845.31 | 2320.31 | 320.41 | 121.33 | 94017.67 | 0.38 | 0.83 | 9.47 | 5.68 | 0.5 | 10
4 | 70 | CONCLUIDO | 1.2204 | 81.94 | 76.28 | 38.46 | 0.6 | 119 | 147.3 | 47.83 | 5 | 117 | 24.47 | 18400.38 | 819.03 | 2320.27 | 278.5 | 121.33 | 73233.34 | 0.44 | 0.84 | 9.41 | 4.42 | 0.5 | 10
5 | 70 | CONCLUIDO | 1.2423 | 80.5 | 75.46 | 46.68 | 0.71 | 97 | 148.68 | 47.83 | 6 | 95 | 24.85 | 18570.94 | 797.33 | 2320.22 | 251.98 | 121.33 | 60083.25 | 0.48 | 0.85 | 9.36 | 3.6 | 0.5 | 10
6 | 70 | CONCLUIDO | 1.2593 | 79.41 | 74.84 | 55.44 | 0.83 | 81 | 150.07 | 47.83 | 7 | 79 | 25.24 | 18742.03 | 779.4 | 2320.21 | 230.91 | 121.33 | 49626.89 | 0.53 | 0.86 | 9.34 | 2.98 | 0.5 | 10
7 | 70 | CONCLUIDO | 1.2709 | 78.68 | 74.43 | 63.8 | 0.94 | 70 | 151.46 | 47.83 | 8 | 68 | 25.63 | 18913.66 | 760.97 | 2320.22 | 217.26 | 121.33 | 42853.76 | 0.56 | 0.86 | 9.32 | 2.57 | 0.5 | 10
8 | 70 | CONCLUIDO | 1.2808 | 78.08 | 74.09 | 72.87 | 1.04 | 61 | 152.85 | 47.83 | 9 | 59 | 26.03 | 19085.83 | 744.1 | 2320.23 | 205.78 | 121.33 | 37162.62 | 0.59 | 0.86 | 9.31 | 2.23 | 0.5 | 10
9 | 70 | CONCLUIDO | 1.2882 | 77.62 | 73.84 | 82.04 | 1.15 | 54 | 154.25 | 47.83 | 10 | 52 | 26.43 | 19258.55 | 727.31 | 2320.28 | 197.61 | 121.33 | 33110.54 | 0.61 | 0.87 | 9.29 | 1.98 | 0.5 | 10
10 | 70 | CONCLUIDO | 1.2948 | 77.23 | 73.61 | 92.02 | 1.25 | 48 | 155.66 | 47.83 | 11 | 46 | 26.83 | 19431.82 | 713.03 | 2320.25 | 189.89 | 121.33 | 29282.28 | 0.64 | 0.87 | 9.29 | 1.75 | 0.5 | 10
11 | 70 | CONCLUIDO | 1.3002 | 76.91 | 73.44 | 102.48 | 1.35 | 43 | 157.07 | 47.83 | 12 | 41 | 27.24 | 19605.66 | 694.82 | 2320.19 | 184.05 | 121.33 | 26384.78 | 0.66 | 0.87 | 9.28 | 1.58 | 0.5 | 10
12 | 70 | CONCLUIDO | 1.3048 | 76.64 | 73.28 | 112.74 | 1.45 | 39 | 158.48 | 47.83 | 13 | 34 | 27.65 | 19780.06 | 678.24 | 2320.19 | 178.9 | 121.33 | 23829.75 | 0.68 | 0.87 | 9.27 | 1.42 | 0.5 | 10
13 | 70 | CONCLUIDO | 1.3082 | 76.44 | 73.17 | 121.95 | 1.55 | 36 | 159.9 | 47.83 | 14 | 19 | 28.07 | 19955.16 | 667.75 | 2320.23 | 174.77 | 121.33 | 21783.1 | 0.69 | 0.87 | 9.28 | 1.31 | 0.5 | 10
14 | 70 | CONCLUIDO | 1.3089 | 76.4 | 73.16 | 125.42 | 1.65 | 35 | 161.32 | 47.83 | 15 | 5 | 28.5 | 20130.71 | 664.94 | 2320.19 | 173.55 | 121.33 | 21173.76 | 0.7 | 0.87 | 9.3 | 1.3 | 0.5 | 10
15 | 70 | CONCLUIDO | 1.3088 | 76.4 | 73.16 | 125.42 | 1.74 | 35 | 162.75 | 47.83 | 16 | 1 | 28.92 | 20306.85 | 665.8 | 2320.22 | 173.79 | 121.33 | 21296.59 | 0.7 | 0.87 | 9.3 | 1.3 | 0.5 | 10
16 | 70 | CONCLUIDO | 1.3089 | 76.4 | 73.16 | 125.42 | 1.83 | 35 | 164.19 | 47.83 | 17 | 0 | 29.36 | 20483.57 | 670.8 | 2320.22 | 173.71 | 121.33 | 21258.02 | 0.7 | 0.87 | 9.3 | 1.3 | 0.5 | 10
0 | 90 | CONCLUIDO | 0.6344 | 157.64 | 115.82 | 6.27 | 0.1 | 1108 | 176.73 | 52.44 | 1 | 1106 | 33.29 | 22031.19 | 1518.93 | 2321.01 | 1601.9 | 121.33 | 729983.81 | 0.08 | 0.55 | 11.07 | 43.94 | 0.5 | 10
1 | 90 | CONCLUIDO | 0.9562 | 104.58 | 87.51 | 12.74 | 0.2 | 412 | 178.21 | 52.44 | 2 | 410 | 33.77 | 22213.89 | 1138.12 | 2320.47 | 653.66 | 121.33 | 259347.62 | 0.19 | 0.73 | 9.89 | 15.64 | 0.5 | 10
2 | 90 | CONCLUIDO | 1.0776 | 92.8 | 81.39 | 19.3 | 0.3 | 253 | 179.7 | 52.44 | 3 | 251 | 34.26 | 22397.24 | 1049.3 | 2320.35 | 448.56 | 121.33 | 157592.76 | 0.27 | 0.79 | 9.64 | 9.52 | 0.5 | 10
3 | 90 | CONCLUIDO | 1.1423 | 87.54 | 78.65 | 25.93 | 0.39 | 182 | 181.19 | 52.44 | 4 | 180 | 34.75 | 22581.25 | 1005.19 | 2320.36 | 357.07 | 121.33 | 112199.87 | 0.34 | 0.81 | 9.53 | 6.79 | 0.5 | 10
4 | 90 | CONCLUIDO | 1.1823 | 84.58 | 77.11 | 32.58 | 0.49 | 142 | 182.69 | 52.44 | 5 | 140 | 35.25 | 22766.06 | 976.77 | 2320.32 | 306.88 | 121.33 | 87308.16 | 0.4 | 0.83 | 9.43 | 5.25 | 0.5 | 10
5 | 90 | CONCLUIDO | 1.2091 | 82.71 | 76.16 | 39.39 | 0.58 | 116 | 184.19 | 52.44 | 6 | 114 | 35.75 | 22951.43 | 956.15 | 2320.27 | 275.37 | 121.33 | 71678.63 | 0.44 | 0.84 | 9.38 | 4.3 | 0.5 | 10
6 | 90 | CONCLUIDO | 1.2296 | 81.33 | 75.46 | 46.67 | 0.67 | 97 | 185.7 | 52.44 | 7 | 95 | 36.26 | 23137.49 | 938.03 | 2320.22 | 251.3 | 121.33 | 59738.71 | 0.48 | 0.85 | 9.37 | 3.6 | 0.5 | 10
7 | 90 | CONCLUIDO | 1.2444 | 80.36 | 74.95 | 53.54 | 0.76 | 84 | 187.22 | 52.44 | 8 | 82 | 36.78 | 23324.24 | 923.22 | 2320.24 | 235 | 121.33 | 51657.6 | 0.52 | 0.85 | 9.33 | 3.09 | 0.5 | 10
8 | 90 | CONCLUIDO | 1.2557 | 79.64 | 74.59 | 60.48 | 0.85 | 74 | 188.74 | 52.44 | 9 | 72 | 37.3 | 23511.69 | 909.36 | 2320.22 | 222.35 | 121.33 | 45382.07 | 0.55 | 0.86 | 9.33 | 2.73 | 0.5 | 10
9 | 90 | CONCLUIDO | 1.2666 | 78.95 | 74.22 | 68.51 | 0.93 | 65 | 190.26 | 52.44 | 10 | 63 | 37.82 | 23699.85 | 893.59 | 2320.25 | 210.24 | 121.33 | 39373.07 | 0.58 | 0.86 | 9.31 | 2.36 | 0.5 | 10
10 | 90 | CONCLUIDO | 1.2733 | 78.54 | 74.02 | 75.27 | 1.02 | 59 | 191.79 | 52.44 | 11 | 57 | 38.35 | 23888.73 | 884.75 | 2320.22 | 202.91 | 121.33 | 35738.13 | 0.6 | 0.86 | 9.32 | 2.16 | 0.5 | 10
11 | 90 | CONCLUIDO | 1.2805 | 78.1 | 73.79 | 83.54 | 1.1 | 53 | 193.33 | 52.44 | 12 | 51 | 38.89 | 24078.33 | 871.25 | 2320.29 | 196.03 | 121.33 | 32327.21 | 0.62 | 0.87 | 9.29 | 1.93 | 0.5 | 10
12 | 90 | CONCLUIDO | 1.2849 | 77.83 | 73.67 | 90.2 | 1.18 | 49 | 194.88 | 52.44 | 13 | 47 | 39.43 | 24268.67 | 859.72 | 2320.22 | 191.93 | 121.33 | 30297.82 | 0.63 | 0.87 | 9.28 | 1.81 | 0.5 | 10
13 | 90 | CONCLUIDO | 1.29 | 77.52 | 73.5 | 98 | 1.27 | 45 | 196.42 | 52.44 | 14 | 43 | 39.98 | 24459.75 | 848.96 | 2320.24 | 186.77 | 121.33 | 27737.72 | 0.65 | 0.87 | 9.26 | 1.64 | 0.5 | 10
14 | 90 | CONCLUIDO | 1.2947 | 77.24 | 73.36 | 107.35 | 1.35 | 41 | 197.98 | 52.44 | 15 | 39 | 40.54 | 24651.58 | 837.24 | 2320.2 | 181.56 | 121.33 | 25152.03 | 0.67 | 0.87 | 9.27 | 1.5 | 0.5 | 10
15 | 90 | CONCLUIDO | 1.2989 | 76.99 | 73.21 | 115.6 | 1.42 | 38 | 199.54 | 52.44 | 16 | 36 | 41.1 | 24844.17 | 825.17 | 2320.24 | 176.61 | 121.33 | 22689.77 | 0.69 | 0.87 | 9.27 | 1.35 | 0.5 | 10
16 | 90 | CONCLUIDO | 1.301 | 76.86 | 73.16 | 121.94 | 1.5 | 36 | 201.11 | 52.44 | 17 | 34 | 41.67 | 25037.53 | 815.5 | 2320.19 | 175.1 | 121.33 | 21944.9 | 0.69 | 0.87 | 9.26 | 1.3 | 0.5 | 10
17 | 90 | CONCLUIDO | 1.3043 | 76.67 | 73.07 | 132.86 | 1.58 | 33 | 202.68 | 52.44 | 18 | 31 | 42.24 | 25231.66 | 800.31 | 2320.18 | 171.79 | 121.33 | 20305.88 | 0.71 | 0.88 | 9.27 | 1.21 | 0.5 | 10
18 | 90 | CONCLUIDO | 1.3072 | 76.5 | 72.98 | 141.25 | 1.65 | 31 | 204.26 | 52.44 | 19 | 27 | 42.82 | 25426.72 | 792.06 | 2320.18 | 168.88 | 121.33 | 18862.81 | 0.72 | 0.88 | 9.25 | 1.12 | 0.5 | 10
19 | 90 | CONCLUIDO | 1.3097 | 76.36 | 72.9 | 150.84 | 1.73 | 29 | 205.85 | 52.44 | 20 | 23 | 43.41 | 25622.45 | 776.89 | 2320.23 | 166.21 | 121.33 | 17535.73 | 0.73 | 0.88 | 9.26 | 1.04 | 0.5 | 10
20 | 90 | CONCLUIDO | 1.3108 | 76.29 | 72.87 | 156.16 | 1.8 | 28 | 207.45 | 52.44 | 21 | 13 | 44 | 25818.99 | 771.61 | 2320.18 | 164.65 | 121.33 | 16761.59 | 0.74 | 0.88 | 9.27 | 1.01 | 0.5 | 10
21 | 90 | CONCLUIDO | 1.3102 | 76.32 | 72.91 | 156.23 | 1.87 | 28 | 209.05 | 52.44 | 22 | 7 | 44.6 | 26016.35 | 771.98 | 2320.2 | 165.7 | 121.33 | 17284.73 | 0.73 | 0.88 | 9.28 | 1.05 | 0.5 | 10
22 | 90 | CONCLUIDO | 1.3116 | 76.24 | 72.86 | 161.91 | 1.94 | 27 | 210.65 | 52.44 | 23 | 1 | 45.21 | 26214.54 | 772.53 | 2320.19 | 163.77 | 121.33 | 16327.39 | 0.74 | 0.88 | 9.28 | 1 | 0.5 | 10
23 | 90 | CONCLUIDO | 1.3117 | 76.24 | 72.86 | 161.91 | 2.01 | 27 | 212.27 | 52.44 | 24 | 0 | 45.82 | 26413.56 | 778.49 | 2320.28 | 163.9 | 121.33 | 16392.38 | 0.74 | 0.88 | 9.28 | 1 | 0.5 | 10
0 | 10 | CONCLUIDO | 1.1764 | 85.01 | 80.77 | 20.8 | 0.64 | 233 | 26.11 | 12.1 | 1 | 1 | 3.01 | 3454.41 | 232.98 | 2320.6 | 418.15 | 121.33 | 142484.39 | 0.29 | 0.79 | 9.89 | 8.91 | 0.5 | 10
1 | 10 | CONCLUIDO | 1.1763 | 85.01 | 80.78 | 20.8 | 1.23 | 233 | 27.2 | 12.1 | 2 | 0 | 3.1 | 3588.35 | 241.94 | 2320.64 | 418.23 | 121.33 | 142523.92 | 0.29 | 0.79 | 9.9 | 8.91 | 0.5 | 10
0 | 45 | CONCLUIDO | 0.9089 | 110.02 | 95.43 | 9.34 | 0.18 | 613 | 98.71 | 39.72 | 1 | 611 | 12.99 | 12407.75 | 845.82 | 2320.58 | 918.64 | 121.33 | 390831.35 | 0.13 | 0.67 | 10.22 | 23.56 | 0.5 | 10
1 | 45 | CONCLUIDO | 1.1287 | 88.59 | 81.38 | 19.22 | 0.35 | 254 | 99.95 | 39.72 | 2 | 252 | 13.24 | 12561.45 | 702.62 | 2320.37 | 449.15 | 121.33 | 157878.7 | 0.27 | 0.79 | 9.62 | 9.52 | 0.5 | 10
2 | 45 | CONCLUIDO | 1.2064 | 82.89 | 77.68 | 29.69 | 0.52 | 157 | 101.2 | 39.72 | 3 | 155 | 13.49 | 12715.54 | 651.73 | 2320.28 | 325.37 | 121.33 | 96476.71 | 0.37 | 0.82 | 9.47 | 5.82 | 0.5 | 10
3 | 45 | CONCLUIDO | 1.2461 | 80.25 | 75.96 | 40.69 | 0.69 | 112 | 102.45 | 39.72 | 4 | 110 | 13.74 | 12870.03 | 616.68 | 2320.23 | 268.56 | 121.33 | 68297.43 | 0.45 | 0.84 | 9.38 | 4.1 | 0.5 | 10
4 | 45 | CONCLUIDO | 1.2692 | 78.79 | 75.03 | 52.35 | 0.85 | 86 | 103.71 | 39.72 | 5 | 84 | 14 | 13024.91 | 588.49 | 2320.21 | 237.04 | 121.33 | 52667.81 | 0.51 | 0.85 | 9.35 | 3.17 | 0.5 | 10
5 | 45 | CONCLUIDO | 1.2865 | 77.73 | 74.34 | 65.6 | 1.01 | 68 | 104.97 | 39.72 | 6 | 65 | 14.25 | 13180.19 | 560.81 | 2320.28 | 214.11 | 121.33 | 41289.06 | 0.57 | 0.86 | 9.32 | 2.48 | 0.5 | 10
6 | 45 | CONCLUIDO | 1.2967 | 77.12 | 73.96 | 77.85 | 1.16 | 57 | 106.23 | 39.72 | 7 | 42 | 14.52 | 13335.87 | 537.62 | 2320.29 | 201.07 | 121.33 | 34826.11 | 0.6 | 0.87 | 9.31 | 2.1 | 0.5 | 10
7 | 45 | CONCLUIDO | 1.2999 | 76.93 | 73.85 | 83.6 | 1.31 | 53 | 107.5 | 39.72 | 8 | 4 | 14.78 | 13491.96 | 529.97 | 2320.24 | 196.17 | 121.33 | 32394.38 | 0.62 | 0.87 | 9.34 | 1.99 | 0.5 | 10
8 | 45 | CONCLUIDO | 1.2998 | 76.94 | 73.86 | 83.62 | 1.46 | 53 | 108.77 | 39.72 | 9 | 0 | 15.05 | 13648.58 | 535.46 | 2320.28 | 196.22 | 121.33 | 32422.61 | 0.62 | 0.87 | 9.35 | 2 | 0.5 | 10
0 | 60 | CONCLUIDO | 0.809 | 123.61 | 101.8 | 7.93 | 0.14 | 770 | 124.63 | 45 | 1 | 768 | 18.64 | 15605.44 | 1059.58 | 2320.73 | 1132.05 | 121.33 | 496752.04 | 0.11 | 0.63 | 10.49 | 29.93 | 0.5 | 10
1 | 60 | CONCLUIDO | 1.0684 | 93.6 | 83.57 | 16.23 | 0.28 | 309 | 125.95 | 45 | 2 | 307 | 18.95 | 15767.7 | 855.49 | 2320.56 | 521.04 | 121.33 | 193552.87 | 0.23 | 0.77 | 9.75 | 11.71 | 0.5 | 10
2 | 60 | CONCLUIDO | 1.1622 | 86.05 | 79.01 | 24.69 | 0.42 | 192 | 127.27 | 45 | 3 | 190 | 19.27 | 15930.42 | 794.93 | 2320.26 | 369.81 | 121.33 | 118520.99 | 0.33 | 0.81 | 9.52 | 7.14 | 0.5 | 10
3 | 60 | CONCLUIDO | 1.21 | 82.64 | 76.98 | 33.47 | 0.55 | 138 | 128.59 | 45 | 4 | 136 | 19.59 | 16093.6 | 759.51 | 2320.35 | 302.54 | 121.33 | 85156.81 | 0.4 | 0.83 | 9.42 | 5.12 | 0.5 | 10
4 | 60 | CONCLUIDO | 1.2394 | 80.68 | 75.82 | 42.51 | 0.68 | 107 | 129.92 | 45 | 5 | 105 | 19.92 | 16257.24 | 733.67 | 2320.26 | 263.96 | 121.33 | 66020.32 | 0.46 | 0.84 | 9.37 | 3.96 | 0.5 | 10
5 | 60 | CONCLUIDO | 1.2602 | 79.35 | 75.02 | 52.34 | 0.81 | 86 | 131.25 | 45 | 6 | 84 | 20.25 | 16421.36 | 711.27 | 2320.25 | 236.97 | 121.33 | 52628.69 | 0.51 | 0.85 | 9.34 | 3.16 | 0.5 | 10
6 | 60 | CONCLUIDO | 1.2742 | 78.48 | 74.51 | 62.09 | 0.93 | 72 | 132.58 | 45 | 7 | 70 | 20.59 | 16585.95 | 690.84 | 2320.25 | 219.83 | 121.33 | 44129.97 | 0.55 | 0.86 | 9.32 | 2.65 | 0.5 | 10
7 | 60 | CONCLUIDO | 1.2835 | 77.91 | 74.19 | 71.8 | 1.06 | 62 | 133.92 | 45 | 8 | 60 | 20.93 | 16751.02 | 672.7 | 2320.21 | 209.35 | 121.33 | 38939.63 | 0.58 | 0.86 | 9.31 | 2.33 | 0.5 | 10
8 | 60 | CONCLUIDO | 1.2942 | 77.27 | 73.78 | 83.53 | 1.18 | 53 | 135.27 | 45 | 9 | 51 | 21.27 | 16916.71 | 650.13 | 2320.18 | 195.76 | 121.33 | 32188.58 | 0.62 | 0.87 | 9.29 | 1.92 | 0.5 | 10
9 | 60 | CONCLUIDO | 1.3 | 76.92 | 73.59 | 93.95 | 1.29 | 47 | 136.61 | 45 | 10 | 42 | 21.61 | 17082.76 | 629.22 | 2320.2 | 188.91 | 121.33 | 28796.59 | 0.64 | 0.87 | 9.29 | 1.73 | 0.5 | 10
10 | 60 | CONCLUIDO | 1.3053 | 76.61 | 73.4 | 104.86 | 1.41 | 42 | 137.96 | 45 | 11 | 23 | 21.96 | 17249.3 | 617.41 | 2320.25 | 182.13 | 121.33 | 25431.09 | 0.67 | 0.87 | 9.3 | 1.54 | 0.5 | 10
11 | 60 | CONCLUIDO | 1.3073 | 76.5 | 73.34 | 110.01 | 1.52 | 40 | 139.32 | 45 | 12 | 3 | 22.32 | 17416.34 | 610.95 | 2320.25 | 179.31 | 121.33 | 24028.91 | 0.68 | 0.87 | 9.32 | 1.48 | 0.5 | 10
12 | 60 | CONCLUIDO | 1.307 | 76.51 | 73.36 | 110.03 | 1.63 | 40 | 140.67 | 45 | 13 | 0 | 22.68 | 17583.88 | 617.03 | 2320.26 | 179.8 | 121.33 | 24275.3 | 0.67 | 0.87 | 9.32 | 1.5 | 0.5 | 10
0 | 80 | CONCLUIDO | 0.6907 | 144.78 | 110.65 | 6.73 | 0.11 | 987 | 159.12 | 50.28 | 1 | 985 | 27.84 | 19859.16 | 1355.06 | 2320.96 | 1429.17 | 121.33 | 644224.34 | 0.08 | 0.58 | 10.83 | 38.77 | 0.5 | 10
1 | 80 | CONCLUIDO | 0.9943 | 100.58 | 86.1 | 13.7 | 0.22 | 377 | 160.54 | 50.28 | 2 | 375 | 28.26 | 20034.4 | 1043.52 | 2320.38 | 606.82 | 121.33 | 236099.87 | 0.2 | 0.74 | 9.82 | 14.24 | 0.5 | 10
2 | 80 | CONCLUIDO | 1.1057 | 90.44 | 80.61 | 20.76 | 0.33 | 233 | 161.97 | 50.28 | 3 | 231 | 28.69 | 20210.21 | 966.47 | 2320.35 | 422.54 | 121.33 | 144678.86 | 0.29 | 0.79 | 9.61 | 8.74 | 0.5 | 10
3 | 80 | CONCLUIDO | 1.1645 | 85.87 | 78.14 | 27.91 | 0.43 | 168 | 163.4 | 50.28 | 4 | 166 | 29.12 | 20386.62 | 926.51 | 2320.3 | 340.92 | 121.33 | 104194.7 | 0.36 | 0.82 | 9.48 | 6.27 | 0.5 | 10
4 | 80 | CONCLUIDO | 1.2023 | 83.17 | 76.66 | 35.38 | 0.54 | 130 | 164.83 | 50.28 | 5 | 128 | 29.55 | 20563.61 | 899.04 | 2320.31 | 291.56 | 121.33 | 79706.07 | 0.42 | 0.83 | 9.42 | 4.8 | 0.5 | 10
5 | 80 | CONCLUIDO | 1.2267 | 81.52 | 75.78 | 42.9 | 0.64 | 106 | 166.27 | 50.28 | 6 | 104 | 29.99 | 20741.2 | 878.2 | 2320.22 | 262.7 | 121.33 | 65395.59 | 0.46 | 0.84 | 9.37 | 3.92 | 0.5 | 10
6 | 80 | CONCLUIDO | 1.2447 | 80.34 | 75.15 | 50.66 | 0.74 | 89 | 167.72 | 50.28 | 7 | 87 | 30.44 | 20919.39 | 859.68 | 2320.25 | 240.96 | 121.33 | 54609.16 | 0.5 | 0.85 | 9.36 | 3.29 | 0.5 | 10
7 | 80 | CONCLUIDO | 1.2579 | 79.5 | 74.69 | 58.2 | 0.84 | 77 | 169.17 | 50.28 | 8 | 75 | 30.89 | 21098.19 | 844.96 | 2320.3 | 225.94 | 121.33 | 47160.19 | 0.54 | 0.86 | 9.33 | 2.83 | 0.5 | 10
8 | 80 | CONCLUIDO | 1.2688 | 78.82 | 74.33 | 66.57 | 0.94 | 67 | 170.62 | 50.28 | 9 | 65 | 31.34 | 21277.6 | 829.17 | 2320.23 | 214.53 | 121.33 | 41503.89 | 0.57 | 0.86 | 9.3 | 2.47 | 0.5 | 10
9 | 80 | CONCLUIDO | 1.2766 | 78.33 | 74.08 | 74.08 | 1.03 | 60 | 172.08 | 50.28 | 10 | 58 | 31.8 | 21457.64 | 815.73 | 2320.26 | 205.65 | 121.33 | 37101.72 | 0.59 | 0.86 | 9.3 | 2.21 | 0.5 | 10
10 | 80 | CONCLUIDO | 1.2835 | 77.91 | 73.85 | 82.05 | 1.12 | 54 | 173.55 | 50.28 | 11 | 52 | 32.27 | 21638.31 | 800.36 | 2320.21 | 198.09 | 121.33 | 33350.11 | 0.61 | 0.87 | 9.29 | 1.99 | 0.5 | 10
11 | 80 | CONCLUIDO | 1.291 | 77.46 | 73.59 | 91.99 | 1.22 | 48 | 175.02 | 50.28 | 12 | 46 | 32.74 | 21819.6 | 786.37 | 2320.2 | 189.83 | 121.33 | 29249.25 | 0.64 | 0.87 | 9.27 | 1.73 | 0.5 | 10
12 | 80 | CONCLUIDO | 1.2951 | 77.21 | 73.47 | 100.19 | 1.31 | 44 | 176.49 | 50.28 | 13 | 42 | 33.21 | 22001.54 | 773.83 | 2320.22 | 184.99 | 121.33 | 26851.05 | 0.66 | 0.87 | 9.29 | 1.61 | 0.5 | 10
13 | 80 | CONCLUIDO | 1.2997 | 76.94 | 73.33 | 109.99 | 1.4 | 40 | 177.97 | 50.28 | 14 | 38 | 33.69 | 22184.13 | 759.45 | 2320.26 | 180.36 | 121.33 | 24556 | 0.67 | 0.87 | 9.27 | 1.47 | 0.5 | 10
14 | 80 | CONCLUIDO | 1.3034 | 76.72 | 73.2 | 118.71 | 1.48 | 37 | 179.46 | 50.28 | 15 | 34 | 34.18 | 22367.38 | 745.14 | 2320.19 | 176.27 | 121.33 | 22525.34 | 0.69 | 0.87 | 9.27 | 1.34 | 0.5 | 10
15 | 80 | CONCLUIDO | 1.307 | 76.51 | 73.09 | 128.98 | 1.57 | 34 | 180.95 | 50.28 | 16 | 30 | 34.67 | 22551.28 | 732.63 | 2320.19 | 172.58 | 121.33 | 20697.84 | 0.7 | 0.88 | 9.26 | 1.23 | 0.5 | 10
16 | 80 | CONCLUIDO | 1.3097 | 76.35 | 73 | 136.87 | 1.65 | 32 | 182.45 | 50.28 | 17 | 20 | 35.17 | 22735.98 | 720.31 | 2320.18 | 169.27 | 121.33 | 19050.39 | 0.72 | 0.88 | 9.26 | 1.14 | 0.5 | 10
17 | 80 | CONCLUIDO | 1.3105 | 76.3 | 72.98 | 141.25 | 1.74 | 31 | 183.95 | 50.28 | 18 | 9 | 35.67 | 22921.24 | 717.37 | 2320.24 | 167.98 | 121.33 | 18412.79 | 0.72 | 0.88 | 9.28 | 1.12 | 0.5 | 10
18 | 80 | CONCLUIDO | 1.3101 | 76.33 | 73 | 141.3 | 1.82 | 31 | 185.46 | 50.28 | 19 | 3 | 36.18 | 23107.19 | 720.15 | 2320.24 | 168.82 | 121.33 | 18832.18 | 0.72 | 0.88 | 9.28 | 1.14 | 0.5 | 10
19 | 80 | CONCLUIDO | 1.3102 | 76.32 | 73 | 141.29 | 1.9 | 31 | 186.97 | 50.28 | 20 | 2 | 36.69 | 23293.82 | 721.67 | 2320.3 | 168.66 | 121.33 | 18753.32 | 0.72 | 0.88 | 9.28 | 1.14 | 0.5 | 10
20 | 80 | CONCLUIDO | 1.3115 | 76.25 | 72.95 | 145.91 | 1.98 | 30 | 188.49 | 50.28 | 21 | 0 | 37.21 | 23481.16 | 726.34 | 2320.28 | 167.09 | 121.33 | 17969.79 | 0.73 | 0.88 | 9.28 | 1.09 | 0.5 | 10
0 | 35 | CONCLUIDO | 0.9817 | 101.86 | 91.24 | 10.8 | 0.22 | 507 | 80.84 | 35.1 | 1 | 505 | 9.74 | 10204.21 | 700.49 | 2320.58 | 777.76 | 121.33 | 320919.56 | 0.16 | 0.7 | 10.06 | 19.37 | 0.5 | 10
1 | 35 | CONCLUIDO | 1.1711 | 85.39 | 79.83 | 22.49 | 0.43 | 213 | 82.04 | 35.1 | 2 | 211 | 9.94 | 10352.53 | 589.39 | 2320.36 | 396.95 | 121.33 | 131984.55 | 0.31 | 0.8 | 9.57 | 7.96 | 0.5 | 10
2 | 35 | CONCLUIDO | 1.2365 | 80.87 | 76.73 | 35.14 | 0.63 | 131 | 83.25 | 35.1 | 3 | 129 | 10.15 | 10501.19 | 542.14 | 2320.25 | 293.61 | 121.33 | 80726.62 | 0.41 | 0.83 | 9.42 | 4.86 | 0.5 | 10
3 | 35 | CONCLUIDO | 1.2704 | 78.71 | 75.24 | 49.07 | 0.83 | 92 | 84.46 | 35.1 | 4 | 90 | 10.36 | 10650.22 | 503.93 | 2320.2 | 244.15 | 121.33 | 56191.08 | 0.5 | 0.85 | 9.36 | 3.38 | 0.5 | 10
4 | 35 | CONCLUIDO | 1.2886 | 77.6 | 74.49 | 62.95 | 1.02 | 71 | 85.67 | 35.1 | 5 | 39 | 10.57 | 10799.59 | 474.17 | 2320.23 | 217.97 | 121.33 | 43205.92 | 0.56 | 0.86 | 9.36 | 2.63 | 0.5 | 10
5 | 35 | CONCLUIDO | 1.2905 | 77.49 | 74.43 | 65.67 | 1.21 | 68 | 86.88 | 35.1 | 6 | 0 | 10.78 | 10949.33 | 473.85 | 2320.35 | 214.45 | 121.33 | 41459.56 | 0.57 | 0.86 | 9.39 | 2.56 | 0.5 | 10
0 | 50 | CONCLUIDO | 0.8737 | 114.45 | 97.62 | 8.79 | 0.16 | 666 | 107.41 | 41.65 | 1 | 664 | 14.77 | 13481.73 | 917.77 | 2320.65 | 991.12 | 121.33 | 426803.66 | 0.12 | 0.66 | 10.33 | 25.74 | 0.5 | 10
1 | 50 | CONCLUIDO | 1.108 | 90.25 | 82.15 | 18.05 | 0.32 | 273 | 108.68 | 41.65 | 2 | 271 | 15.03 | 13638.32 | 755.32 | 2320.32 | 474.35 | 121.33 | 170383.61 | 0.26 | 0.78 | 9.67 | 10.29 | 0.5 | 10
2 | 50 | CONCLUIDO | 1.1915 | 83.93 | 78.14 | 27.74 | 0.48 | 169 | 109.96 | 41.65 | 3 | 167 | 15.31 | 13795.21 | 701.6 | 2320.29 | 340.5 | 121.33 | 103979.45 | 0.36 | 0.82 | 9.49 | 6.27 | 0.5 | 10
3 | 50 | CONCLUIDO | 1.2334 | 81.07 | 76.35 | 37.86 | 0.63 | 121 | 111.23 | 41.65 | 4 | 119 | 15.58 | 13952.52 | 667.8 | 2320.23 | 280.88 | 121.33 | 74413.33 | 0.43 | 0.84 | 9.41 | 4.49 | 0.5 | 10
4 | 50 | CONCLUIDO | 1.2596 | 79.39 | 75.28 | 48.57 | 0.78 | 93 | 112.51 | 41.65 | 5 | 91 | 15.86 | 14110.24 | 639.99 | 2320.26 | 246.2 | 121.33 | 57208.66 | 0.49 | 0.85 | 9.34 | 3.42 | 0.5 | 10
5 | 50 | CONCLUIDO | 1.2766 | 78.33 | 74.63 | 59.7 | 0.93 | 75 | 113.79 | 41.65 | 6 | 73 | 16.14 | 14268.39 | 617.35 | 2320.26 | 223.76 | 121.33 | 46080.66 | 0.54 | 0.86 | 9.33 | 2.77 | 0.5 | 10
6 | 50 | CONCLUIDO | 1.2893 | 77.56 | 74.15 | 71.76 | 1.07 | 62 | 115.08 | 41.65 | 7 | 60 | 16.43 | 14426.96 | 591.22 | 2320.24 | 208.17 | 121.33 | 38353.42 | 0.58 | 0.86 | 9.3 | 2.29 | 0.5 | 10
7 | 50 | CONCLUIDO | 1.2994 | 76.96 | 73.77 | 85.12 | 1.21 | 52 | 116.37 | 41.65 | 8 | 41 | 16.72 | 14585.96 | 566.4 | 2320.24 | 194.77 | 121.33 | 31702.11 | 0.62 | 0.87 | 9.3 | 1.91 | 0.5 | 10
8 | 50 | CONCLUIDO | 1.3027 | 76.77 | 73.66 | 92.08 | 1.35 | 48 | 117.66 | 41.65 | 9 | 9 | 17.01 | 14745.39 | 557.43 | 2320.22 | 190.05 | 121.33 | 29363.37 | 0.64 | 0.87 | 9.33 | 1.8 | 0.5 | 10
9 | 50 | CONCLUIDO | 1.3026 | 76.77 | 73.67 | 92.08 | 1.48 | 48 | 118.96 | 41.65 | 10 | 0 | 17.31 | 14905.25 | 562.25 | 2320.29 | 189.72 | 121.33 | 29197.18 | 0.64 | 0.87 | 9.35 | 1.81 | 0.5 | 10
0 | 25 | CONCLUIDO | 1.0643 | 93.96 | 86.72 | 13.27 | 0.28 | 392 | 61.76 | 28.92 | 1 | 390 | 6.84 | 7851.41 | 542.14 | 2320.48 | 627.84 | 121.33 | 246536.16 | 0.19 | 0.74 | 9.84 | 14.85 | 0.5 | 10
1 | 25 | CONCLUIDO | 1.2189 | 82.04 | 77.97 | 28.52 | 0.55 | 164 | 62.92 | 28.92 | 2 | 162 | 7 | 7994.37 | 454.41 | 2320.31 | 335.15 | 121.33 | 101332.42 | 0.36 | 0.82 | 9.48 | 6.11 | 0.5 | 10
2 | 25 | CONCLUIDO | 1.2683 | 78.85 | 75.65 | 44.94 | 0.81 | 101 | 64.08 | 28.92 | 3 | 62 | 7.16 | 8137.65 | 406.15 | 2320.29 | 256 | 121.33 | 62069.33 | 0.47 | 0.85 | 9.43 | 3.79 | 0.5 | 10
3 | 25 | CONCLUIDO | 1.2736 | 78.52 | 75.42 | 48.14 | 1.07 | 94 | 65.25 | 28.92 | 4 | 0 | 7.33 | 8281.25 | 405.84 | 2320.23 | 246.07 | 121.33 | 57143.41 | 0.49 | 0.85 | 9.48 | 3.56 | 0.5 | 10
0 | 85 | CONCLUIDO | 0.6624 | 150.97 | 113.15 | 6.49 | 0.11 | 1046 | 167.88 | 51.39 | 1 | 1044 | 30.49 | 20939.59 | 1435.16 | 2320.97 | 1513.61 | 121.33 | 686149.06 | 0.08 | 0.57 | 10.92 | 41.27 | 0.5 | 10
1 | 85 | CONCLUIDO | 0.9756 | 102.5 | 86.77 | 13.21 | 0.21 | 394 | 169.33 | 51.39 | 2 | 392 | 30.94 | 21118.46 | 1090.4 | 2320.44 | 629.35 | 121.33 | 247283.12 | 0.19 | 0.74 | 9.85 | 14.91 | 0.5 | 10
2 | 85 | CONCLUIDO | 1.092 | 91.58 | 80.97 | 19.99 | 0.31 | 243 | 170.79 | 51.39 | 3 | 241 | 31.4 | 21297.94 | 1007.85 | 2320.43 | 435.52 | 121.33 | 151123.44 | 0.28 | 0.79 | 9.6 | 9.1 | 0.5 | 10
3 | 85 | CONCLUIDO | 1.1539 | 86.66 | 78.36 | 26.87 | 0.41 | 175 | 172.25 | 51.39 | 4 | 173 | 31.86 | 21478.05 | 965.98 | 2320.33 | 348.46 | 121.33 | 107933.07 | 0.35 | 0.82 | 9.49 | 6.5 | 0.5 | 10
4 | 85 | CONCLUIDO | 1.1917 | 83.91 | 76.93 | 33.94 | 0.51 | 136 | 173.71 | 51.39 | 5 | 134 | 32.32 | 21658.78 | 937.97 | 2320.21 | 300.28 | 121.33 | 84034.04 | 0.4 | 0.83 | 9.44 | 5.07 | 0.5 | 10
5 | 85 | CONCLUIDO | 1.2179 | 82.11 | 75.98 | 41.07 | 0.61 | 111 | 175.18 | 51.39 | 6 | 109 | 32.79 | 21840.16 | 918.08 | 2320.26 | 268.2 | 121.33 | 68121.89 | 0.45 | 0.84 | 9.4 | 4.11 | 0.5 | 10
6 | 85 | CONCLUIDO | 1.2361 | 80.9 | 75.34 | 48.09 | 0.7 | 94 | 176.66 | 51.39 | 7 | 92 | 33.27 | 22022.17 | 900.13 | 2320.21 | 247.81 | 121.33 | 58009.27 | 0.49 | 0.85 | 9.36 | 3.48 | 0.5 | 10
7 | 85 | CONCLUIDO | 1.2508 | 79.95 | 74.83 | 55.43 | 0.8 | 81 | 178.14 | 51.39 | 8 | 79 | 33.75 | 22204.83 | 884.18 | 2320.26 | 230.66 | 121.33 | 49498.6 | 0.53 | 0.86 | 9.34 | 2.97 | 0.5 | 10
8 | 85 | CONCLUIDO | 1.2619 | 79.24 | 74.47 | 62.93 | 0.89 | 71 | 179.63 | 51.39 | 9 | 69 | 34.24 | 22388.15 | 870.74 | 2320.25 | 218.24 | 121.33 | 43342.87 | 0.56 | 0.86 | 9.32 | 2.6 | 0.5 | 10
9 | 85 | CONCLUIDO | 1.2706 | 78.7 | 74.2 | 70.66 | 0.98 | 63 | 181.12 | 51.39 | 10 | 61 | 34.73 | 22572.13 | 857.17 | 2320.19 | 209.66 | 121.33 | 39091.78 | 0.58 | 0.86 | 9.3 | 2.34 | 0.5 | 10
10 | 85 | CONCLUIDO | 1.2792 | 78.17 | 73.9 | 79.18 | 1.07 | 56 | 182.62 | 51.39 | 11 | 54 | 35.22 | 22756.91 | 842.64 | 2320.2 | 199.6 | 121.33 | 34095.55 | 0.61 | 0.87 | 9.29 | 2.04 | 0.5 | 10
11 | 85 | CONCLUIDO | 1.2852 | 77.81 | 73.71 | 86.71 | 1.16 | 51 | 184.12 | 51.39 | 12 | 49 | 35.73 | 22942.24 | 831.97 | 2320.2 | 193.26 | 121.33 | 30949.39 | 0.63 | 0.87 | 9.29 | 1.85 | 0.5 | 10
12 | 85 | CONCLUIDO | 1.2912 | 77.45 | 73.52 | 95.89 | 1.24 | 46 | 185.63 | 51.39 | 13 | 44 | 36.24 | 23128.27 | 816.69 | 2320.16 | 187.18 | 121.33 | 27935.09 | 0.65 | 0.87 | 9.27 | 1.66 | 0.5 | 10
13 | 85 | CONCLUIDO | 1.2945 | 77.25 | 73.42 | 102.45 | 1.33 | 43 | 187.14 | 51.39 | 14 | 41 | 36.75 | 23314.98 | 806.08 | 2320.22 | 183.32 | 121.33 | 26021.79 | 0.66 | 0.87 | 9.28 | 1.56 | 0.5 | 10
14 | 85 | CONCLUIDO | 1.299 | 76.98 | 73.29 | 112.75 | 1.41 | 39 | 188.66 | 51.39 | 15 | 37 | 37.27 | 23502.4 | 791.69 | 2320.19 | 178.98 | 121.33 | 23873.32 | 0.68 | 0.87 | 9.27 | 1.43 | 0.5 | 10
15 | 85 | CONCLUIDO | 1.3031 | 76.74 | 73.15 | 121.91 | 1.49 | 36 | 190.19 | 51.39 | 16 | 34 | 37.79 | 23690.52 | 779.53 | 2320.25 | 174.6 | 121.33 | 21695.3 | 0.69 | 0.87 | 9.26 | 1.29 | 0.5 | 10
16 | 85 | CONCLUIDO | 1.3058 | 76.58 | 73.06 | 128.93 | 1.57 | 34 | 191.72 | 51.39 | 17 | 31 | 38.33 | 23879.37 | 766.75 | 2320.21 | 171.61 | 121.33 | 20212.74 | 0.71 | 0.88 | 9.26 | 1.2 | 0.5 | 10
17 | 85 | CONCLUIDO | 1.3074 | 76.49 | 73.03 | 136.94 | 1.65 | 32 | 193.26 | 51.39 | 18 | 27 | 38.86 | 24068.93 | 753.8 | 2320.2 | 170.57 | 121.33 | 19703.33 | 0.71 | 0.88 | 9.26 | 1.17 | 0.5 | 10
18 | 85 | CONCLUIDO | 1.3101 | 76.33 | 72.94 | 145.88 | 1.73 | 30 | 194.8 | 51.39 | 19 | 17 | 39.41 | 24259.23 | 748.77 | 2320.2 | 166.94 | 121.33 | 17898.53 | 0.73 | 0.88 | 9.28 | 1.08 | 0.5 | 10
19 | 85 | CONCLUIDO | 1.3107 | 76.29 | 72.94 | 150.91 | 1.81 | 29 | 196.35 | 51.39 | 20 | 7 | 39.96 | 24450.27 | 743.57 | 2320.26 | 166.66 | 121.33 | 17762.72 | 0.73 | 0.88 | 9.28 | 1.08 | 0.5 | 10
20 | 85 | CONCLUIDO | 1.3105 | 76.31 | 72.95 | 150.94 | 1.88 | 29 | 197.9 | 51.39 | 21 | 1 | 40.51 | 24642.07 | 747.43 | 2320.25 | 166.82 | 121.33 | 17842.01 | 0.73 | 0.88 | 9.29 | 1.09 | 0.5 | 10
21 | 85 | CONCLUIDO | 1.3104 | 76.31 | 72.96 | 150.94 | 1.96 | 29 | 199.46 | 51.39 | 22 | 0 | 41.07 | 24834.62 | 752.79 | 2320.2 | 166.8 | 121.33 | 17829.76 | 0.73 | 0.88 | 9.29 | 1.1 | 0.5 | 10
0 | 20 | CONCLUIDO | 1.1117 | 89.95 | 84.21 | 15.45 | 0.34 | 327 | 51.33 | 24.83 | 1 | 325 | 5.51 | 6564.78 | 451.67 | 2320.34 | 543.79 | 121.33 | 204834.73 | 0.22 | 0.76 | 9.74 | 12.34 | 0.5 | 10
1 | 20 | CONCLUIDO | 1.2452 | 80.31 | 76.91 | 34.18 | 0.66 | 135 | 52.47 | 24.83 | 2 | 107 | 5.64 | 6705.1 | 370.57 | 2320.25 | 298.5 | 121.33 | 83151.62 | 0.41 | 0.83 | 9.47 | 5.05 | 0.5 | 10
2 | 20 | CONCLUIDO | 1.258 | 79.49 | 76.31 | 39.13 | 0.97 | 117 | 53.61 | 24.83 | 3 | 0 | 5.78 | 6845.59 | 363.28 | 2320.48 | 274.44 | 121.33 | 71209.7 | 0.44 | 0.84 | 9.56 | 4.45 | 0.5 | 10
0 | 65 | CONCLUIDO | 0.7784 | 128.46 | 103.9 | 7.58 | 0.13 | 822 | 133.21 | 46.47 | 1 | 820 | 20.75 | 16663.42 | 1131.07 | 2320.63 | 1202.33 | 121.33 | 531630.87 | 0.1 | 0.62 | 10.58 | 32.03 | 0.5 | 10
1 | 65 | CONCLUIDO | 1.0504 | 95.2 | 84.15 | 15.49 | 0.26 | 326 | 134.55 | 46.47 | 2 | 324 | 21.09 | 16828.84 | 902.82 | 2320.49 | 541.23 | 121.33 | 203559.95 | 0.22 | 0.76 | 9.75 | 12.28 | 0.5 | 10
2 | 65 | CONCLUIDO | 1.1486 | 87.06 | 79.39 | 23.58 | 0.39 | 202 | 135.9 | 46.47 | 3 | 200 | 21.43 | 16994.64 | 838.48 | 2320.31 | 383.2 | 121.33 | 125167.34 | 0.32 | 0.81 | 9.52 | 7.52 | 0.5 | 10
3 | 65 | CONCLUIDO | 1.199 | 83.4 | 77.28 | 31.98 | 0.52 | 145 | 137.25 | 46.47 | 4 | 143 | 21.78 | 17160.92 | 803.05 | 2320.34 | 311.81 | 121.33 | 89755.63 | 0.39 | 0.83 | 9.45 | 5.41 | 0.5 | 10
4 | 65 | CONCLUIDO | 1.23 | 81.3 | 76.05 | 40.38 | 0.64 | 113 | 138.6 | 46.47 | 5 | 111 | 22.13 | 17327.69 | 777.23 | 2320.33 | 271.01 | 121.33 | 69514.76 | 0.45 | 0.84 | 9.39 | 4.19 | 0.5 | 10
5 | 65 | CONCLUIDO | 1.251 | 79.94 | 75.25 | 49.08 | 0.76 | 92 | 139.95 | 46.47 | 6 | 90 | 22.49 | 17494.97 | 755.69 | 2320.19 | 244.46 | 121.33 | 56347.35 | 0.5 | 0.85 | 9.36 | 3.39 | 0.5 | 10
6 | 65 | CONCLUIDO | 1.2661 | 78.98 | 74.7 | 58.21 | 0.88 | 77 | 141.31 | 46.47 | 7 | 75 | 22.85 | 17662.75 | 735.97 | 2320.25 | 226.54 | 121.33 | 47459.51 | 0.54 | 0.86 | 9.33 | 2.84 | 0.5 | 10
7 | 65 | CONCLUIDO | 1.2789 | 78.19 | 74.24 | 68.53 | 0.99 | 65 | 142.68 | 46.47 | 8 | 63 | 23.21 | 17831.04 | 714.97 | 2320.25 | 210.8 | 121.33 | 39651.55 | 0.58 | 0.86 | 9.31 | 2.38 | 0.5 | 10
8 | 65 | CONCLUIDO | 1.287 | 77.7 | 73.97 | 77.86 | 1.11 | 57 | 144.05 | 46.47 | 9 | 55 | 23.58 | 17999.83 | 698.92 | 2320.23 | 201.84 | 121.33 | 35213.06 | 0.6 | 0.87 | 9.3 | 2.11 | 0.5 | 10
9 | 65 | CONCLUIDO | 1.2955 | 77.19 | 73.65 | 88.38 | 1.22 | 50 | 145.42 | 46.47 | 10 | 48 | 23.95 | 18169.15 | 679.37 | 2320.24 | 190.98 | 121.33 | 29817.07 | 0.64 | 0.87 | 9.29 | 1.79 | 0.5 | 10
10 | 65 | CONCLUIDO | 1.3002 | 76.91 | 73.51 | 98.01 | 1.33 | 45 | 146.8 | 46.47 | 11 | 42 | 24.33 | 18338.99 | 661.72 | 2320.2 | 186.54 | 121.33 | 27619.33 | 0.65 | 0.87 | 9.28 | 1.65 | 0.5 | 10
11 | 65 | CONCLUIDO | 1.3057 | 76.59 | 73.32 | 109.98 | 1.43 | 40 | 148.18 | 46.47 | 12 | 28 | 24.71 | 18509.36 | 645.67 | 2320.23 | 179.86 | 121.33 | 24304.8 | 0.67 | 0.87 | 9.28 | 1.46 | 0.5 | 10
12 | 65 | CONCLUIDO | 1.3076 | 76.48 | 73.26 | 115.67 | 1.54 | 38 | 149.56 | 46.47 | 13 | 12 | 25.1 | 18680.25 | 637.23 | 2320.2 | 177.26 | 121.33 | 23016.3 | 0.68 | 0.87 | 9.3 | 1.4 | 0.5 | 10
13 | 65 | CONCLUIDO | 1.3083 | 76.43 | 73.25 | 118.78 | 1.64 | 37 | 150.95 | 46.47 | 14 | 1 | 25.49 | 18851.69 | 639.17 | 2320.24 | 176.25 | 121.33 | 22514.26 | 0.69 | 0.87 | 9.31 | 1.39 | 0.5 | 10
14 | 65 | CONCLUIDO | 1.3081 | 76.45 | 73.26 | 118.8 | 1.74 | 37 | 152.35 | 46.47 | 15 | 0 | 25.88 | 19023.66 | 645.01 | 2320.27 | 176.79 | 121.33 | 22787.98 | 0.69 | 0.87 | 9.31 | 1.4 | 0.5 | 10
0 | 75 | CONCLUIDO | 0.7189 | 139.11 | 108.38 | 6.98 | 0.12 | 931 | 150.44 | 49.1 | 1 | 929 | 25.34 | 18787.76 | 1279.17 | 2320.8 | 1352.58 | 121.33 | 606213.3 | 0.09 | 0.59 | 10.76 | 36.5 | 0.5 | 10
1 | 75 | CONCLUIDO | 1.0116 | 98.86 | 85.55 | 14.22 | 0.23 | 361 | 151.83 | 49.1 | 2 | 359 | 25.73 | 18959.54 | 998.2 | 2320.55 | 586.96 | 121.33 | 226252.8 | 0.21 | 0.75 | 9.83 | 13.68 | 0.5 | 10
2 | 75 | CONCLUIDO | 1.1198 | 89.3 | 80.21 | 21.58 | 0.35 | 223 | 153.23 | 49.1 | 3 | 221 | 26.13 | 19131.85 | 924.62 | 2320.34 | 410.17 | 121.33 | 138548.56 | 0.3 | 0.8 | 9.57 | 8.35 | 0.5 | 10
3 | 75 | CONCLUIDO | 1.1765 | 85 | 77.83 | 29.19 | 0.46 | 160 | 154.63 | 49.1 | 4 | 158 | 26.53 | 19304.72 | 885.86 | 2320.34 | 330.03 | 121.33 | 98789.04 | 0.37 | 0.82 | 9.48 | 5.97 | 0.5 | 10
4 | 75 | CONCLUIDO | 1.2108 | 82.59 | 76.5 | 36.72 | 0.57 | 125 | 156.03 | 49.1 | 5 | 123 | 26.94 | 19478.15 | 859.94 | 2320.22 | 286.09 | 121.33 | 76994.08 | 0.42 | 0.84 | 9.41 | 4.63 | 0.5 | 10
5 | 75 | CONCLUIDO | 1.2339 | 81.05 | 75.65 | 44.5 | 0.67 | 102 | 157.44 | 49.1 | 6 | 100 | 27.35 | 19652.13 | 838.95 | 2320.22 | 257.92 | 121.33 | 63025.63 | 0.47 | 0.85 | 9.38 | 3.79 | 0.5 | 10
6 | 75 | CONCLUIDO | 1.2521 | 79.86 | 74.99 | 52.93 | 0.78 | 85 | 158.86 | 49.1 | 7 | 83 | 27.77 | 19826.68 | 819.59 | 2320.23 | 236.21 | 121.33 | 52256.05 | 0.51 | 0.85 | 9.33 | 3.13 | 0.5 | 10
7 | 75 | CONCLUIDO | 1.2652 | 79.04 | 74.53 | 61.26 | 0.88 | 73 | 160.28 | 49.1 | 8 | 71 | 28.19 | 20001.93 | 802.97 | 2320.21 | 220.48 | 121.33 | 44451.58 | 0.55 | 0.86 | 9.33 | 2.67 | 0.5 | 10
8 | 75 | CONCLUIDO | 1.2747 | 78.45 | 74.22 | 69.58 | 0.99 | 64 | 161.71 | 49.1 | 9 | 62 | 28.61 | 20177.64 | 786.4 | 2320.26 | 210.04 | 121.33 | 39276.53 | 0.58 | 0.86 | 9.31 | 2.36 | 0.5 | 10
9 | 75 | CONCLUIDO | 1.2824 | 77.98 | 73.96 | 77.85 | 1.09 | 57 | 163.13 | 49.1 | 10 | 55 | 29.04 | 20353.94 | 773.96 | 2320.24 | 201.88 | 121.33 | 35229.07 | 0.6 | 0.87 | 9.29 | 2.1 | 0.5 | 10
10 | 75 | CONCLUIDO | 1.2895 | 77.55 | 73.71 | 86.72 | 1.18 | 51 | 164.57 | 49.1 | 11 | 49 | 29.47 | 20530.82 | 758.77 | 2320.21 | 193.35 | 121.33 | 30994.7 | 0.63 | 0.87 | 9.29 | 1.85 | 0.5 | 10
11 | 75 | CONCLUIDO | 1.2953 | 77.2 | 73.52 | 95.9 | 1.28 | 46 | 166.01 | 49.1 | 12 | 44 | 29.91 | 20708.3 | 743.73 | 2320.2 | 187 | 121.33 | 27846.91 | 0.65 | 0.87 | 9.28 | 1.66 | 0.5 | 10
12 | 75 | CONCLUIDO | 1.3007 | 76.88 | 73.35 | 107.35 | 1.38 | 41 | 167.45 | 49.1 | 13 | 39 | 30.36 | 20886.38 | 726.62 | 2320.25 | 181.34 | 121.33 | 25042.82 | 0.67 | 0.87 | 9.27 | 1.49 | 0.5 | 10
13 | 75 | CONCLUIDO | 1.3047 | 76.65 | 73.21 | 115.59 | 1.47 | 38 | 168.9 | 49.1 | 14 | 35 | 30.81 | 21065.06 | 710.44 | 2320.2 | 176.88 | 121.33 | 22827.3 | 0.69 | 0.87 | 9.26 | 1.35 | 0.5 | 10
14 | 75 | CONCLUIDO | 1.3076 | 76.47 | 73.13 | 125.36 | 1.56 | 35 | 170.35 | 49.1 | 15 | 27 | 31.26 | 21244.37 | 699.54 | 2320.22 | 173.68 | 121.33 | 21240.57 | 0.7 | 0.88 | 9.27 | 1.27 | 0.5 | 10
15 | 75 | CONCLUIDO | 1.3096 | 76.36 | 73.07 | 132.86 | 1.65 | 33 | 171.81 | 49.1 | 16 | 13 | 31.72 | 21424.29 | 690.03 | 2320.26 | 171.17 | 121.33 | 19996.62 | 0.71 | 0.88 | 9.28 | 1.21 | 0.5 | 10
16 | 75 | CONCLUIDO | 1.3091 | 76.39 | 73.11 | 132.92 | 1.74 | 33 | 173.28 | 49.1 | 17 | 3 | 32.18 | 21604.83 | 689.68 | 2320.27 | 171.67 | 121.33 | 20244.44 | 0.71 | 0.88 | 9.3 | 1.24 | 0.5 | 10
17 | 75 | CONCLUIDO | 1.3103 | 76.32 | 73.06 | 136.99 | 1.83 | 32 | 174.75 | 49.1 | 18 | 0 | 32.65 | 21786.02 | 693.39 | 2320.25 | 170.25 | 121.33 | 19540.67 | 0.71 | 0.88 | 9.3 | 1.2 | 0.5 | 10
0 | 95 | CONCLUIDO | 0.6083 | 164.38 | 118.36 | 6.07 | 0.1 | 1170 | 185.69 | 53.44 | 1 | 1168 | 36.26 | 23136.14 | 1602.67 | 2321.22 | 1688.59 | 121.33 | 773021.92 | 0.07 | 0.54 | 11.12 | 46.47 | 0.5 | 10
1 | 95 | CONCLUIDO | 0.9377 | 106.64 | 88.2 | 12.34 | 0.19 | 429 | 187.21 | 53.44 | 2 | 427 | 36.77 | 23322.88 | 1185.34 | 2320.5 | 676.75 | 121.33 | 270805.81 | 0.18 | 0.73 | 9.92 | 16.34 | 0.5 | 10
2 | 95 | CONCLUIDO | 1.064 | 93.99 | 81.73 | 18.65 | 0.28 | 263 | 188.73 | 53.44 | 3 | 261 | 37.29 | 23510.33 | 1089.94 | 2320.27 | 460.98 | 121.33 | 163752.08 | 0.26 | 0.78 | 9.63 | 9.87 | 0.5 | 10
3 | 95 | CONCLUIDO | 1.1308 | 88.43 | 78.93 | 25.06 | 0.37 | 189 | 190.25 | 53.44 | 4 | 187 | 37.82 | 23698.48 | 1044.6 | 2320.43 | 367.33 | 121.33 | 117296.3 | 0.33 | 0.81 | 9.51 | 7.06 | 0.5 | 10
4 | 95 | CONCLUIDO | 1.1728 | 85.27 | 77.33 | 31.56 | 0.46 | 147 | 191.78 | 53.44 | 5 | 145 | 38.35 | 23887.36 | 1015.22 | 2320.21 | 313.24 | 121.33 | 90462.12 | 0.39 | 0.83 | 9.46 | 5.46 | 0.5 | 10
5 | 95 | CONCLUIDO | 1.2013 | 83.24 | 76.31 | 38.15 | 0.55 | 120 | 193.32 | 53.44 | 6 | 118 | 38.89 | 24076.95 | 993.3 | 2320.26 | 279.77 | 121.33 | 73860.9 | 0.43 | 0.84 | 9.41 | 4.45 | 0.5 | 10
6 | 95 | CONCLUIDO | 1.2223 | 81.81 | 75.58 | 44.9 | 0.64 | 101 | 194.86 | 53.44 | 7 | 99 | 39.43 | 24267.28 | 975.7 | 2320.33 | 255.27 | 121.33 | 61707.35 | 0.48 | 0.85 | 9.38 | 3.72 | 0.5 | 10
7 | 95 | CONCLUIDO | 1.2381 | 80.77 | 75.06 | 51.77 | 0.72 | 87 | 196.41 | 53.44 | 8 | 85 | 39.98 | 24458.36 | 960.39 | 2320.23 | 238.59 | 121.33 | 53434.09 | 0.51 | 0.85 | 9.34 | 3.2 | 0.5 | 10
8 | 95 | CONCLUIDO | 1.2493 | 80.04 | 74.71 | 58.21 | 0.81 | 77 | 197.97 | 53.44 | 9 | 75 | 40.53 | 24650.18 | 948.42 | 2320.21 | 226.55 | 121.33 | 47468.41 | 0.54 | 0.86 | 9.33 | 2.85 | 0.5 | 10
9 | 95 | CONCLUIDO | 1.2602 | 79.36 | 74.36 | 65.61 | 0.89 | 68 | 199.53 | 53.44 | 10 | 66 | 41.1 | 24842.77 | 935.66 | 2320.22 | 215.04 | 121.33 | 41756.44 | 0.56 | 0.86 | 9.31 | 2.49 | 0.5 | 10
10 | 95 | CONCLUIDO | 1.2664 | 78.96 | 74.19 | 71.79 | 0.97 | 62 | 201.1 | 53.44 | 11 | 60 | 41.66 | 25036.12 | 925.4 | 2320.22 | 208.95 | 121.33 | 38743.42 | 0.58 | 0.86 | 9.32 | 2.33 | 0.5 | 10
11 | 95 | CONCLUIDO | 1.2743 | 78.47 | 73.92 | 79.2 | 1.05 | 56 | 202.67 | 53.44 | 12 | 54 | 42.24 | 25230.25 | 914 | 2320.26 | 199.67 | 121.33 | 34131.28 | 0.61 | 0.87 | 9.32 | 2.06 | 0.5 | 10
12 | 95 | CONCLUIDO | 1.2808 | 78.07 | 73.71 | 86.72 | 1.13 | 51 | 204.25 | 53.44 | 13 | 49 | 42.82 | 25425.3 | 903.16 | 2320.2 | 193.4 | 121.33 | 31022.1 | 0.63 | 0.87 | 9.28 | 1.85 | 0.5 | 10
13 | 95 | CONCLUIDO | 1.2857 | 77.78 | 73.56 | 93.91 | 1.21 | 47 | 205.84 | 53.44 | 14 | 45 | 43.4 | 25621.03 | 892.38 | 2320.2 | 188.59 | 121.33 | 28638.36 | 0.64 | 0.87 | 9.27 | 1.7 | 0.5 | 10
14 | 95 | CONCLUIDO | 1.2904 | 77.5 | 73.43 | 102.46 | 1.28 | 43 | 207.43 | 53.44 | 15 | 41 | 44 | 25817.56 | 879.08 | 2320.22 | 183.57 | 121.33 | 26144.56 | 0.66 | 0.87 | 9.28 | 1.57 | 0.5 | 10
15 | 95 | CONCLUIDO | 1.2943 | 77.26 | 73.31 | 109.96 | 1.36 | 40 | 209.03 | 53.44 | 16 | 38 | 44.6 | 26014.91 | 869 | 2320.18 | 179.73 | 121.33 | 24240.81 | 0.68 | 0.87 | 9.27 | 1.45 | 0.5 | 10
16 | 95 | CONCLUIDO | 1.2967 | 77.12 | 73.24 | 115.64 | 1.43 | 38 | 210.64 | 53.44 | 17 | 36 | 45.21 | 26213.09 | 856.83 | 2320.18 | 177.76 | 121.33 | 23268.39 | 0.68 | 0.87 | 9.26 | 1.38 | 0.5 | 10
17 | 95 | CONCLUIDO | 1.3005 | 76.89 | 73.12 | 125.35 | 1.51 | 35 | 212.25 | 53.44 | 18 | 33 | 45.82 | 26412.11 | 849.46 | 2320.19 | 173.96 | 121.33 | 21380.13 | 0.7 | 0.88 | 9.25 | 1.26 | 0.5 | 10
18 | 95 | CONCLUIDO | 1.3027 | 76.77 | 73.07 | 132.85 | 1.58 | 33 | 213.87 | 53.44 | 19 | 31 | 46.44 | 26611.98 | 839.97 | 2320.2 | 171.96 | 121.33 | 20393.39 | 0.71 | 0.88 | 9.26 | 1.21 | 0.5 | 10
19 | 95 | CONCLUIDO | 1.3057 | 76.59 | 72.96 | 141.22 | 1.65 | 31 | 215.5 | 53.44 | 20 | 29 | 47.07 | 26812.71 | 827.55 | 2320.23 | 168.02 | 121.33 | 18431.94 | 0.72 | 0.88 | 9.27 | 1.1 | 0.5 | 10
20 | 95 | CONCLUIDO | 1.308 | 76.45 | 72.9 | 150.83 | 1.72 | 29 | 217.14 | 53.44 | 21 | 26 | 47.7 | 27014.3 | 814.59 | 2320.27 | 166.24 | 121.33 | 17552.24 | 0.73 | 0.88 | 9.26 | 1.04 | 0.5 | 10
21 | 95 | CONCLUIDO | 1.309 | 76.39 | 72.88 | 156.17 | 1.79 | 28 | 218.78 | 53.44 | 22 | 22 | 48.34 | 27216.79 | 806.76 | 2320.18 | 165.34 | 121.33 | 17104.42 | 0.73 | 0.88 | 9.26 | 1.02 | 0.5 | 10
22 | 95 | CONCLUIDO | 1.3103 | 76.32 | 72.84 | 161.87 | 1.85 | 27 | 220.43 | 53.44 | 23 | 13 | 48.99 | 27420.16 | 803.11 | 2320.26 | 163.89 | 121.33 | 16387.35 | 0.74 | 0.88 | 9.26 | 0.98 | 0.5 | 10
23 | 95 | CONCLUIDO | 1.3114 | 76.25 | 72.82 | 168.04 | 1.92 | 26 | 222.08 | 53.44 | 24 | 8 | 49.65 | 27624.44 | 804.13 | 2320.19 | 162.88 | 121.33 | 15887.46 | 0.74 | 0.88 | 9.27 | 0.96 | 0.5 | 10
24 | 95 | CONCLUIDO | 1.3114 | 76.26 | 72.82 | 168.05 | 1.99 | 26 | 223.75 | 53.44 | 25 | 2 | 50.31 | 27829.77 | 805.48 | 2320.2 | 162.52 | 121.33 | 15705.35 | 0.75 | 0.88 | 9.28 | 0.96 | 0.5 | 10
25 | 95 | CONCLUIDO | 1.3115 | 76.25 | 72.81 | 168.03 | 2.05 | 26 | 225.42 | 53.44 | 26 | 0 | 50.98 | 28035.92 | 810.29 | 2320.24 | 162.3 | 121.33 | 15594.73 | 0.75 | 0.88 | 9.28 | 0.95 | 0.5 | 10
0 | 55 | CONCLUIDO | 0.8415 | 118.83 | 99.62 | 8.34 | 0.15 | 717 | 116.05 | 43.4 | 1 | 715 | 16.65 | 14546.17 | 987.86 | 2320.71 | 1058.88 | 121.33 | 460430.36 | 0.11 | 0.64 | 10.39 | 27.75 | 0.5 | 10
1 | 55 | CONCLUIDO | 1.0885 | 91.87 | 82.83 | 17.08 | 0.3 | 291 | 117.34 | 43.4 | 2 | 289 | 16.94 | 14705.49 | 805.9 | 2320.48 | 496.73 | 121.33 | 181483.59 | 0.24 | 0.77 | 9.7 | 10.97 | 0.5 | 10
2 | 55 | CONCLUIDO | 1.1763 | 85.01 | 78.61 | 26.06 | 0.45 | 181 | 118.63 | 43.4 | 3 | 179 | 17.23 | 14865.24 | 749.13 | 2320.32 | 356.75 | 121.33 | 112047.79 | 0.34 | 0.81 | 9.5 | 6.74 | 0.5 | 10
3 | 55 | CONCLUIDO | 1.2213 | 81.88 | 76.69 | 35.39 | 0.59 | 130 | 119.93 | 43.4 | 4 | 128 | 17.53 | 15025.44 | 715.69 | 2320.32 | 292.47 | 121.33 | 80159.84 | 0.41 | 0.83 | 9.42 | 4.82 | 0.5 | 10
4 | 55 | CONCLUIDO | 1.2494 | 80.04 | 75.57 | 45.34 | 0.73 | 100 | 121.23 | 43.4 | 5 | 98 | 17.83 | 15186.08 | 688.05 | 2320.2 | 254.97 | 121.33 | 61561.4 | 0.48 | 0.85 | 9.38 | 3.71 | 0.5 | 10
5 | 55 | CONCLUIDO | 1.2685 | 78.83 | 74.81 | 55.42 | 0.86 | 81 | 122.54 | 43.4 | 6 | 79 | 18.14 | 15347.16 | 663.9 | 2320.24 | 230.42 | 121.33 | 49381.24 | 0.53 | 0.86 | 9.32 | 2.95 | 0.5 | 10
6 | 55 | CONCLUIDO | 1.2821 | 78 | 74.31 | 66.55 | 1 | 67 | 123.85 | 43.4 | 7 | 65 | 18.45 | 15508.69 | 643.52 | 2320.23 | 213.76 | 121.33 | 41121.12 | 0.57 | 0.86 | 9.3 | 2.45 | 0.5 | 10
7 | 55 | CONCLUIDO | 1.2919 | 77.4 | 73.96 | 77.85 | 1.13 | 57 | 125.16 | 43.4 | 8 | 54 | 18.76 | 15670.68 | 620.77 | 2320.21 | 201.49 | 121.33 | 35033.98 | 0.6 | 0.87 | 9.3 | 2.1 | 0.5 | 10
8 | 55 | CONCLUIDO | 1.3002 | 76.91 | 73.66 | 90.19 | 1.26 | 49 | 126.48 | 43.4 | 9 | 43 | 19.08 | 15833.12 | 599.49 | 2320.22 | 191.24 | 121.33 | 29949.85 | 0.63 | 0.87 | 9.29 | 1.8 | 0.5 | 10
9 | 55 | CONCLUIDO | 1.3037 | 76.7 | 73.55 | 98.06 | 1.38 | 45 | 127.8 | 43.4 | 10 | 17 | 19.4 | 15996.02 | 585.8 | 2320.19 | 186.77 | 121.33 | 27733.87 | 0.65 | 0.87 | 9.31 | 1.69 | 0.5 | 10
10 | 55 | CONCLUIDO | 1.3047 | 76.65 | 73.51 | 100.25 | 1.5 | 44 | 129.13 | 43.4 | 11 | 2 | 19.73 | 16159.39 | 587.3 | 2320.25 | 185 | 121.33 | 26857.94 | 0.66 | 0.87 | 9.33 | 1.65 | 0.5 | 10
11 | 55 | CONCLUIDO | 1.3046 | 76.65 | 73.52 | 100.25 | 1.63 | 44 | 130.45 | 43.4 | 12 | 0 | 20.05 | 16323.22 | 592.24 | 2320.2 | 185.17 | 121.33 | 26938.92 | 0.66 | 0.87 | 9.33 | 1.66 | 0.5 | 10

## gráficos
Selecione o eixo X:
Selecione o eixo Y:
Selecione o eixo Z:
Eixo X | Eixo Y | Eixo Z
0 | 0 | 0
0 | 0 | 0
0 | 0 | 0
0 | 0 | 0
0 | 0 | 0
0 | 0 | 0
0 | 0 | 0
0 | 0 | 0
0 | 0 | 0
0 | 0 | 0
0 | 0 | 0
0 | 0 | 0
0 | 0 | 0
0 | 0 | 0
0 | 0 | 0
0 | 0 | 0
0 | 0 | 0
0 | 0 | 0
0 | 0 | 0
0 | 0 | 0
0 | 0 | 0
0 | 0 | 0
0 | 0 | 0
0 | 0 | 0
0 | 0 | 0
0 | 0 | 0
0 | 0 | 0
0 | 0 | 0
0 | 0 | 0
0 | 0 | 0
0 | 0 | 0
0 | 0 | 0
0 | 0 | 0
0 | 0 | 0
0 | 0 | 0
0 | 0 | 0
0 | 0 | 0
0 | 0 | 0
0 | 0 | 0
0 | 0 | 0
0 | 0 | 0
0 | 0 | 0
0 | 0 | 0
0 | 0 | 0
0 | 0 | 0
0 | 0 | 0
0 | 0 | 0
0 | 0 | 0
0 | 0 | 0
0 | 0 | 0
0 | 0 | 0
0 | 0 | 0
0 | 0 | 0
0 | 0 | 0
0 | 0 | 0
0 | 0 | 0
0 | 0 | 0
0 | 0 | 0
0 | 0 | 0
0 | 0 | 0
0 | 0 | 0
0 | 0 | 0
0 | 0 | 0
0 | 0 | 0
0 | 0 | 0
0 | 0 | 0
0 | 0 | 0
0 | 0 | 0
0 | 0 | 0
0 | 0 | 0
0 | 0 | 0
0 | 0 | 0
0 | 0 | 0
0 | 0 | 0
0 | 0 | 0
0 | 0 | 0
0 | 0 | 0
0 | 0 | 0
0 | 0 | 0
0 | 0 | 0
0 | 0 | 0
0 | 0 | 0
0 | 0 | 0
0 | 0 | 0
0 | 0 | 0
0 | 0 | 0
0 | 0 | 0
0 | 0 | 0
0 | 0 | 0
0 | 0 | 0
0 | 0 | 0
0 | 0 | 0
0 | 0 | 0
0 | 0 | 0
0 | 0 | 0
0 | 0 | 0
0 | 0 | 0
0 | 0 | 0
0 | 0 | 0
0 | 0 | 0
0 | 0 | 0
0 | 0 | 0
0 | 0 | 0
0 | 0 | 0
0 | 0 | 0
0 | 0 | 0
0 | 0 | 0
0 | 0 | 0
0 | 0 | 0
0 | 0 | 0
0 | 0 | 0
0 | 0 | 0
0 | 0 | 0
0 | 0 | 0
0 | 0 | 0
0 | 0 | 0
0 | 0 | 0
0 | 0 | 0
0 | 0 | 0
0 | 0 | 0
0 | 0 | 0
0 | 0 | 0
0 | 0 | 0
0 | 0 | 0
0 | 0 | 0
0 | 0 | 0
0 | 0 | 0
0 | 0 | 0
0 | 0 | 0
0 | 0 | 0
0 | 0 | 0
0 | 0 | 0
0 | 0 | 0
0 | 0 | 0
0 | 0 | 0
0 | 0 | 0
0 | 0 | 0
0 | 0 | 0
0 | 0 | 0
0 | 0 | 0
0 | 0 | 0
0 | 0 | 0
0 | 0 | 0
0 | 0 | 0
0 | 0 | 0
0 | 0 | 0
0 | 0 | 0
0 | 0 | 0
0 | 0 | 0
0 | 0 | 0
0 | 0 | 0
0 | 0 | 0
0 | 0 | 0
0 | 0 | 0
0 | 0 | 0
0 | 0 | 0
0 | 0 | 0
0 | 0 | 0
0 | 0 | 0
0 | 0 | 0
0 | 0 | 0
0 | 0 | 0
0 | 0 | 0
0 | 0 | 0
0 | 0 | 0
0 | 0 | 0
0 | 0 | 0
0 | 0 | 0
0 | 0 | 0
0 | 0 | 0
0 | 0 | 0
0 | 0 | 0
0 | 0 | 0
0 | 0 | 0
0 | 0 | 0
0 | 0 | 0
0 | 0 | 0
0 | 0 | 0
0 | 0 | 0
0 | 0 | 0
0 | 0 | 0
0 | 0 | 0
0 | 0 | 0
0 | 0 | 0
0 | 0 | 0
0 | 0 | 0
0 | 0 | 0
0 | 0 | 0
0 | 0 | 0
0 | 0 | 0
0 | 0 | 0
0 | 0 | 0
0 | 0 | 0
0 | 0 | 0
0 | 0 | 0
0 | 0 | 0
0 | 0 | 0
0 | 0 | 0
0 | 0 | 0
0 | 0 | 0
0 | 0 | 0
0 | 0 | 0
0 | 0 | 0
0 | 0 | 0
0 | 0 | 0
0 | 0 | 0
0 | 0 | 0
0 | 0 | 0
0 | 0 | 0
0 | 0 | 0
0 | 0 | 0
0 | 0 | 0
0 | 0 | 0
0 | 0 | 0
0 | 0 | 0
0 | 0 | 0
0 | 0 | 0
0 | 0 | 0
0 | 0 | 0
0 | 0 | 0
0 | 0 | 0
0 | 0 | 0
0 | 0 | 0
0 | 0 | 0
0 | 0 | 0
0 | 0 | 0
0 | 0 | 0
0 | 0 | 0
0 | 0 | 0
0 | 0 | 0
0 | 0 | 0
0 | 0 | 0
0 | 0 | 0
0 | 0 | 0
0 | 0 | 0
0 | 0 | 0
0 | 0 | 0
0 | 0 | 0
0 | 0 | 0
0 | 0 | 0
0 | 0 | 0
0 | 0 | 0
0 | 0 | 0
0 | 0 | 0

## hidden (hidden)
Unnamed: 0
Volume de calda [L]
STATUS
Capacidade operacional [ha/h]
Tempo de missao [h]
Tempo util [h]
Tempo por voo [min]
Autonomia Projetada [h]
N° Voos
MTOW [kg]
Massa Estrutura [kg]
Combustível [kg]
Abastecimentos
Massa gerador
Potência gerador [W]
Combustível consumido [L]
Calda cons [L]
Distância percorrida [km]
Distância Pulverizando [km]
RTL ACUMULADO[m]
EOC [km/km]
EOC [h/h]
Tempo de manobra [h]
Tempo rtl_rtw [h]
V pulv [m/s]
V desloc [m/s]