## RESULTADOS_18
Unnamed: 0 | Volume de calda [L] | STATUS | Capacidade operacional [ha/h] | Tempo de missao [h] | Tempo util [h] | Tempo por voo [min] | Autonomia Projetada [h] | N° Voos | MTOW [kg] | Massa Estrutura [kg] | Combustível [kg] | Abastecimentos | Massa gerador | Potência gerador [W] | Combustível consumido [L] | Calda cons [L] | Distância percorrida [km] | Distância Pulverizando [km] | RTL ACUMULADO[m] | EOC [km/km] | EOC [h/h] | Tempo de manobra [h] | Tempo rtl_rtw [h] | V pulv [m/s] | V desloc [m/s]
0 | 100 | CONCLUIDO | 10.7223 | 9.33 | 4.98 | 6.36 | 0.09 | 47 | 194.77 | 54.38 | 1 | 45 | 39.4 | 24256.19 | 64.04 | 1321.04 | 43.48 | 13.91 | 14709.08 | 0.32 | 0.8 | 0.13 | 0.94 | 1 | 10
1 | 100 | CONCLUIDO | 11.6249 | 8.6 | 4.72 | 8.1 | 0.11 | 35 | 195.16 | 54.38 | 1.25 | 33 | 39.53 | 24303.87 | 58.97 | 1320.99 | 35.36 | 13.91 | 10712.14 | 0.39 | 0.85 | 0.11 | 0.68 | 1 | 10
2 | 100 | CONCLUIDO | 12.2183 | 8.18 | 4.58 | 9.81 | 0.14 | 28 | 195.55 | 54.38 | 1.5 | 26 | 39.67 | 24351.61 | 55.23 | 1320.81 | 30.89 | 13.91 | 8511.23 | 0.45 | 0.87 | 0.1 | 0.54 | 1 | 10
3 | 100 | CONCLUIDO | 12.6752 | 7.89 | 4.48 | 11.68 | 0.16 | 23 | 195.93 | 54.38 | 1.75 | 21 | 39.81 | 24399.39 | 51.83 | 1320.85 | 27.61 | 13.91 | 6896.5 | 0.5 | 0.89 | 0.09 | 0.44 | 1 | 10
4 | 100 | CONCLUIDO | 13.2665 | 7.54 | 4.32 | 14.4 | 0.18 | 18 | 196.32 | 54.38 | 2 | 16 | 39.95 | 24447.22 | 47.39 | 1320.79 | 22.81 | 13.91 | 4521.3 | 0.61 | 0.93 | 0.07 | 0.28 | 1 | 10
5 | 100 | CONCLUIDO | 13.3482 | 7.49 | 4.35 | 16.32 | 0.2 | 16 | 196.71 | 54.38 | 2.25 | 13 | 40.08 | 24495.09 | 46.21 | 1320.98 | 23.75 | 13.91 | 4998.19 | 0.59 | 0.92 | 0.08 | 0.31 | 1 | 10
6 | 100 | CONCLUIDO | 13.4338 | 7.44 | 4.34 | 17.38 | 0.23 | 15 | 197.1 | 54.38 | 2.5 | 2 | 40.22 | 24543.01 | 44.78 | 1320.83 | 23.03 | 13.91 | 4646.55 | 0.6 | 0.92 | 0.09 | 0.3 | 1 | 10
7 | 100 | CONCLUIDO | 13.4233 | 7.45 | 4.35 | 17.4 | 0.25 | 15 | 197.49 | 54.38 | 2.75 | 0 | 40.36 | 24590.98 | 44.86 | 1320.68 | 23.2 | 13.91 | 4730.94 | 0.6 | 0.92 | 0.1 | 0.31 | 1 | 10

## RESULTADOS_26
Unnamed: 0 | Volume de calda [L] | STATUS | Capacidade operacional [ha/h] | Tempo de missao [h] | Tempo util [h] | Tempo por voo [min] | Autonomia Projetada [h] | N° Voos | MTOW [kg] | Massa Estrutura [kg] | Combustível [kg] | Abastecimentos | Massa gerador | Potência gerador [W] | Combustível consumido [L] | Calda cons [L] | Distância percorrida [km] | Distância Pulverizando [km] | RTL ACUMULADO[m] | EOC [km/km] | EOC [h/h] | Tempo de manobra [h] | Tempo rtl_rtw [h] | V pulv [m/s] | V desloc [m/s]
0 | 140 | CONCLUIDO | 8.5694 | 11.67 | 5.37 | 4.96 | 0.06 | 65 | 274.09 | 60.56 | 1 | 63 | 72.53 | 34038.11 | 89.25 | 1321.21 | 55.65 | 13.91 | 20705.8 | 0.25 | 0.74 | 0.16 | 1.33 | 1 | 10
1 | 140 | CONCLUIDO | 9.6031 | 10.41 | 5.01 | 6.26 | 0.08 | 48 | 274.57 | 60.56 | 1.25 | 46 | 72.76 | 34097.72 | 81.89 | 1321.04 | 44.11 | 13.91 | 15022.46 | 0.32 | 0.8 | 0.13 | 0.96 | 1 | 10
2 | 140 | CONCLUIDO | 10.3285 | 9.68 | 4.8 | 7.57 | 0.1 | 38 | 275.05 | 60.56 | 1.5 | 36 | 73 | 34157.42 | 77.25 | 1321.07 | 37.58 | 13.91 | 11802.72 | 0.37 | 0.83 | 0.11 | 0.75 | 1 | 10
3 | 140 | CONCLUIDO | 10.8193 | 9.24 | 4.67 | 8.76 | 0.11 | 32 | 275.54 | 60.56 | 1.75 | 30 | 73.23 | 34217.22 | 73.95 | 1321.21 | 33.65 | 13.91 | 9871.56 | 0.41 | 0.86 | 0.1 | 0.63 | 1 | 10
4 | 140 | CONCLUIDO | 11.2623 | 8.88 | 4.57 | 10.15 | 0.13 | 27 | 276.02 | 60.56 | 2 | 25 | 73.47 | 34277.1 | 71.22 | 1321.14 | 30.36 | 13.91 | 8248.08 | 0.46 | 0.88 | 0.1 | 0.53 | 1 | 10
5 | 140 | CONCLUIDO | 11.6516 | 8.58 | 4.48 | 11.69 | 0.14 | 23 | 276.51 | 60.56 | 2.25 | 21 | 73.71 | 34337.08 | 68.49 | 1320.86 | 27.69 | 13.91 | 6933.39 | 0.5 | 0.89 | 0.09 | 0.44 | 1 | 10
6 | 140 | CONCLUIDO | 11.9868 | 8.34 | 4.4 | 13.19 | 0.16 | 20 | 277 | 60.56 | 2.5 | 18 | 73.94 | 34397.15 | 65.97 | 1320.97 | 24.92 | 13.91 | 5564.49 | 0.56 | 0.91 | 0.09 | 0.36 | 1 | 10
7 | 140 | CONCLUIDO | 12.1704 | 8.22 | 4.38 | 14.59 | 0.18 | 18 | 277.48 | 60.56 | 2.75 | 16 | 74.18 | 34457.31 | 64.45 | 1320.81 | 24.81 | 13.91 | 5518.47 | 0.56 | 0.91 | 0.07 | 0.34 | 1 | 10
8 | 140 | CONCLUIDO | 12.3592 | 8.09 | 4.35 | 16.33 | 0.19 | 16 | 277.97 | 60.56 | 3 | 14 | 74.42 | 34517.57 | 62.54 | 1320.82 | 23.88 | 13.91 | 5064.58 | 0.58 | 0.92 | 0.08 | 0.31 | 1 | 10
9 | 140 | CONCLUIDO | 12.468 | 8.02 | 4.34 | 17.34 | 0.21 | 15 | 278.46 | 60.56 | 3.25 | 13 | 74.66 | 34577.92 | 61.31 | 1320.68 | 23.29 | 13.91 | 4772.68 | 0.6 | 0.92 | 0.08 | 0.3 | 1 | 10
10 | 140 | CONCLUIDO | 12.7213 | 7.86 | 4.28 | 19.76 | 0.22 | 13 | 278.95 | 60.56 | 3.5 | 11 | 74.9 | 34638.36 | 58.53 | 1320.72 | 21.53 | 13.91 | 3905.89 | 0.65 | 0.93 | 0.07 | 0.24 | 1 | 10
11 | 140 | CONCLUIDO | 12.8379 | 7.79 | 4.26 | 21.31 | 0.24 | 12 | 279.44 | 60.56 | 3.75 | 10 | 75.14 | 34698.9 | 56.98 | 1320.86 | 20.92 | 13.91 | 3606.8 | 0.66 | 0.94 | 0.07 | 0.22 | 1 | 10
12 | 140 | CONCLUIDO | 12.9496 | 7.72 | 4.25 | 23.16 | 0.25 | 11 | 279.94 | 60.56 | 4 | 7 | 75.38 | 34759.54 | 55.09 | 1320.68 | 20.39 | 13.91 | 3344.77 | 0.68 | 0.94 | 0.07 | 0.21 | 1 | 10
13 | 140 | CONCLUIDO | 12.9343 | 7.73 | 4.26 | 23.21 | 0.27 | 11 | 280.43 | 60.56 | 4.25 | 1 | 75.62 | 34820.27 | 54.86 | 1320.74 | 20.51 | 13.91 | 3402.74 | 0.68 | 0.94 | 0.08 | 0.22 | 1 | 10
14 | 140 | CONCLUIDO | 12.9278 | 7.74 | 4.26 | 23.23 | 0.29 | 11 | 280.92 | 60.56 | 4.5 | 0 | 75.87 | 34881.09 | 54.98 | 1320.94 | 20.55 | 13.91 | 3426.46 | 0.68 | 0.94 | 0.08 | 0.22 | 1 | 10

## RESULTADOS_6
Unnamed: 0 | Volume de calda [L] | STATUS | Capacidade operacional [ha/h] | Tempo de missao [h] | Tempo util [h] | Tempo por voo [min] | Autonomia Projetada [h] | N° Voos | MTOW [kg] | Massa Estrutura [kg] | Combustível [kg] | Abastecimentos | Massa gerador | Potência gerador [W] | Combustível consumido [L] | Calda cons [L] | Distância percorrida [km] | Distância Pulverizando [km] | RTL ACUMULADO[m] | EOC [km/km] | EOC [h/h] | Tempo de manobra [h] | Tempo rtl_rtw [h] | V pulv [m/s] | V desloc [m/s]
0 | 40 | CONCLUIDO | 13.6193 | 7.34 | 4.76 | 8.4 | 0.2 | 34 | 89.87 | 37.55 | 1 | 0 | 11.32 | 11317.98 | 30.9 | 1320.82 | 35.15 | 13.91 | 10610.66 | 0.4 | 0.84 | 0.15 | 0.72 | 1 | 10

## RESULTADOS_23
Unnamed: 0 | Volume de calda [L] | STATUS | Capacidade operacional [ha/h] | Tempo de missao [h] | Tempo util [h] | Tempo por voo [min] | Autonomia Projetada [h] | N° Voos | MTOW [kg] | Massa Estrutura [kg] | Combustível [kg] | Abastecimentos | Massa gerador | Potência gerador [W] | Combustível consumido [L] | Calda cons [L] | Distância percorrida [km] | Distância Pulverizando [km] | RTL ACUMULADO[m] | EOC [km/km] | EOC [h/h] | Tempo de manobra [h] | Tempo rtl_rtw [h] | V pulv [m/s] | V desloc [m/s]
0 | 125 | CONCLUIDO | 9.3363 | 10.71 | 5.21 | 5.39 | 0.07 | 58 | 242.64 | 58.47 | 1 | 56 | 58.17 | 30160.1 | 79.3 | 1321.08 | 50.79 | 13.91 | 18309.89 | 0.27 | 0.77 | 0.14 | 1.17 | 1 | 10
1 | 125 | CONCLUIDO | 10.317 | 9.69 | 4.91 | 6.84 | 0.09 | 43 | 243.08 | 58.47 | 1.25 | 41 | 58.36 | 30214.33 | 73.21 | 1320.82 | 40.99 | 13.91 | 13485.9 | 0.34 | 0.82 | 0.12 | 0.86 | 1 | 10
2 | 125 | CONCLUIDO | 11.02 | 9.07 | 4.71 | 8.32 | 0.11 | 34 | 243.52 | 58.47 | 1.5 | 32 | 58.55 | 30268.64 | 68.82 | 1321.31 | 35.03 | 13.91 | 10551.03 | 0.4 | 0.85 | 0.11 | 0.67 | 1 | 10
3 | 125 | CONCLUIDO | 11.5433 | 8.66 | 4.58 | 9.82 | 0.13 | 28 | 243.96 | 58.47 | 1.75 | 26 | 58.74 | 30323.01 | 65.61 | 1320.96 | 30.93 | 13.91 | 8530.41 | 0.45 | 0.87 | 0.1 | 0.54 | 1 | 10
4 | 125 | CONCLUIDO | 11.913 | 8.39 | 4.5 | 11.26 | 0.15 | 24 | 244.41 | 58.47 | 2 | 22 | 58.93 | 30377.45 | 63.05 | 1320.97 | 28.39 | 13.91 | 7280.83 | 0.49 | 0.89 | 0.09 | 0.46 | 1 | 10
5 | 125 | CONCLUIDO | 12.2349 | 8.17 | 4.42 | 12.64 | 0.16 | 21 | 244.85 | 58.47 | 2.25 | 19 | 59.12 | 30431.96 | 60.4 | 1320.88 | 25.83 | 13.91 | 6014.91 | 0.54 | 0.9 | 0.09 | 0.38 | 1 | 10
6 | 125 | CONCLUIDO | 12.5056 | 8 | 4.39 | 14.63 | 0.18 | 18 | 245.29 | 58.47 | 2.5 | 16 | 59.32 | 30486.54 | 58.5 | 1320.82 | 25.26 | 13.91 | 5743.24 | 0.55 | 0.91 | 0.07 | 0.35 | 1 | 10
7 | 125 | CONCLUIDO | 12.7164 | 7.86 | 4.35 | 16.32 | 0.2 | 16 | 245.73 | 58.47 | 2.75 | 14 | 59.51 | 30541.19 | 56.31 | 1320.75 | 23.8 | 13.91 | 5024.52 | 0.58 | 0.92 | 0.08 | 0.31 | 1 | 10
8 | 125 | CONCLUIDO | 12.9543 | 7.72 | 4.3 | 18.43 | 0.22 | 14 | 246.18 | 58.47 | 3 | 12 | 59.7 | 30595.91 | 53.71 | 1321 | 22.18 | 13.91 | 4223.36 | 0.63 | 0.93 | 0.07 | 0.26 | 1 | 10
9 | 125 | CONCLUIDO | 13.0487 | 7.66 | 4.29 | 19.81 | 0.23 | 13 | 246.62 | 58.47 | 3.25 | 9 | 59.9 | 30650.7 | 51.92 | 1320.68 | 21.85 | 13.91 | 4065.42 | 0.64 | 0.93 | 0.08 | 0.25 | 1 | 10
10 | 125 | CONCLUIDO | 13.1632 | 7.6 | 4.27 | 21.37 | 0.25 | 12 | 247.07 | 58.47 | 3.5 | 2 | 60.09 | 30705.56 | 50.96 | 1320.77 | 20.87 | 13.91 | 3581.25 | 0.67 | 0.94 | 0.09 | 0.23 | 1 | 10
11 | 125 | CONCLUIDO | 13.1449 | 7.61 | 4.28 | 21.42 | 0.27 | 12 | 247.51 | 58.47 | 3.75 | 0 | 60.29 | 30760.49 | 50.88 | 1320.77 | 21.18 | 13.91 | 3734.72 | 0.66 | 0.93 | 0.09 | 0.24 | 1 | 10

## RESULTADOS_4
Unnamed: 0 | Volume de calda [L] | STATUS | Capacidade operacional [ha/h] | Tempo de missao [h] | Tempo util [h] | Tempo por voo [min] | Autonomia Projetada [h] | N° Voos | MTOW [kg] | Massa Estrutura [kg] | Combustível [kg] | Abastecimentos | Massa gerador | Potência gerador [W] | Combustível consumido [L] | Calda cons [L] | Distância percorrida [km] | Distância Pulverizando [km] | RTL ACUMULADO[m] | EOC [km/km] | EOC [h/h] | Tempo de manobra [h] | Tempo rtl_rtw [h] | V pulv [m/s] | V desloc [m/s]
0 | 30 | CONCLUIDO | 13.2714 | 7.54 | 4.99 | 6.65 | 0.24 | 45 | 71.52 | 32.27 | 1 | 0 | 8.25 | 9054.6 | 28.48 | 1321.06 | 42.05 | 13.91 | 14002.95 | 0.33 | 0.8 | 0.18 | 0.95 | 1 | 10

## RESULTADOS_1
Unnamed: 0 | Volume de calda [L] | STATUS | Capacidade operacional [ha/h] | Tempo de missao [h] | Tempo util [h] | Tempo por voo [min] | Autonomia Projetada [h] | N° Voos | MTOW [kg] | Massa Estrutura [kg] | Combustível [kg] | Abastecimentos | Massa gerador | Potência gerador [W] | Combustível consumido [L] | Calda cons [L] | Distância percorrida [km] | Distância Pulverizando [km] | RTL ACUMULADO[m] | EOC [km/km] | EOC [h/h] | Tempo de manobra [h] | Tempo rtl_rtw [h] | V pulv [m/s] | V desloc [m/s]
0 | 15 | CONCLUIDO | 11.5689 | 8.64 | 5.96 | 4.02 | 0.43 | 89 | 39.78 | 19.54 | 1 | 0 | 4.24 | 5140 | 23.49 | 1321.23 | 70.26 | 13.91 | 27889.04 | 0.2 | 0.67 | 0.31 | 1.91 | 1 | 10

## RESULTADOS_12
Unnamed: 0 | Volume de calda [L] | STATUS | Capacidade operacional [ha/h] | Tempo de missao [h] | Tempo util [h] | Tempo por voo [min] | Autonomia Projetada [h] | N° Voos | MTOW [kg] | Massa Estrutura [kg] | Combustível [kg] | Abastecimentos | Massa gerador | Potência gerador [W] | Combustível consumido [L] | Calda cons [L] | Distância percorrida [km] | Distância Pulverizando [km] | RTL ACUMULADO[m] | EOC [km/km] | EOC [h/h] | Tempo de manobra [h] | Tempo rtl_rtw [h] | V pulv [m/s] | V desloc [m/s]
0 | 70 | CONCLUIDO | 12.632 | 7.92 | 4.71 | 8.3 | 0.12 | 34 | 141.81 | 47.83 | 1 | 32 | 22.98 | 17723.39 | 45.45 | 1321.14 | 34.66 | 13.91 | 10363.79 | 0.4 | 0.85 | 0.11 | 0.66 | 1 | 10
1 | 70 | CONCLUIDO | 13.4847 | 7.42 | 4.49 | 11.24 | 0.16 | 24 | 142.15 | 47.83 | 1.25 | 22 | 23.07 | 17765.46 | 40.17 | 1321 | 28.06 | 13.91 | 7113.36 | 0.5 | 0.89 | 0.09 | 0.45 | 1 | 10
2 | 70 | CONCLUIDO | 13.7889 | 7.25 | 4.45 | 13.34 | 0.19 | 20 | 142.49 | 47.83 | 1.5 | 2 | 23.16 | 17807.56 | 37.67 | 1320.68 | 26.05 | 13.91 | 6130.55 | 0.53 | 0.9 | 0.11 | 0.41 | 1 | 10
3 | 70 | CONCLUIDO | 13.7767 | 7.26 | 4.45 | 13.36 | 0.22 | 20 | 142.83 | 47.83 | 1.75 | 0 | 23.25 | 17849.7 | 37.78 | 1320.79 | 26.22 | 13.91 | 6213.36 | 0.53 | 0.9 | 0.11 | 0.41 | 1 | 10

## RESULTADOS_16
Unnamed: 0 | Volume de calda [L] | STATUS | Capacidade operacional [ha/h] | Tempo de missao [h] | Tempo util [h] | Tempo por voo [min] | Autonomia Projetada [h] | N° Voos | MTOW [kg] | Massa Estrutura [kg] | Combustível [kg] | Abastecimentos | Massa gerador | Potência gerador [W] | Combustível consumido [L] | Calda cons [L] | Distância percorrida [km] | Distância Pulverizando [km] | RTL ACUMULADO[m] | EOC [km/km] | EOC [h/h] | Tempo de manobra [h] | Tempo rtl_rtw [h] | V pulv [m/s] | V desloc [m/s]
0 | 90 | CONCLUIDO | 11.2991 | 8.85 | 4.9 | 6.84 | 0.1 | 43 | 176.73 | 52.44 | 1 | 41 | 33.29 | 22031.19 | 58.16 | 1321.19 | 40.94 | 13.91 | 13461.97 | 0.34 | 0.82 | 0.12 | 0.86 | 1 | 10
1 | 90 | CONCLUIDO | 12.1552 | 8.23 | 4.67 | 8.75 | 0.13 | 32 | 177.1 | 52.44 | 1.25 | 30 | 33.41 | 22076.81 | 53.14 | 1320.9 | 33.6 | 13.91 | 9847.36 | 0.41 | 0.86 | 0.1 | 0.63 | 1 | 10
2 | 90 | CONCLUIDO | 12.7655 | 7.83 | 4.52 | 10.86 | 0.15 | 25 | 177.47 | 52.44 | 1.5 | 23 | 33.53 | 22122.46 | 49.49 | 1320.96 | 29.04 | 13.91 | 7601.85 | 0.48 | 0.88 | 0.1 | 0.48 | 1 | 10
3 | 90 | CONCLUIDO | 13.3432 | 7.49 | 4.36 | 13.09 | 0.17 | 20 | 177.84 | 52.44 | 1.75 | 18 | 33.65 | 22168.15 | 44.88 | 1321.13 | 23.8 | 13.91 | 5004.63 | 0.58 | 0.92 | 0.09 | 0.32 | 1 | 10
4 | 90 | CONCLUIDO | 13.4705 | 7.42 | 4.4 | 15.52 | 0.2 | 17 | 178.21 | 52.44 | 2 | 11 | 33.77 | 22213.89 | 43.07 | 1320.9 | 25.15 | 13.91 | 5695.03 | 0.55 | 0.91 | 0.09 | 0.36 | 1 | 10
5 | 90 | CONCLUIDO | 13.6193 | 7.34 | 4.35 | 16.32 | 0.22 | 16 | 178.59 | 52.44 | 2.25 | 0 | 33.89 | 22259.66 | 42.16 | 1320.92 | 23.26 | 13.91 | 4753.46 | 0.6 | 0.92 | 0.1 | 0.31 | 1 | 10

## RESULTADOS_20
Unnamed: 0 | Volume de calda [L] | STATUS | Capacidade operacional [ha/h] | Tempo de missao [h] | Tempo util [h] | Tempo por voo [min] | Autonomia Projetada [h] | N° Voos | MTOW [kg] | Massa Estrutura [kg] | Combustível [kg] | Abastecimentos | Massa gerador | Potência gerador [W] | Combustível consumido [L] | Calda cons [L] | Distância percorrida [km] | Distância Pulverizando [km] | RTL ACUMULADO[m] | EOC [km/km] | EOC [h/h] | Tempo de manobra [h] | Tempo rtl_rtw [h] | V pulv [m/s] | V desloc [m/s]
0 | 110 | CONCLUIDO | 10.0897 | 9.91 | 5.1 | 5.89 | 0.08 | 52 | 213.37 | 56.13 | 1 | 50 | 46.25 | 26550.29 | 70.5 | 1321 | 47.09 | 13.91 | 16492.39 | 0.3 | 0.78 | 0.14 | 1.06 | 1 | 10
1 | 110 | CONCLUIDO | 11.0967 | 9.01 | 4.79 | 7.57 | 0.1 | 38 | 213.78 | 56.13 | 1.25 | 36 | 46.4 | 26600.32 | 64.54 | 1321.07 | 37.5 | 13.91 | 11766.07 | 0.37 | 0.83 | 0.11 | 0.75 | 1 | 10
2 | 110 | CONCLUIDO | 11.754 | 8.51 | 4.63 | 9.26 | 0.12 | 30 | 214.19 | 56.13 | 1.5 | 28 | 46.56 | 26650.41 | 60.65 | 1320.89 | 32.38 | 13.91 | 9242.97 | 0.43 | 0.86 | 0.1 | 0.59 | 1 | 10
3 | 110 | CONCLUIDO | 12.2059 | 8.19 | 4.52 | 10.86 | 0.14 | 25 | 214.59 | 56.13 | 1.75 | 23 | 46.72 | 26700.55 | 57.7 | 1320.8 | 29.08 | 13.91 | 7619.92 | 0.48 | 0.88 | 0.1 | 0.48 | 1 | 10
4 | 110 | CONCLUIDO | 12.6285 | 7.92 | 4.42 | 12.63 | 0.17 | 21 | 215 | 56.13 | 2 | 19 | 46.87 | 26750.75 | 54.43 | 1320.68 | 25.72 | 13.91 | 5959.5 | 0.54 | 0.91 | 0.09 | 0.38 | 1 | 10
5 | 110 | CONCLUIDO | 12.8608 | 7.78 | 4.4 | 14.68 | 0.19 | 18 | 215.41 | 56.13 | 2.25 | 16 | 47.03 | 26801 | 52.55 | 1320.77 | 25.83 | 13.91 | 6027.76 | 0.54 | 0.91 | 0.07 | 0.36 | 1 | 10
6 | 110 | CONCLUIDO | 13.08 | 7.65 | 4.36 | 16.34 | 0.21 | 16 | 215.82 | 56.13 | 2.5 | 14 | 47.19 | 26851.31 | 49.94 | 1320.77 | 24.01 | 13.91 | 5132.42 | 0.58 | 0.92 | 0.08 | 0.32 | 1 | 10
7 | 110 | CONCLUIDO | 13.2984 | 7.52 | 4.32 | 18.5 | 0.23 | 14 | 216.22 | 56.13 | 2.75 | 7 | 47.35 | 26901.66 | 47.54 | 1321.02 | 22.49 | 13.91 | 4381.84 | 0.62 | 0.93 | 0.08 | 0.27 | 1 | 10
8 | 110 | CONCLUIDO | 13.289 | 7.52 | 4.32 | 18.52 | 0.25 | 14 | 216.63 | 56.13 | 3 | 0 | 47.51 | 26952.08 | 46.85 | 1320.8 | 22.24 | 13.91 | 4255.55 | 0.63 | 0.93 | 0.09 | 0.28 | 1 | 10

## RESULTADOS_28
Unnamed: 0 | Volume de calda [L] | STATUS | Capacidade operacional [ha/h] | Tempo de missao [h] | Tempo util [h] | Tempo por voo [min] | Autonomia Projetada [h] | N° Voos | MTOW [kg] | Massa Estrutura [kg] | Combustível [kg] | Abastecimentos | Massa gerador | Potência gerador [W] | Combustível consumido [L] | Calda cons [L] | Distância percorrida [km] | Distância Pulverizando [km] | RTL ACUMULADO[m] | EOC [km/km] | EOC [h/h] | Tempo de manobra [h] | Tempo rtl_rtw [h] | V pulv [m/s] | V desloc [m/s]
0 | 150 | CONCLUIDO | 8.0303 | 12.45 | 5.51 | 4.66 | 0.06 | 71 | 296.65 | 61.82 | 1 | 69 | 83.83 | 36821.52 | 96.75 | 1321.1 | 60.14 | 13.91 | 22917.85 | 0.23 | 0.73 | 0.17 | 1.47 | 1 | 10
1 | 150 | CONCLUIDO | 9.1017 | 10.99 | 5.1 | 5.89 | 0.07 | 52 | 297.17 | 61.82 | 1.25 | 50 | 84.1 | 36885.7 | 88.39 | 1321.01 | 47.28 | 13.91 | 16585.96 | 0.29 | 0.78 | 0.14 | 1.06 | 1 | 10
2 | 150 | CONCLUIDO | 9.8665 | 10.14 | 4.86 | 7.11 | 0.09 | 41 | 297.7 | 61.82 | 1.5 | 39 | 84.37 | 36949.99 | 83.15 | 1321.14 | 39.56 | 13.91 | 12782.19 | 0.35 | 0.82 | 0.12 | 0.82 | 1 | 10
3 | 150 | CONCLUIDO | 10.4257 | 9.59 | 4.71 | 8.3 | 0.1 | 34 | 298.22 | 61.82 | 1.75 | 32 | 84.65 | 37014.39 | 79.41 | 1320.86 | 34.72 | 13.91 | 10393.42 | 0.4 | 0.85 | 0.11 | 0.66 | 1 | 10
4 | 150 | CONCLUIDO | 10.8542 | 9.21 | 4.6 | 9.53 | 0.12 | 29 | 298.74 | 61.82 | 2 | 27 | 84.92 | 37078.91 | 76.57 | 1320.99 | 31.61 | 13.91 | 8863.84 | 0.44 | 0.87 | 0.1 | 0.56 | 1 | 10
5 | 150 | CONCLUIDO | 11.2202 | 8.91 | 4.53 | 10.86 | 0.13 | 25 | 299.26 | 61.82 | 2.25 | 23 | 85.19 | 37143.54 | 74.26 | 1320.98 | 29.11 | 13.91 | 7635.86 | 0.48 | 0.88 | 0.09 | 0.49 | 1 | 10
6 | 150 | CONCLUIDO | 11.527 | 8.68 | 4.46 | 12.15 | 0.15 | 22 | 299.79 | 61.82 | 2.5 | 20 | 85.47 | 37208.42 | 71.95 | 1321.01 | 26.87 | 13.91 | 6531.42 | 0.52 | 0.9 | 0.09 | 0.41 | 1 | 10
7 | 150 | CONCLUIDO | 11.9115 | 8.4 | 4.34 | 13.71 | 0.16 | 19 | 300.32 | 61.82 | 2.75 | 17 | 85.74 | 37273.29 | 68.5 | 1320.89 | 23.19 | 13.91 | 4703.55 | 0.6 | 0.92 | 0.08 | 0.3 | 1 | 10
8 | 150 | CONCLUIDO | 11.8526 | 8.44 | 4.44 | 14.8 | 0.18 | 18 | 300.84 | 61.82 | 3 | 16 | 86.02 | 37338.27 | 69.58 | 1320.84 | 27.12 | 13.91 | 6674.07 | 0.51 | 0.9 | 0.07 | 0.4 | 1 | 10
9 | 150 | CONCLUIDO | 12.1457 | 8.23 | 4.35 | 16.3 | 0.19 | 16 | 301.37 | 61.82 | 3.25 | 14 | 86.3 | 37403.38 | 66.73 | 1320.84 | 23.72 | 13.91 | 4984.54 | 0.59 | 0.92 | 0.08 | 0.31 | 1 | 10
10 | 150 | CONCLUIDO | 12.2499 | 8.16 | 4.33 | 17.33 | 0.21 | 15 | 301.9 | 61.82 | 3.5 | 13 | 86.58 | 37468.6 | 65.22 | 1320.76 | 23.2 | 13.91 | 4727.81 | 0.6 | 0.92 | 0.08 | 0.29 | 1 | 10
11 | 150 | CONCLUIDO | 12.4987 | 8 | 4.28 | 19.76 | 0.22 | 13 | 302.43 | 61.82 | 3.75 | 11 | 86.86 | 37533.94 | 62.8 | 1320.76 | 21.53 | 13.91 | 3904.36 | 0.65 | 0.93 | 0.08 | 0.24 | 1 | 10
12 | 150 | CONCLUIDO | 12.6192 | 7.92 | 4.26 | 21.3 | 0.24 | 12 | 302.96 | 61.82 | 4 | 10 | 87.14 | 37599.4 | 61.36 | 1320.87 | 20.9 | 13.91 | 3597.14 | 0.67 | 0.94 | 0.07 | 0.22 | 1 | 10
13 | 150 | CONCLUIDO | 12.6103 | 7.93 | 4.27 | 21.33 | 0.25 | 12 | 303.49 | 61.82 | 4.25 | 10 | 87.42 | 37664.98 | 60.03 | 1320.68 | 21.06 | 13.91 | 3674.14 | 0.66 | 0.94 | 0.07 | 0.23 | 1 | 10
14 | 150 | CONCLUIDO | 12.7393 | 7.85 | 4.24 | 23.13 | 0.26 | 11 | 304.03 | 61.82 | 4.5 | 7 | 87.7 | 37730.68 | 58.54 | 1320.68 | 20.15 | 13.91 | 3224.14 | 0.69 | 0.94 | 0.08 | 0.2 | 1 | 10
15 | 150 | CONCLUIDO | 12.8852 | 7.76 | 4.21 | 25.25 | 0.28 | 10 | 304.56 | 61.82 | 4.75 | 1 | 87.99 | 37796.51 | 57.11 | 1320.68 | 18.71 | 13.91 | 2508.5 | 0.74 | 0.95 | 0.08 | 0.17 | 1 | 10
16 | 150 | CONCLUIDO | 12.8838 | 7.76 | 4.21 | 25.25 | 0.29 | 10 | 305.09 | 61.82 | 5 | 0 | 88.27 | 37862.45 | 57.19 | 1320.68 | 18.66 | 13.91 | 2483.28 | 0.75 | 0.95 | 0.09 | 0.17 | 1 | 10

## RESULTADOS_0
Unnamed: 0 | Volume de calda [L] | STATUS | Capacidade operacional [ha/h] | Tempo de missao [h] | Tempo util [h] | Tempo por voo [min] | Autonomia Projetada [h] | N° Voos | MTOW [kg] | Massa Estrutura [kg] | Combustível [kg] | Abastecimentos | Massa gerador | Potência gerador [W] | Combustível consumido [L] | Calda cons [L] | Distância percorrida [km] | Distância Pulverizando [km] | RTL ACUMULADO[m] | EOC [km/km] | EOC [h/h] | Tempo de manobra [h] | Tempo rtl_rtw [h] | V pulv [m/s] | V desloc [m/s]
0 | 10 | CONCLUIDO | 9.961 | 10.04 | 6.91 | 3.12 | 0.64 | 133 | 26.11 | 12.1 | 1 | 0 | 3.01 | 3454.41 | 20.15 | 1321.96 | 98.2 | 13.91 | 41640.78 | 0.14 | 0.58 | 0.44 | 2.87 | 1 | 10

## RESULTADOS_7
Unnamed: 0 | Volume de calda [L] | STATUS | Capacidade operacional [ha/h] | Tempo de missao [h] | Tempo util [h] | Tempo por voo [min] | Autonomia Projetada [h] | N° Voos | MTOW [kg] | Massa Estrutura [kg] | Combustível [kg] | Abastecimentos | Massa gerador | Potência gerador [W] | Combustível consumido [L] | Calda cons [L] | Distância percorrida [km] | Distância Pulverizando [km] | RTL ACUMULADO[m] | EOC [km/km] | EOC [h/h] | Tempo de manobra [h] | Tempo rtl_rtw [h] | V pulv [m/s] | V desloc [m/s]
0 | 45 | CONCLUIDO | 13.6633 | 7.32 | 4.69 | 9.08 | 0.18 | 31 | 98.71 | 39.72 | 1 | 0 | 12.99 | 12407.75 | 32.35 | 1321.06 | 33.28 | 13.91 | 9690.34 | 0.42 | 0.85 | 0.14 | 0.65 | 1 | 10

## RESULTADOS_19
Unnamed: 0 | Volume de calda [L] | STATUS | Capacidade operacional [ha/h] | Tempo de missao [h] | Tempo util [h] | Tempo por voo [min] | Autonomia Projetada [h] | N° Voos | MTOW [kg] | Massa Estrutura [kg] | Combustível [kg] | Abastecimentos | Massa gerador | Potência gerador [W] | Combustível consumido [L] | Calda cons [L] | Distância percorrida [km] | Distância Pulverizando [km] | RTL ACUMULADO[m] | EOC [km/km] | EOC [h/h] | Tempo de manobra [h] | Tempo rtl_rtw [h] | V pulv [m/s] | V desloc [m/s]
0 | 105 | CONCLUIDO | 10.3678 | 9.65 | 5.05 | 6.06 | 0.09 | 50 | 204 | 55.27 | 1 | 48 | 42.72 | 25393.6 | 67.37 | 1321.22 | 45.6 | 13.91 | 15755.07 | 0.31 | 0.79 | 0.13 | 1.01 | 1 | 10
1 | 105 | CONCLUIDO | 11.3012 | 8.85 | 4.78 | 7.76 | 0.11 | 37 | 204.39 | 55.27 | 1.25 | 35 | 42.87 | 25442.42 | 62 | 1320.74 | 37.31 | 13.91 | 11674.42 | 0.37 | 0.84 | 0.11 | 0.74 | 1 | 10
2 | 105 | CONCLUIDO | 11.9721 | 8.35 | 4.61 | 9.54 | 0.13 | 29 | 204.79 | 55.27 | 1.5 | 27 | 43.02 | 25491.3 | 58.03 | 1320.79 | 31.8 | 13.91 | 8961.38 | 0.44 | 0.87 | 0.1 | 0.57 | 1 | 10
3 | 105 | CONCLUIDO | 12.4447 | 8.04 | 4.5 | 11.24 | 0.15 | 24 | 205.18 | 55.27 | 1.75 | 22 | 43.16 | 25540.22 | 54.74 | 1320.68 | 28.18 | 13.91 | 7176.58 | 0.49 | 0.89 | 0.09 | 0.46 | 1 | 10
4 | 105 | CONCLUIDO | 13.027 | 7.68 | 4.34 | 13.71 | 0.17 | 19 | 205.58 | 55.27 | 2 | 17 | 43.31 | 25589.2 | 50.34 | 1320.97 | 23.16 | 13.91 | 4690.7 | 0.6 | 0.92 | 0.08 | 0.3 | 1 | 10
5 | 105 | CONCLUIDO | 13.1009 | 7.63 | 4.38 | 15.45 | 0.19 | 17 | 205.98 | 55.27 | 2.25 | 15 | 43.46 | 25638.22 | 49.26 | 1320.79 | 24.71 | 13.91 | 5472.62 | 0.56 | 0.91 | 0.08 | 0.34 | 1 | 10
6 | 105 | CONCLUIDO | 13.3151 | 7.51 | 4.34 | 17.35 | 0.22 | 15 | 206.38 | 55.27 | 2.5 | 10 | 43.6 | 25687.3 | 46.64 | 1320.77 | 23.18 | 13.91 | 4722.26 | 0.6 | 0.92 | 0.08 | 0.3 | 1 | 10
7 | 105 | CONCLUIDO | 13.4118 | 7.46 | 4.32 | 18.53 | 0.24 | 14 | 206.78 | 55.27 | 2.75 | 1 | 43.75 | 25736.42 | 45.92 | 1320.76 | 22.41 | 13.91 | 4340.79 | 0.62 | 0.93 | 0.09 | 0.28 | 1 | 10
8 | 105 | CONCLUIDO | 13.4083 | 7.46 | 4.33 | 18.54 | 0.26 | 14 | 207.17 | 55.27 | 3 | 0 | 43.9 | 25785.6 | 46.03 | 1320.85 | 22.47 | 13.91 | 4368.47 | 0.62 | 0.92 | 0.09 | 0.28 | 1 | 10

## RESULTADOS_10
Unnamed: 0 | Volume de calda [L] | STATUS | Capacidade operacional [ha/h] | Tempo de missao [h] | Tempo util [h] | Tempo por voo [min] | Autonomia Projetada [h] | N° Voos | MTOW [kg] | Massa Estrutura [kg] | Combustível [kg] | Abastecimentos | Massa gerador | Potência gerador [W] | Combustível consumido [L] | Calda cons [L] | Distância percorrida [km] | Distância Pulverizando [km] | RTL ACUMULADO[m] | EOC [km/km] | EOC [h/h] | Tempo de manobra [h] | Tempo rtl_rtw [h] | V pulv [m/s] | V desloc [m/s]
0 | 60 | CONCLUIDO | 13.3705 | 7.48 | 4.61 | 9.53 | 0.14 | 29 | 124.63 | 45 | 1 | 27 | 18.64 | 15605.44 | 38.36 | 1320.85 | 31.59 | 13.91 | 8855.77 | 0.44 | 0.87 | 0.1 | 0.56 | 1 | 10
1 | 60 | CONCLUIDO | 13.8307 | 7.23 | 4.51 | 11.77 | 0.18 | 23 | 124.96 | 45 | 1.25 | 0 | 18.71 | 15645.96 | 35.33 | 1321.01 | 27.81 | 13.91 | 6997.08 | 0.5 | 0.89 | 0.12 | 0.47 | 1 | 10

## RESULTADOS_25
Unnamed: 0 | Volume de calda [L] | STATUS | Capacidade operacional [ha/h] | Tempo de missao [h] | Tempo util [h] | Tempo por voo [min] | Autonomia Projetada [h] | N° Voos | MTOW [kg] | Massa Estrutura [kg] | Combustível [kg] | Abastecimentos | Massa gerador | Potência gerador [W] | Combustível consumido [L] | Calda cons [L] | Distância percorrida [km] | Distância Pulverizando [km] | RTL ACUMULADO[m] | EOC [km/km] | EOC [h/h] | Tempo de manobra [h] | Tempo rtl_rtw [h] | V pulv [m/s] | V desloc [m/s]
0 | 135 | CONCLUIDO | 8.7961 | 11.37 | 5.33 | 5.08 | 0.07 | 63 | 263.32 | 59.89 | 1 | 61 | 67.43 | 32710.1 | 86.05 | 1321.04 | 54.28 | 13.91 | 20031.82 | 0.26 | 0.75 | 0.16 | 1.29 | 1 | 10
1 | 135 | CONCLUIDO | 9.7858 | 10.22 | 4.99 | 6.37 | 0.08 | 47 | 263.79 | 59.89 | 1.25 | 45 | 67.65 | 32767.75 | 79.18 | 1321.21 | 43.67 | 13.91 | 14805.86 | 0.32 | 0.8 | 0.13 | 0.95 | 1 | 10
2 | 135 | CONCLUIDO | 10.5125 | 9.51 | 4.79 | 7.77 | 0.1 | 37 | 264.25 | 59.89 | 1.5 | 35 | 67.87 | 32825.49 | 74.74 | 1321.22 | 37.36 | 13.91 | 11702.36 | 0.37 | 0.84 | 0.11 | 0.75 | 1 | 10
3 | 135 | CONCLUIDO | 11.023 | 9.07 | 4.65 | 9 | 0.12 | 31 | 264.72 | 59.89 | 1.75 | 29 | 68.09 | 32883.31 | 71.34 | 1321.12 | 33.13 | 13.91 | 9615 | 0.42 | 0.86 | 0.1 | 0.61 | 1 | 10
4 | 135 | CONCLUIDO | 11.4803 | 8.71 | 4.54 | 10.48 | 0.13 | 26 | 265.19 | 59.89 | 2 | 24 | 68.31 | 32941.21 | 68.33 | 1321.16 | 29.68 | 13.91 | 7914.17 | 0.47 | 0.88 | 0.09 | 0.5 | 1 | 10
5 | 135 | CONCLUIDO | 11.8792 | 8.42 | 4.45 | 12.14 | 0.15 | 22 | 265.66 | 59.89 | 2.25 | 20 | 68.53 | 32999.19 | 65.68 | 1320.83 | 26.8 | 13.91 | 6496.91 | 0.52 | 0.9 | 0.09 | 0.41 | 1 | 10
6 | 135 | CONCLUIDO | 12.2595 | 8.16 | 4.34 | 13.72 | 0.17 | 19 | 266.13 | 59.89 | 2.5 | 17 | 68.75 | 33057.26 | 62.3 | 1320.9 | 23.19 | 13.91 | 4702.51 | 0.6 | 0.92 | 0.08 | 0.3 | 1 | 10
7 | 135 | CONCLUIDO | 12.1535 | 8.23 | 4.46 | 14.88 | 0.18 | 18 | 266.6 | 59.89 | 2.75 | 16 | 68.97 | 33115.41 | 63.5 | 1320.77 | 27.84 | 13.91 | 7033.43 | 0.5 | 0.9 | 0.08 | 0.42 | 1 | 10
8 | 135 | CONCLUIDO | 12.4662 | 8.02 | 4.36 | 16.35 | 0.2 | 16 | 267.08 | 59.89 | 3 | 14 | 69.19 | 33173.65 | 60.36 | 1320.77 | 24 | 13.91 | 5125.56 | 0.58 | 0.92 | 0.08 | 0.32 | 1 | 10
9 | 135 | CONCLUIDO | 12.7173 | 7.86 | 4.3 | 18.44 | 0.22 | 14 | 267.55 | 59.89 | 3.25 | 12 | 69.41 | 33231.97 | 57.85 | 1320.76 | 22.28 | 13.91 | 4273.32 | 0.62 | 0.93 | 0.07 | 0.26 | 1 | 10
10 | 135 | CONCLUIDO | 12.8128 | 7.8 | 4.29 | 19.82 | 0.23 | 13 | 268.02 | 59.89 | 3.5 | 11 | 69.64 | 33290.38 | 56.18 | 1320.68 | 21.99 | 13.91 | 4133.64 | 0.63 | 0.93 | 0.07 | 0.25 | 1 | 10
11 | 135 | CONCLUIDO | 12.9427 | 7.73 | 4.27 | 21.33 | 0.25 | 12 | 268.5 | 59.89 | 3.75 | 8 | 69.86 | 33348.87 | 54.23 | 1320.9 | 21.01 | 13.91 | 3652.04 | 0.66 | 0.94 | 0.08 | 0.23 | 1 | 10
12 | 135 | CONCLUIDO | 13.0506 | 7.66 | 4.25 | 23.2 | 0.26 | 11 | 268.97 | 59.89 | 4 | 1 | 70.09 | 33407.45 | 53.19 | 1320.82 | 20.33 | 13.91 | 3317.36 | 0.68 | 0.94 | 0.08 | 0.21 | 1 | 10
13 | 135 | CONCLUIDO | 13.0492 | 7.66 | 4.25 | 23.2 | 0.28 | 11 | 269.45 | 59.89 | 4.25 | 0 | 70.31 | 33466.11 | 53.27 | 1320.82 | 20.38 | 13.91 | 3339.93 | 0.68 | 0.94 | 0.08 | 0.21 | 1 | 10

## RESULTADOS_14
Unnamed: 0 | Volume de calda [L] | STATUS | Capacidade operacional [ha/h] | Tempo de missao [h] | Tempo util [h] | Tempo por voo [min] | Autonomia Projetada [h] | N° Voos | MTOW [kg] | Massa Estrutura [kg] | Combustível [kg] | Abastecimentos | Massa gerador | Potência gerador [W] | Combustível consumido [L] | Calda cons [L] | Distância percorrida [km] | Distância Pulverizando [km] | RTL ACUMULADO[m] | EOC [km/km] | EOC [h/h] | Tempo de manobra [h] | Tempo rtl_rtw [h] | V pulv [m/s] | V desloc [m/s]
0 | 80 | CONCLUIDO | 11.8981 | 8.4 | 4.82 | 7.42 | 0.11 | 39 | 159.12 | 50.28 | 1 | 37 | 27.84 | 19859.16 | 52.11 | 1320.99 | 38.34 | 13.91 | 12181.41 | 0.36 | 0.83 | 0.12 | 0.78 | 1 | 10
1 | 80 | CONCLUIDO | 12.815 | 7.8 | 4.58 | 9.81 | 0.14 | 28 | 159.48 | 50.28 | 1.25 | 26 | 27.95 | 19902.91 | 46.98 | 1320.68 | 30.84 | 13.91 | 8485.77 | 0.45 | 0.87 | 0.1 | 0.54 | 1 | 10
2 | 80 | CONCLUIDO | 13.3581 | 7.49 | 4.45 | 12.14 | 0.17 | 22 | 159.83 | 50.28 | 1.5 | 20 | 28.05 | 19946.71 | 42.98 | 1320.68 | 26.8 | 13.91 | 6497.18 | 0.52 | 0.9 | 0.09 | 0.41 | 1 | 10
3 | 80 | CONCLUIDO | 13.7436 | 7.28 | 4.37 | 14.57 | 0.19 | 18 | 160.19 | 50.28 | 1.75 | 5 | 28.16 | 19990.53 | 39.86 | 1320.87 | 24.18 | 13.91 | 5202.54 | 0.58 | 0.92 | 0.09 | 0.33 | 1 | 10
4 | 80 | CONCLUIDO | 13.6457 | 7.33 | 4.42 | 14.75 | 0.22 | 18 | 160.54 | 50.28 | 2 | 0 | 28.26 | 20034.4 | 40.14 | 1321.08 | 25.51 | 13.91 | 5871.5 | 0.55 | 0.9 | 0.1 | 0.38 | 1 | 10

## RESULTADOS_21
Unnamed: 0 | Volume de calda [L] | STATUS | Capacidade operacional [ha/h] | Tempo de missao [h] | Tempo util [h] | Tempo por voo [min] | Autonomia Projetada [h] | N° Voos | MTOW [kg] | Massa Estrutura [kg] | Combustível [kg] | Abastecimentos | Massa gerador | Potência gerador [W] | Combustível consumido [L] | Calda cons [L] | Distância percorrida [km] | Distância Pulverizando [km] | RTL ACUMULADO[m] | EOC [km/km] | EOC [h/h] | Tempo de manobra [h] | Tempo rtl_rtw [h] | V pulv [m/s] | V desloc [m/s]
0 | 115 | CONCLUIDO | 9.8277 | 10.18 | 5.14 | 5.72 | 0.08 | 54 | 222.93 | 56.94 | 1 | 52 | 49.99 | 27728.69 | 73.54 | 1320.92 | 48.48 | 13.91 | 17177.21 | 0.29 | 0.78 | 0.14 | 1.1 | 1 | 10
1 | 115 | CONCLUIDO | 10.8063 | 9.25 | 4.84 | 7.26 | 0.1 | 40 | 223.35 | 56.94 | 1.25 | 38 | 50.15 | 27780.03 | 67.57 | 1320.92 | 38.94 | 13.91 | 12474.1 | 0.36 | 0.83 | 0.12 | 0.8 | 1 | 10
2 | 115 | CONCLUIDO | 11.4482 | 8.74 | 4.67 | 8.76 | 0.12 | 32 | 223.76 | 56.94 | 1.5 | 30 | 50.32 | 27831.42 | 63.53 | 1321.04 | 33.63 | 13.91 | 9860.63 | 0.41 | 0.86 | 0.1 | 0.63 | 1 | 10
3 | 115 | CONCLUIDO | 11.9872 | 8.34 | 4.54 | 10.48 | 0.14 | 26 | 224.18 | 56.94 | 1.75 | 24 | 50.49 | 27882.87 | 60.24 | 1320.84 | 29.61 | 13.91 | 7879.97 | 0.47 | 0.88 | 0.1 | 0.5 | 1 | 10
4 | 115 | CONCLUIDO | 12.3805 | 8.08 | 4.45 | 12.14 | 0.16 | 22 | 224.6 | 56.94 | 2 | 20 | 50.65 | 27934.37 | 57.4 | 1320.75 | 26.8 | 13.91 | 6493.7 | 0.52 | 0.9 | 0.09 | 0.41 | 1 | 10
5 | 115 | CONCLUIDO | 12.8728 | 7.77 | 4.32 | 14.39 | 0.18 | 18 | 225.01 | 56.94 | 2.25 | 16 | 50.82 | 27985.94 | 53.34 | 1320.79 | 22.68 | 13.91 | 4454.55 | 0.61 | 0.93 | 0.07 | 0.28 | 1 | 10
6 | 115 | CONCLUIDO | 12.9506 | 7.72 | 4.36 | 16.34 | 0.2 | 16 | 225.43 | 56.94 | 2.5 | 14 | 50.99 | 28037.57 | 52.3 | 1320.68 | 23.96 | 13.91 | 5102.51 | 0.58 | 0.92 | 0.08 | 0.32 | 1 | 10
7 | 115 | CONCLUIDO | 13.1931 | 7.58 | 4.3 | 18.45 | 0.22 | 14 | 225.85 | 56.94 | 2.75 | 12 | 51.16 | 28089.25 | 49.85 | 1320.9 | 22.21 | 13.91 | 4238.15 | 0.63 | 0.93 | 0.08 | 0.26 | 1 | 10
8 | 115 | CONCLUIDO | 13.2832 | 7.53 | 4.3 | 19.83 | 0.24 | 13 | 226.27 | 56.94 | 3 | 3 | 51.33 | 28140.99 | 48.4 | 1320.91 | 21.69 | 13.91 | 3984.31 | 0.64 | 0.93 | 0.09 | 0.26 | 1 | 10
9 | 115 | CONCLUIDO | 13.2553 | 7.54 | 4.31 | 19.91 | 0.25 | 13 | 226.69 | 56.94 | 3.25 | 0 | 51.5 | 28192.8 | 48.41 | 1321.03 | 22.16 | 13.91 | 4221.41 | 0.63 | 0.93 | 0.09 | 0.27 | 1 | 10

## RESULTADOS_5
Unnamed: 0 | Volume de calda [L] | STATUS | Capacidade operacional [ha/h] | Tempo de missao [h] | Tempo util [h] | Tempo por voo [min] | Autonomia Projetada [h] | N° Voos | MTOW [kg] | Massa Estrutura [kg] | Combustível [kg] | Abastecimentos | Massa gerador | Potência gerador [W] | Combustível consumido [L] | Calda cons [L] | Distância percorrida [km] | Distância Pulverizando [km] | RTL ACUMULADO[m] | EOC [km/km] | EOC [h/h] | Tempo de manobra [h] | Tempo rtl_rtw [h] | V pulv [m/s] | V desloc [m/s]
0 | 35 | CONCLUIDO | 13.4544 | 7.43 | 4.87 | 7.49 | 0.22 | 39 | 80.84 | 35.1 | 1 | 0 | 9.74 | 10204.21 | 29.86 | 1321.24 | 38.33 | 13.91 | 12175.46 | 0.36 | 0.82 | 0.17 | 0.83 | 1 | 10

## RESULTADOS_8
Unnamed: 0 | Volume de calda [L] | STATUS | Capacidade operacional [ha/h] | Tempo de missao [h] | Tempo util [h] | Tempo por voo [min] | Autonomia Projetada [h] | N° Voos | MTOW [kg] | Massa Estrutura [kg] | Combustível [kg] | Abastecimentos | Massa gerador | Potência gerador [W] | Combustível consumido [L] | Calda cons [L] | Distância percorrida [km] | Distância Pulverizando [km] | RTL ACUMULADO[m] | EOC [km/km] | EOC [h/h] | Tempo de manobra [h] | Tempo rtl_rtw [h] | V pulv [m/s] | V desloc [m/s]
0 | 50 | CONCLUIDO | 13.7174 | 7.29 | 4.63 | 9.93 | 0.16 | 28 | 107.41 | 41.65 | 1 | 0 | 14.77 | 13481.73 | 33.43 | 1321 | 31.36 | 13.91 | 8744.14 | 0.44 | 0.86 | 0.14 | 0.59 | 1 | 10

## RESULTADOS_3
Unnamed: 0 | Volume de calda [L] | STATUS | Capacidade operacional [ha/h] | Tempo de missao [h] | Tempo util [h] | Tempo por voo [min] | Autonomia Projetada [h] | N° Voos | MTOW [kg] | Massa Estrutura [kg] | Combustível [kg] | Abastecimentos | Massa gerador | Potência gerador [W] | Combustível consumido [L] | Calda cons [L] | Distância percorrida [km] | Distância Pulverizando [km] | RTL ACUMULADO[m] | EOC [km/km] | EOC [h/h] | Tempo de manobra [h] | Tempo rtl_rtw [h] | V pulv [m/s] | V desloc [m/s]
0 | 25 | CONCLUIDO | 12.9051 | 7.75 | 5.2 | 5.78 | 0.28 | 54 | 61.76 | 28.92 | 1 | 0 | 6.84 | 7851.41 | 27.29 | 1321.39 | 48.01 | 13.91 | 16940.92 | 0.29 | 0.77 | 0.21 | 1.16 | 1 | 10

## RESULTADOS_15
Unnamed: 0 | Volume de calda [L] | STATUS | Capacidade operacional [ha/h] | Tempo de missao [h] | Tempo util [h] | Tempo por voo [min] | Autonomia Projetada [h] | N° Voos | MTOW [kg] | Massa Estrutura [kg] | Combustível [kg] | Abastecimentos | Massa gerador | Potência gerador [W] | Combustível consumido [L] | Calda cons [L] | Distância percorrida [km] | Distância Pulverizando [km] | RTL ACUMULADO[m] | EOC [km/km] | EOC [h/h] | Tempo de manobra [h] | Tempo rtl_rtw [h] | V pulv [m/s] | V desloc [m/s]
0 | 85 | CONCLUIDO | 11.5994 | 8.62 | 4.86 | 7.11 | 0.11 | 41 | 167.88 | 51.39 | 1 | 39 | 30.49 | 20939.59 | 55.1 | 1320.82 | 39.7 | 13.91 | 12847.53 | 0.35 | 0.82 | 0.12 | 0.82 | 1 | 10
1 | 85 | CONCLUIDO | 12.4684 | 8.02 | 4.63 | 9.26 | 0.13 | 30 | 168.25 | 51.39 | 1.25 | 28 | 30.6 | 20984.25 | 50.28 | 1320.76 | 32.42 | 13.91 | 9265.26 | 0.43 | 0.86 | 0.1 | 0.59 | 1 | 10
2 | 85 | CONCLUIDO | 13.1085 | 7.63 | 4.48 | 11.68 | 0.16 | 23 | 168.61 | 51.39 | 1.5 | 21 | 30.71 | 21028.94 | 45.9 | 1321.05 | 27.53 | 13.91 | 6854.44 | 0.51 | 0.89 | 0.09 | 0.43 | 1 | 10
3 | 85 | CONCLUIDO | 13.6742 | 7.31 | 4.33 | 14.44 | 0.18 | 18 | 168.97 | 51.39 | 1.75 | 13 | 30.83 | 21073.68 | 41.41 | 1320.95 | 23.03 | 13.91 | 4628.89 | 0.6 | 0.92 | 0.08 | 0.29 | 1 | 10
4 | 85 | CONCLUIDO | 13.6436 | 7.33 | 4.38 | 15.46 | 0.21 | 17 | 169.33 | 51.39 | 2 | 1 | 30.94 | 21118.46 | 41.11 | 1320.76 | 24.24 | 13.91 | 5241.97 | 0.57 | 0.91 | 0.09 | 0.34 | 1 | 10
5 | 85 | CONCLUIDO | 13.6348 | 7.33 | 4.39 | 15.48 | 0.24 | 17 | 169.7 | 51.39 | 2.25 | 0 | 31.05 | 21163.27 | 41.2 | 1320.89 | 24.34 | 13.91 | 5287.64 | 0.57 | 0.91 | 0.1 | 0.34 | 1 | 10

## RESULTADOS_2
Unnamed: 0 | Volume de calda [L] | STATUS | Capacidade operacional [ha/h] | Tempo de missao [h] | Tempo util [h] | Tempo por voo [min] | Autonomia Projetada [h] | N° Voos | MTOW [kg] | Massa Estrutura [kg] | Combustível [kg] | Abastecimentos | Massa gerador | Potência gerador [W] | Combustível consumido [L] | Calda cons [L] | Distância percorrida [km] | Distância Pulverizando [km] | RTL ACUMULADO[m] | EOC [km/km] | EOC [h/h] | Tempo de manobra [h] | Tempo rtl_rtw [h] | V pulv [m/s] | V desloc [m/s]
0 | 20 | CONCLUIDO | 12.4318 | 8.04 | 5.48 | 4.9 | 0.34 | 67 | 51.33 | 24.83 | 1 | 0 | 5.51 | 6564.78 | 25.52 | 1320.99 | 56.12 | 13.91 | 20932.14 | 0.25 | 0.73 | 0.25 | 1.44 | 1 | 10

## RESULTADOS_22
Unnamed: 0 | Volume de calda [L] | STATUS | Capacidade operacional [ha/h] | Tempo de missao [h] | Tempo util [h] | Tempo por voo [min] | Autonomia Projetada [h] | N° Voos | MTOW [kg] | Massa Estrutura [kg] | Combustível [kg] | Abastecimentos | Massa gerador | Potência gerador [W] | Combustível consumido [L] | Calda cons [L] | Distância percorrida [km] | Distância Pulverizando [km] | RTL ACUMULADO[m] | EOC [km/km] | EOC [h/h] | Tempo de manobra [h] | Tempo rtl_rtw [h] | V pulv [m/s] | V desloc [m/s]
0 | 120 | CONCLUIDO | 9.5854 | 10.43 | 5.17 | 5.54 | 0.08 | 56 | 232.68 | 57.72 | 1 | 54 | 53.95 | 28931.02 | 76.26 | 1321.34 | 49.56 | 13.91 | 17707.13 | 0.28 | 0.77 | 0.14 | 1.13 | 1 | 10
1 | 120 | CONCLUIDO | 10.5195 | 9.51 | 4.88 | 6.98 | 0.1 | 42 | 233.1 | 57.72 | 1.25 | 40 | 54.13 | 28983.75 | 70.54 | 1320.81 | 40.33 | 13.91 | 13159.76 | 0.34 | 0.82 | 0.12 | 0.84 | 1 | 10
2 | 120 | CONCLUIDO | 11.2303 | 8.9 | 4.69 | 8.53 | 0.11 | 33 | 233.53 | 57.72 | 1.5 | 31 | 54.31 | 29036.54 | 66.24 | 1320.89 | 34.32 | 13.91 | 10201.93 | 0.41 | 0.85 | 0.11 | 0.65 | 1 | 10
3 | 120 | CONCLUIDO | 11.7559 | 8.51 | 4.57 | 10.15 | 0.13 | 27 | 233.96 | 57.72 | 1.75 | 25 | 54.49 | 29089.39 | 63.12 | 1321.02 | 30.57 | 13.91 | 8353.1 | 0.46 | 0.88 | 0.09 | 0.53 | 1 | 10
4 | 120 | CONCLUIDO | 12.1433 | 8.24 | 4.48 | 11.68 | 0.15 | 23 | 234.39 | 57.72 | 2 | 21 | 54.67 | 29142.31 | 60.25 | 1320.74 | 27.59 | 13.91 | 6884.95 | 0.5 | 0.89 | 0.09 | 0.44 | 1 | 10
5 | 120 | CONCLUIDO | 12.6285 | 7.92 | 4.34 | 13.72 | 0.17 | 19 | 234.82 | 57.72 | 2.25 | 17 | 54.85 | 29195.29 | 56.32 | 1320.74 | 23.25 | 13.91 | 4736.97 | 0.6 | 0.92 | 0.08 | 0.3 | 1 | 10
6 | 120 | CONCLUIDO | 12.5488 | 7.97 | 4.44 | 14.8 | 0.19 | 18 | 235.25 | 57.72 | 2.5 | 16 | 55.03 | 29248.33 | 56.63 | 1320.81 | 26.64 | 13.91 | 6434.54 | 0.52 | 0.9 | 0.09 | 0.4 | 1 | 10
7 | 120 | CONCLUIDO | 12.9562 | 7.72 | 4.33 | 17.3 | 0.21 | 15 | 235.68 | 57.72 | 2.75 | 13 | 55.21 | 29301.44 | 53.12 | 1320.68 | 22.9 | 13.91 | 4579.82 | 0.61 | 0.92 | 0.08 | 0.29 | 1 | 10
8 | 120 | CONCLUIDO | 13.0605 | 7.66 | 4.31 | 18.47 | 0.23 | 14 | 236.11 | 57.72 | 3 | 11 | 55.39 | 29354.61 | 50.7 | 1320.75 | 22.37 | 13.91 | 4318.09 | 0.62 | 0.93 | 0.08 | 0.27 | 1 | 10
9 | 120 | CONCLUIDO | 13.1574 | 7.6 | 4.3 | 19.84 | 0.24 | 13 | 236.54 | 57.72 | 3.25 | 3 | 55.57 | 29407.85 | 49.65 | 1320.99 | 21.76 | 13.91 | 4022.11 | 0.64 | 0.93 | 0.09 | 0.26 | 1 | 10
10 | 120 | CONCLUIDO | 13.1492 | 7.6 | 4.3 | 19.86 | 0.26 | 13 | 236.98 | 57.72 | 3.5 | 0 | 55.75 | 29461.15 | 49.45 | 1321.05 | 21.8 | 13.91 | 4037.85 | 0.64 | 0.93 | 0.09 | 0.26 | 1 | 10

## RESULTADOS_27
Unnamed: 0 | Volume de calda [L] | STATUS | Capacidade operacional [ha/h] | Tempo de missao [h] | Tempo util [h] | Tempo por voo [min] | Autonomia Projetada [h] | N° Voos | MTOW [kg] | Massa Estrutura [kg] | Combustível [kg] | Abastecimentos | Massa gerador | Potência gerador [W] | Combustível consumido [L] | Calda cons [L] | Distância percorrida [km] | Distância Pulverizando [km] | RTL ACUMULADO[m] | EOC [km/km] | EOC [h/h] | Tempo de manobra [h] | Tempo rtl_rtw [h] | V pulv [m/s] | V desloc [m/s]
0 | 145 | CONCLUIDO | 8.2957 | 12.05 | 5.44 | 4.8 | 0.06 | 68 | 285.18 | 61.2 | 1 | 66 | 77.98 | 35406.83 | 92.92 | 1321.2 | 57.89 | 13.91 | 21808.07 | 0.24 | 0.74 | 0.16 | 1.4 | 1 | 10
1 | 145 | CONCLUIDO | 9.3417 | 10.7 | 5.06 | 6.07 | 0.08 | 50 | 285.68 | 61.2 | 1.25 | 48 | 78.24 | 35468.6 | 85.26 | 1321.36 | 45.82 | 13.91 | 15863.01 | 0.3 | 0.79 | 0.14 | 1.02 | 1 | 10
2 | 145 | CONCLUIDO | 10.0573 | 9.94 | 4.84 | 7.26 | 0.09 | 40 | 286.19 | 61.2 | 1.5 | 38 | 78.49 | 35530.47 | 80.36 | 1320.79 | 39 | 13.91 | 12503.06 | 0.36 | 0.83 | 0.12 | 0.8 | 1 | 10
3 | 145 | CONCLUIDO | 10.6195 | 9.42 | 4.69 | 8.53 | 0.11 | 33 | 286.69 | 61.2 | 1.75 | 31 | 78.74 | 35592.57 | 76.7 | 1320.74 | 34.23 | 13.91 | 10154.73 | 0.41 | 0.85 | 0.11 | 0.65 | 1 | 10
4 | 145 | CONCLUIDO | 11.064 | 9.04 | 4.58 | 9.81 | 0.12 | 28 | 287.19 | 61.2 | 2 | 26 | 78.99 | 35654.65 | 73.85 | 1321.12 | 30.84 | 13.91 | 8484.17 | 0.45 | 0.87 | 0.1 | 0.54 | 1 | 10
5 | 145 | CONCLUIDO | 11.4344 | 8.75 | 4.5 | 11.26 | 0.14 | 24 | 287.7 | 61.2 | 2.25 | 22 | 79.25 | 35716.83 | 71.39 | 1320.78 | 28.41 | 13.91 | 7292.27 | 0.49 | 0.89 | 0.09 | 0.46 | 1 | 10
6 | 145 | CONCLUIDO | 11.7463 | 8.51 | 4.43 | 12.66 | 0.15 | 21 | 288.2 | 61.2 | 2.5 | 19 | 79.5 | 35779.11 | 69.1 | 1321.23 | 26.02 | 13.91 | 6109.28 | 0.53 | 0.9 | 0.09 | 0.39 | 1 | 10
7 | 145 | CONCLUIDO | 12.0361 | 8.31 | 4.34 | 13.69 | 0.17 | 19 | 288.71 | 61.2 | 2.75 | 17 | 79.76 | 35841.5 | 65.83 | 1320.88 | 23.21 | 13.91 | 4716.62 | 0.6 | 0.92 | 0.08 | 0.29 | 1 | 10
8 | 145 | CONCLUIDO | 12.1359 | 8.24 | 4.37 | 15.44 | 0.18 | 17 | 289.21 | 61.2 | 3 | 15 | 80.02 | 35903.99 | 65.71 | 1320.84 | 24.55 | 13.91 | 5396.98 | 0.57 | 0.91 | 0.08 | 0.33 | 1 | 10
9 | 145 | CONCLUIDO | 12.2441 | 8.17 | 4.36 | 16.33 | 0.2 | 16 | 289.72 | 61.2 | 3.25 | 14 | 80.27 | 35966.59 | 64.28 | 1320.85 | 23.85 | 13.91 | 5049.37 | 0.58 | 0.92 | 0.08 | 0.32 | 1 | 10
10 | 145 | CONCLUIDO | 12.487 | 8.01 | 4.3 | 18.45 | 0.21 | 14 | 290.23 | 61.2 | 3.5 | 12 | 80.53 | 36029.29 | 62.09 | 1320.69 | 22.33 | 13.91 | 4301.55 | 0.62 | 0.93 | 0.07 | 0.26 | 1 | 10
11 | 145 | CONCLUIDO | 12.5909 | 7.94 | 4.29 | 19.81 | 0.23 | 13 | 290.74 | 61.2 | 3.75 | 11 | 80.79 | 36092.1 | 60.58 | 1320.68 | 21.86 | 13.91 | 4070.23 | 0.64 | 0.93 | 0.08 | 0.25 | 1 | 10
12 | 145 | CONCLUIDO | 12.7235 | 7.86 | 4.26 | 21.32 | 0.24 | 12 | 291.25 | 61.2 | 4 | 10 | 81.05 | 36155.02 | 58.55 | 1320.74 | 20.98 | 13.91 | 3636.69 | 0.66 | 0.94 | 0.07 | 0.22 | 1 | 10
13 | 145 | CONCLUIDO | 12.853 | 7.78 | 4.24 | 23.12 | 0.26 | 11 | 291.76 | 61.2 | 4.25 | 6 | 81.31 | 36218.04 | 56.92 | 1320.68 | 20.08 | 13.91 | 3192.14 | 0.69 | 0.94 | 0.07 | 0.2 | 1 | 10
14 | 145 | CONCLUIDO | 12.8269 | 7.8 | 4.25 | 23.2 | 0.27 | 11 | 292.27 | 61.2 | 4.5 | 2 | 81.57 | 36281.16 | 56.4 | 1320.68 | 20.35 | 13.91 | 3325.23 | 0.68 | 0.94 | 0.08 | 0.21 | 1 | 10
15 | 145 | CONCLUIDO | 12.8114 | 7.81 | 4.26 | 23.26 | 0.29 | 11 | 292.79 | 61.2 | 4.75 | 0 | 81.84 | 36344.4 | 56.5 | 1320.86 | 20.62 | 13.91 | 3460.38 | 0.67 | 0.94 | 0.08 | 0.22 | 1 | 10

## RESULTADOS_11
Unnamed: 0 | Volume de calda [L] | STATUS | Capacidade operacional [ha/h] | Tempo de missao [h] | Tempo util [h] | Tempo por voo [min] | Autonomia Projetada [h] | N° Voos | MTOW [kg] | Massa Estrutura [kg] | Combustível [kg] | Abastecimentos | Massa gerador | Potência gerador [W] | Combustível consumido [L] | Calda cons [L] | Distância percorrida [km] | Distância Pulverizando [km] | RTL ACUMULADO[m] | EOC [km/km] | EOC [h/h] | Tempo de manobra [h] | Tempo rtl_rtw [h] | V pulv [m/s] | V desloc [m/s]
0 | 65 | CONCLUIDO | 13.0288 | 7.68 | 4.65 | 9 | 0.13 | 31 | 133.21 | 46.47 | 1 | 29 | 20.75 | 16663.42 | 41.85 | 1320.88 | 33.03 | 13.91 | 9565.7 | 0.42 | 0.86 | 0.1 | 0.61 | 1 | 10
1 | 65 | CONCLUIDO | 13.6997 | 7.3 | 4.49 | 11.72 | 0.17 | 23 | 133.55 | 46.47 | 1.25 | 12 | 20.83 | 16704.7 | 37.35 | 1321.1 | 27.68 | 13.91 | 6930.29 | 0.5 | 0.89 | 0.1 | 0.45 | 1 | 10
2 | 65 | CONCLUIDO | 13.7536 | 7.27 | 4.49 | 12.25 | 0.2 | 22 | 133.88 | 46.47 | 1.5 | 0 | 20.91 | 16746.01 | 36.86 | 1320.99 | 27.21 | 13.91 | 6701.68 | 0.51 | 0.89 | 0.12 | 0.45 | 1 | 10

## RESULTADOS_24
Unnamed: 0 | Volume de calda [L] | STATUS | Capacidade operacional [ha/h] | Tempo de missao [h] | Tempo util [h] | Tempo por voo [min] | Autonomia Projetada [h] | N° Voos | MTOW [kg] | Massa Estrutura [kg] | Combustível [kg] | Abastecimentos | Massa gerador | Potência gerador [W] | Combustível consumido [L] | Calda cons [L] | Distância percorrida [km] | Distância Pulverizando [km] | RTL ACUMULADO[m] | EOC [km/km] | EOC [h/h] | Tempo de manobra [h] | Tempo rtl_rtw [h] | V pulv [m/s] | V desloc [m/s]
0 | 130 | CONCLUIDO | 9.0291 | 11.08 | 5.29 | 5.2 | 0.07 | 61 | 252.85 | 59.19 | 1 | 59 | 62.65 | 31418.63 | 82.92 | 1321.12 | 52.98 | 13.91 | 19391.23 | 0.26 | 0.76 | 0.15 | 1.25 | 1 | 10
1 | 130 | CONCLUIDO | 10.0536 | 9.95 | 4.94 | 6.59 | 0.09 | 45 | 253.3 | 59.19 | 1.25 | 43 | 62.86 | 31474.5 | 76.09 | 1321.09 | 42.28 | 13.91 | 14120.34 | 0.33 | 0.81 | 0.12 | 0.9 | 1 | 10
2 | 130 | CONCLUIDO | 10.7405 | 9.31 | 4.75 | 7.91 | 0.11 | 36 | 253.75 | 59.19 | 1.5 | 34 | 63.06 | 31530.44 | 71.69 | 1321.02 | 35.96 | 13.91 | 11005.4 | 0.39 | 0.84 | 0.11 | 0.7 | 1 | 10
3 | 130 | CONCLUIDO | 11.3289 | 8.83 | 4.6 | 9.53 | 0.12 | 29 | 254.21 | 59.19 | 1.75 | 27 | 63.26 | 31586.46 | 68.24 | 1320.82 | 31.61 | 13.91 | 8864.51 | 0.44 | 0.87 | 0.1 | 0.56 | 1 | 10
4 | 130 | CONCLUIDO | 11.6932 | 8.55 | 4.52 | 10.86 | 0.14 | 25 | 254.66 | 59.19 | 2 | 23 | 63.47 | 31642.55 | 65.82 | 1320.96 | 29.09 | 13.91 | 7625.03 | 0.48 | 0.88 | 0.09 | 0.48 | 1 | 10
5 | 130 | CONCLUIDO | 12.1074 | 8.26 | 4.43 | 12.65 | 0.16 | 21 | 255.12 | 59.19 | 2.25 | 19 | 63.67 | 31698.72 | 62.8 | 1320.85 | 26 | 13.91 | 6099.82 | 0.53 | 0.9 | 0.09 | 0.39 | 1 | 10
6 | 130 | CONCLUIDO | 12.4991 | 8 | 4.32 | 14.39 | 0.17 | 18 | 255.57 | 59.19 | 2.5 | 16 | 63.88 | 31754.97 | 59.31 | 1320.68 | 22.62 | 13.91 | 4424.55 | 0.61 | 0.93 | 0.07 | 0.28 | 1 | 10
7 | 130 | CONCLUIDO | 12.4611 | 8.02 | 4.39 | 15.49 | 0.19 | 17 | 256.03 | 59.19 | 2.75 | 15 | 64.09 | 31811.29 | 59.5 | 1320.78 | 25.05 | 13.91 | 5646.19 | 0.56 | 0.91 | 0.08 | 0.35 | 1 | 10
8 | 130 | CONCLUIDO | 12.715 | 7.86 | 4.33 | 17.31 | 0.21 | 15 | 256.49 | 59.19 | 3 | 13 | 64.29 | 31867.69 | 57.15 | 1320.8 | 22.97 | 13.91 | 4617.1 | 0.61 | 0.92 | 0.08 | 0.29 | 1 | 10
9 | 130 | CONCLUIDO | 12.9487 | 7.72 | 4.28 | 19.76 | 0.23 | 13 | 256.95 | 59.19 | 3.25 | 11 | 64.5 | 31924.29 | 54.36 | 1320.68 | 21.53 | 13.91 | 3905.43 | 0.65 | 0.93 | 0.08 | 0.24 | 1 | 10
10 | 130 | CONCLUIDO | 13.07 | 7.65 | 4.26 | 21.3 | 0.24 | 12 | 257.41 | 59.19 | 3.5 | 8 | 64.71 | 31980.84 | 52.75 | 1320.68 | 20.74 | 13.91 | 3515 | 0.67 | 0.94 | 0.08 | 0.22 | 1 | 10
11 | 130 | CONCLUIDO | 13.0373 | 7.67 | 4.28 | 21.39 | 0.26 | 12 | 257.86 | 59.19 | 3.75 | 1 | 64.92 | 32037.48 | 52.11 | 1320.68 | 21.17 | 13.91 | 3728.86 | 0.66 | 0.93 | 0.08 | 0.24 | 1 | 10
12 | 130 | CONCLUIDO | 13.0331 | 7.67 | 4.28 | 21.41 | 0.28 | 12 | 258.32 | 59.19 | 4 | 0 | 65.13 | 32094.19 | 52.16 | 1320.85 | 21.13 | 13.91 | 3707.72 | 0.66 | 0.93 | 0.09 | 0.24 | 1 | 10

## RESULTADOS_13
Unnamed: 0 | Volume de calda [L] | STATUS | Capacidade operacional [ha/h] | Tempo de missao [h] | Tempo util [h] | Tempo por voo [min] | Autonomia Projetada [h] | N° Voos | MTOW [kg] | Massa Estrutura [kg] | Combustível [kg] | Abastecimentos | Massa gerador | Potência gerador [W] | Combustível consumido [L] | Calda cons [L] | Distância percorrida [km] | Distância Pulverizando [km] | RTL ACUMULADO[m] | EOC [km/km] | EOC [h/h] | Tempo de manobra [h] | Tempo rtl_rtw [h] | V pulv [m/s] | V desloc [m/s]
0 | 75 | CONCLUIDO | 12.3022 | 8.13 | 4.75 | 7.92 | 0.12 | 36 | 150.44 | 49.1 | 1 | 34 | 25.34 | 18787.76 | 48.61 | 1321.2 | 36.11 | 13.91 | 11078.29 | 0.39 | 0.84 | 0.11 | 0.71 | 1 | 10
1 | 75 | CONCLUIDO | 13.1464 | 7.61 | 4.54 | 10.47 | 0.15 | 26 | 150.78 | 49.1 | 1.25 | 24 | 25.44 | 18830.65 | 43.63 | 1320.78 | 29.48 | 13.91 | 7817.06 | 0.47 | 0.88 | 0.09 | 0.5 | 1 | 10
2 | 75 | CONCLUIDO | 13.708 | 7.3 | 4.41 | 13.22 | 0.18 | 20 | 151.13 | 49.1 | 1.5 | 14 | 25.54 | 18873.58 | 39.44 | 1320.75 | 25.15 | 13.91 | 5681.23 | 0.55 | 0.91 | 0.09 | 0.37 | 1 | 10
3 | 75 | CONCLUIDO | 13.8122 | 7.24 | 4.38 | 13.84 | 0.2 | 19 | 151.48 | 49.1 | 1.75 | 0 | 25.64 | 18916.54 | 38.63 | 1320.83 | 23.51 | 13.91 | 4864.23 | 0.59 | 0.91 | 0.12 | 0.34 | 1 | 10

## RESULTADOS_17
Unnamed: 0 | Volume de calda [L] | STATUS | Capacidade operacional [ha/h] | Tempo de missao [h] | Tempo util [h] | Tempo por voo [min] | Autonomia Projetada [h] | N° Voos | MTOW [kg] | Massa Estrutura [kg] | Combustível [kg] | Abastecimentos | Massa gerador | Potência gerador [W] | Combustível consumido [L] | Calda cons [L] | Distância percorrida [km] | Distância Pulverizando [km] | RTL ACUMULADO[m] | EOC [km/km] | EOC [h/h] | Tempo de manobra [h] | Tempo rtl_rtw [h] | V pulv [m/s] | V desloc [m/s]
0 | 95 | CONCLUIDO | 11.0014 | 9.09 | 4.95 | 6.59 | 0.1 | 45 | 185.69 | 53.44 | 1 | 43 | 36.26 | 23136.14 | 61.13 | 1321.19 | 42.22 | 13.91 | 14090.69 | 0.33 | 0.81 | 0.13 | 0.9 | 1 | 10
1 | 95 | CONCLUIDO | 11.8277 | 8.45 | 4.72 | 8.33 | 0.12 | 34 | 186.07 | 53.44 | 1.25 | 32 | 36.39 | 23182.76 | 56.35 | 1320.88 | 35.35 | 13.91 | 10708.67 | 0.39 | 0.85 | 0.11 | 0.68 | 1 | 10
2 | 95 | CONCLUIDO | 12.5326 | 7.98 | 4.54 | 10.48 | 0.14 | 26 | 186.45 | 53.44 | 1.5 | 24 | 36.51 | 23229.42 | 52.22 | 1320.68 | 29.8 | 13.91 | 7976.58 | 0.47 | 0.88 | 0.09 | 0.5 | 1 | 10
3 | 95 | CONCLUIDO | 13.027 | 7.68 | 4.43 | 12.65 | 0.17 | 21 | 186.83 | 53.44 | 1.75 | 19 | 36.64 | 23276.13 | 48.68 | 1320.78 | 25.95 | 13.91 | 6072.96 | 0.54 | 0.9 | 0.09 | 0.39 | 1 | 10
4 | 95 | CONCLUIDO | 13.2163 | 7.57 | 4.43 | 14.76 | 0.19 | 18 | 187.21 | 53.44 | 2 | 16 | 36.77 | 23322.88 | 46.57 | 1320.8 | 26.66 | 13.91 | 6446.24 | 0.52 | 0.9 | 0.07 | 0.39 | 1 | 10
5 | 95 | CONCLUIDO | 13.4429 | 7.44 | 4.37 | 16.41 | 0.21 | 16 | 187.59 | 53.44 | 2.25 | 2 | 36.9 | 23369.68 | 43.93 | 1320.68 | 23.98 | 13.91 | 5115.94 | 0.58 | 0.91 | 0.1 | 0.33 | 1 | 10
6 | 95 | CONCLUIDO | 13.567 | 7.37 | 4.34 | 17.38 | 0.24 | 15 | 187.97 | 53.44 | 2.5 | 0 | 37.03 | 23416.52 | 43.34 | 1320.68 | 22.89 | 13.91 | 4572.6 | 0.61 | 0.92 | 0.1 | 0.3 | 1 | 10

## RESULTADOS_9
Unnamed: 0 | Volume de calda [L] | STATUS | Capacidade operacional [ha/h] | Tempo de missao [h] | Tempo util [h] | Tempo por voo [min] | Autonomia Projetada [h] | N° Voos | MTOW [kg] | Massa Estrutura [kg] | Combustível [kg] | Abastecimentos | Massa gerador | Potência gerador [W] | Combustível consumido [L] | Calda cons [L] | Distância percorrida [km] | Distância Pulverizando [km] | RTL ACUMULADO[m] | EOC [km/km] | EOC [h/h] | Tempo de manobra [h] | Tempo rtl_rtw [h] | V pulv [m/s] | V desloc [m/s]
0 | 55 | CONCLUIDO | 13.6804 | 7.31 | 4.58 | 10.18 | 0.15 | 27 | 116.05 | 43.4 | 1 | 14 | 16.65 | 14546.17 | 35.2 | 1321.09 | 30.58 | 13.91 | 8357.82 | 0.45 | 0.87 | 0.11 | 0.54 | 1 | 10
1 | 55 | CONCLUIDO | 13.8196 | 7.24 | 4.55 | 10.93 | 0.19 | 25 | 116.37 | 43.4 | 1.25 | 0 | 16.72 | 14585.96 | 34.32 | 1321.15 | 29.08 | 13.91 | 7621.99 | 0.48 | 0.88 | 0.13 | 0.51 | 1 | 10

## resultados
Unnamed: 0 | Volume de calda [L] | STATUS | Capacidade operacional [ha/h] | Tempo de missao [h] | Tempo util [h] | Tempo por voo [min] | Autonomia Projetada [h] | N° Voos | MTOW [kg] | Massa Estrutura [kg] | Combustível [kg] | Abastecimentos | Massa gerador | Potência gerador [W] | Combustível consumido [L] | Calda cons [L] | Distância percorrida [km] | Distância Pulverizando [km] | RTL ACUMULADO[m] | EOC [km/km] | EOC [h/h] | Tempo de manobra [h] | Tempo rtl_rtw [h] | V pulv [m/s] | V desloc [m/s]
0 | 100 | CONCLUIDO | 10.7223 | 9.33 | 4.98 | 6.36 | 0.09 | 47 | 194.77 | 54.38 | 1 | 45 | 39.4 | 24256.19 | 64.04 | 1321.04 | 43.48 | 13.91 | 14709.08 | 0.32 | 0.8 | 0.13 | 0.94 | 1 | 10
1 | 100 | CONCLUIDO | 11.6249 | 8.6 | 4.72 | 8.1 | 0.11 | 35 | 195.16 | 54.38 | 1.25 | 33 | 39.53 | 24303.87 | 58.97 | 1320.99 | 35.36 | 13.91 | 10712.14 | 0.39 | 0.85 | 0.11 | 0.68 | 1 | 10
2 | 100 | CONCLUIDO | 12.2183 | 8.18 | 4.58 | 9.81 | 0.14 | 28 | 195.55 | 54.38 | 1.5 | 26 | 39.67 | 24351.61 | 55.23 | 1320.81 | 30.89 | 13.91 | 8511.23 | 0.45 | 0.87 | 0.1 | 0.54 | 1 | 10
3 | 100 | CONCLUIDO | 12.6752 | 7.89 | 4.48 | 11.68 | 0.16 | 23 | 195.93 | 54.38 | 1.75 | 21 | 39.81 | 24399.39 | 51.83 | 1320.85 | 27.61 | 13.91 | 6896.5 | 0.5 | 0.89 | 0.09 | 0.44 | 1 | 10
4 | 100 | CONCLUIDO | 13.2665 | 7.54 | 4.32 | 14.4 | 0.18 | 18 | 196.32 | 54.38 | 2 | 16 | 39.95 | 24447.22 | 47.39 | 1320.79 | 22.81 | 13.91 | 4521.3 | 0.61 | 0.93 | 0.07 | 0.28 | 1 | 10
5 | 100 | CONCLUIDO | 13.3482 | 7.49 | 4.35 | 16.32 | 0.2 | 16 | 196.71 | 54.38 | 2.25 | 13 | 40.08 | 24495.09 | 46.21 | 1320.98 | 23.75 | 13.91 | 4998.19 | 0.59 | 0.92 | 0.08 | 0.31 | 1 | 10
6 | 100 | CONCLUIDO | 13.4338 | 7.44 | 4.34 | 17.38 | 0.23 | 15 | 197.1 | 54.38 | 2.5 | 2 | 40.22 | 24543.01 | 44.78 | 1320.83 | 23.03 | 13.91 | 4646.55 | 0.6 | 0.92 | 0.09 | 0.3 | 1 | 10
7 | 100 | CONCLUIDO | 13.4233 | 7.45 | 4.35 | 17.4 | 0.25 | 15 | 197.49 | 54.38 | 2.75 | 0 | 40.36 | 24590.98 | 44.86 | 1320.68 | 23.2 | 13.91 | 4730.94 | 0.6 | 0.92 | 0.1 | 0.31 | 1 | 10
0 | 140 | CONCLUIDO | 8.5694 | 11.67 | 5.37 | 4.96 | 0.06 | 65 | 274.09 | 60.56 | 1 | 63 | 72.53 | 34038.11 | 89.25 | 1321.21 | 55.65 | 13.91 | 20705.8 | 0.25 | 0.74 | 0.16 | 1.33 | 1 | 10
1 | 140 | CONCLUIDO | 9.6031 | 10.41 | 5.01 | 6.26 | 0.08 | 48 | 274.57 | 60.56 | 1.25 | 46 | 72.76 | 34097.72 | 81.89 | 1321.04 | 44.11 | 13.91 | 15022.46 | 0.32 | 0.8 | 0.13 | 0.96 | 1 | 10
2 | 140 | CONCLUIDO | 10.3285 | 9.68 | 4.8 | 7.57 | 0.1 | 38 | 275.05 | 60.56 | 1.5 | 36 | 73 | 34157.42 | 77.25 | 1321.07 | 37.58 | 13.91 | 11802.72 | 0.37 | 0.83 | 0.11 | 0.75 | 1 | 10
3 | 140 | CONCLUIDO | 10.8193 | 9.24 | 4.67 | 8.76 | 0.11 | 32 | 275.54 | 60.56 | 1.75 | 30 | 73.23 | 34217.22 | 73.95 | 1321.21 | 33.65 | 13.91 | 9871.56 | 0.41 | 0.86 | 0.1 | 0.63 | 1 | 10
4 | 140 | CONCLUIDO | 11.2623 | 8.88 | 4.57 | 10.15 | 0.13 | 27 | 276.02 | 60.56 | 2 | 25 | 73.47 | 34277.1 | 71.22 | 1321.14 | 30.36 | 13.91 | 8248.08 | 0.46 | 0.88 | 0.1 | 0.53 | 1 | 10
5 | 140 | CONCLUIDO | 11.6516 | 8.58 | 4.48 | 11.69 | 0.14 | 23 | 276.51 | 60.56 | 2.25 | 21 | 73.71 | 34337.08 | 68.49 | 1320.86 | 27.69 | 13.91 | 6933.39 | 0.5 | 0.89 | 0.09 | 0.44 | 1 | 10
6 | 140 | CONCLUIDO | 11.9868 | 8.34 | 4.4 | 13.19 | 0.16 | 20 | 277 | 60.56 | 2.5 | 18 | 73.94 | 34397.15 | 65.97 | 1320.97 | 24.92 | 13.91 | 5564.49 | 0.56 | 0.91 | 0.09 | 0.36 | 1 | 10
7 | 140 | CONCLUIDO | 12.1704 | 8.22 | 4.38 | 14.59 | 0.18 | 18 | 277.48 | 60.56 | 2.75 | 16 | 74.18 | 34457.31 | 64.45 | 1320.81 | 24.81 | 13.91 | 5518.47 | 0.56 | 0.91 | 0.07 | 0.34 | 1 | 10
8 | 140 | CONCLUIDO | 12.3592 | 8.09 | 4.35 | 16.33 | 0.19 | 16 | 277.97 | 60.56 | 3 | 14 | 74.42 | 34517.57 | 62.54 | 1320.82 | 23.88 | 13.91 | 5064.58 | 0.58 | 0.92 | 0.08 | 0.31 | 1 | 10
9 | 140 | CONCLUIDO | 12.468 | 8.02 | 4.34 | 17.34 | 0.21 | 15 | 278.46 | 60.56 | 3.25 | 13 | 74.66 | 34577.92 | 61.31 | 1320.68 | 23.29 | 13.91 | 4772.68 | 0.6 | 0.92 | 0.08 | 0.3 | 1 | 10
10 | 140 | CONCLUIDO | 12.7213 | 7.86 | 4.28 | 19.76 | 0.22 | 13 | 278.95 | 60.56 | 3.5 | 11 | 74.9 | 34638.36 | 58.53 | 1320.72 | 21.53 | 13.91 | 3905.89 | 0.65 | 0.93 | 0.07 | 0.24 | 1 | 10
11 | 140 | CONCLUIDO | 12.8379 | 7.79 | 4.26 | 21.31 | 0.24 | 12 | 279.44 | 60.56 | 3.75 | 10 | 75.14 | 34698.9 | 56.98 | 1320.86 | 20.92 | 13.91 | 3606.8 | 0.66 | 0.94 | 0.07 | 0.22 | 1 | 10
12 | 140 | CONCLUIDO | 12.9496 | 7.72 | 4.25 | 23.16 | 0.25 | 11 | 279.94 | 60.56 | 4 | 7 | 75.38 | 34759.54 | 55.09 | 1320.68 | 20.39 | 13.91 | 3344.77 | 0.68 | 0.94 | 0.07 | 0.21 | 1 | 10
13 | 140 | CONCLUIDO | 12.9343 | 7.73 | 4.26 | 23.21 | 0.27 | 11 | 280.43 | 60.56 | 4.25 | 1 | 75.62 | 34820.27 | 54.86 | 1320.74 | 20.51 | 13.91 | 3402.74 | 0.68 | 0.94 | 0.08 | 0.22 | 1 | 10
14 | 140 | CONCLUIDO | 12.9278 | 7.74 | 4.26 | 23.23 | 0.29 | 11 | 280.92 | 60.56 | 4.5 | 0 | 75.87 | 34881.09 | 54.98 | 1320.94 | 20.55 | 13.91 | 3426.46 | 0.68 | 0.94 | 0.08 | 0.22 | 1 | 10
0 | 40 | CONCLUIDO | 13.6193 | 7.34 | 4.76 | 8.4 | 0.2 | 34 | 89.87 | 37.55 | 1 | 0 | 11.32 | 11317.98 | 30.9 | 1320.82 | 35.15 | 13.91 | 10610.66 | 0.4 | 0.84 | 0.15 | 0.72 | 1 | 10
0 | 125 | CONCLUIDO | 9.3363 | 10.71 | 5.21 | 5.39 | 0.07 | 58 | 242.64 | 58.47 | 1 | 56 | 58.17 | 30160.1 | 79.3 | 1321.08 | 50.79 | 13.91 | 18309.89 | 0.27 | 0.77 | 0.14 | 1.17 | 1 | 10
1 | 125 | CONCLUIDO | 10.317 | 9.69 | 4.91 | 6.84 | 0.09 | 43 | 243.08 | 58.47 | 1.25 | 41 | 58.36 | 30214.33 | 73.21 | 1320.82 | 40.99 | 13.91 | 13485.9 | 0.34 | 0.82 | 0.12 | 0.86 | 1 | 10
2 | 125 | CONCLUIDO | 11.02 | 9.07 | 4.71 | 8.32 | 0.11 | 34 | 243.52 | 58.47 | 1.5 | 32 | 58.55 | 30268.64 | 68.82 | 1321.31 | 35.03 | 13.91 | 10551.03 | 0.4 | 0.85 | 0.11 | 0.67 | 1 | 10
3 | 125 | CONCLUIDO | 11.5433 | 8.66 | 4.58 | 9.82 | 0.13 | 28 | 243.96 | 58.47 | 1.75 | 26 | 58.74 | 30323.01 | 65.61 | 1320.96 | 30.93 | 13.91 | 8530.41 | 0.45 | 0.87 | 0.1 | 0.54 | 1 | 10
4 | 125 | CONCLUIDO | 11.913 | 8.39 | 4.5 | 11.26 | 0.15 | 24 | 244.41 | 58.47 | 2 | 22 | 58.93 | 30377.45 | 63.05 | 1320.97 | 28.39 | 13.91 | 7280.83 | 0.49 | 0.89 | 0.09 | 0.46 | 1 | 10
5 | 125 | CONCLUIDO | 12.2349 | 8.17 | 4.42 | 12.64 | 0.16 | 21 | 244.85 | 58.47 | 2.25 | 19 | 59.12 | 30431.96 | 60.4 | 1320.88 | 25.83 | 13.91 | 6014.91 | 0.54 | 0.9 | 0.09 | 0.38 | 1 | 10
6 | 125 | CONCLUIDO | 12.5056 | 8 | 4.39 | 14.63 | 0.18 | 18 | 245.29 | 58.47 | 2.5 | 16 | 59.32 | 30486.54 | 58.5 | 1320.82 | 25.26 | 13.91 | 5743.24 | 0.55 | 0.91 | 0.07 | 0.35 | 1 | 10
7 | 125 | CONCLUIDO | 12.7164 | 7.86 | 4.35 | 16.32 | 0.2 | 16 | 245.73 | 58.47 | 2.75 | 14 | 59.51 | 30541.19 | 56.31 | 1320.75 | 23.8 | 13.91 | 5024.52 | 0.58 | 0.92 | 0.08 | 0.31 | 1 | 10
8 | 125 | CONCLUIDO | 12.9543 | 7.72 | 4.3 | 18.43 | 0.22 | 14 | 246.18 | 58.47 | 3 | 12 | 59.7 | 30595.91 | 53.71 | 1321 | 22.18 | 13.91 | 4223.36 | 0.63 | 0.93 | 0.07 | 0.26 | 1 | 10
9 | 125 | CONCLUIDO | 13.0487 | 7.66 | 4.29 | 19.81 | 0.23 | 13 | 246.62 | 58.47 | 3.25 | 9 | 59.9 | 30650.7 | 51.92 | 1320.68 | 21.85 | 13.91 | 4065.42 | 0.64 | 0.93 | 0.08 | 0.25 | 1 | 10
10 | 125 | CONCLUIDO | 13.1632 | 7.6 | 4.27 | 21.37 | 0.25 | 12 | 247.07 | 58.47 | 3.5 | 2 | 60.09 | 30705.56 | 50.96 | 1320.77 | 20.87 | 13.91 | 3581.25 | 0.67 | 0.94 | 0.09 | 0.23 | 1 | 10
11 | 125 | CONCLUIDO | 13.1449 | 7.61 | 4.28 | 21.42 | 0.27 | 12 | 247.51 | 58.47 | 3.75 | 0 | 60.29 | 30760.49 | 50.88 | 1320.77 | 21.18 | 13.91 | 3734.72 | 0.66 | 0.93 | 0.09 | 0.24 | 1 | 10
0 | 30 | CONCLUIDO | 13.2714 | 7.54 | 4.99 | 6.65 | 0.24 | 45 | 71.52 | 32.27 | 1 | 0 | 8.25 | 9054.6 | 28.48 | 1321.06 | 42.05 | 13.91 | 14002.95 | 0.33 | 0.8 | 0.18 | 0.95 | 1 | 10
0 | 15 | CONCLUIDO | 11.5689 | 8.64 | 5.96 | 4.02 | 0.43 | 89 | 39.78 | 19.54 | 1 | 0 | 4.24 | 5140 | 23.49 | 1321.23 | 70.26 | 13.91 | 27889.04 | 0.2 | 0.67 | 0.31 | 1.91 | 1 | 10
0 | 70 | CONCLUIDO | 12.632 | 7.92 | 4.71 | 8.3 | 0.12 | 34 | 141.81 | 47.83 | 1 | 32 | 22.98 | 17723.39 | 45.45 | 1321.14 | 34.66 | 13.91 | 10363.79 | 0.4 | 0.85 | 0.11 | 0.66 | 1 | 10
1 | 70 | CONCLUIDO | 13.4847 | 7.42 | 4.49 | 11.24 | 0.16 | 24 | 142.15 | 47.83 | 1.25 | 22 | 23.07 | 17765.46 | 40.17 | 1321 | 28.06 | 13.91 | 7113.36 | 0.5 | 0.89 | 0.09 | 0.45 | 1 | 10
2 | 70 | CONCLUIDO | 13.7889 | 7.25 | 4.45 | 13.34 | 0.19 | 20 | 142.49 | 47.83 | 1.5 | 2 | 23.16 | 17807.56 | 37.67 | 1320.68 | 26.05 | 13.91 | 6130.55 | 0.53 | 0.9 | 0.11 | 0.41 | 1 | 10
3 | 70 | CONCLUIDO | 13.7767 | 7.26 | 4.45 | 13.36 | 0.22 | 20 | 142.83 | 47.83 | 1.75 | 0 | 23.25 | 17849.7 | 37.78 | 1320.79 | 26.22 | 13.91 | 6213.36 | 0.53 | 0.9 | 0.11 | 0.41 | 1 | 10
0 | 90 | CONCLUIDO | 11.2991 | 8.85 | 4.9 | 6.84 | 0.1 | 43 | 176.73 | 52.44 | 1 | 41 | 33.29 | 22031.19 | 58.16 | 1321.19 | 40.94 | 13.91 | 13461.97 | 0.34 | 0.82 | 0.12 | 0.86 | 1 | 10
1 | 90 | CONCLUIDO | 12.1552 | 8.23 | 4.67 | 8.75 | 0.13 | 32 | 177.1 | 52.44 | 1.25 | 30 | 33.41 | 22076.81 | 53.14 | 1320.9 | 33.6 | 13.91 | 9847.36 | 0.41 | 0.86 | 0.1 | 0.63 | 1 | 10
2 | 90 | CONCLUIDO | 12.7655 | 7.83 | 4.52 | 10.86 | 0.15 | 25 | 177.47 | 52.44 | 1.5 | 23 | 33.53 | 22122.46 | 49.49 | 1320.96 | 29.04 | 13.91 | 7601.85 | 0.48 | 0.88 | 0.1 | 0.48 | 1 | 10
3 | 90 | CONCLUIDO | 13.3432 | 7.49 | 4.36 | 13.09 | 0.17 | 20 | 177.84 | 52.44 | 1.75 | 18 | 33.65 | 22168.15 | 44.88 | 1321.13 | 23.8 | 13.91 | 5004.63 | 0.58 | 0.92 | 0.09 | 0.32 | 1 | 10
4 | 90 | CONCLUIDO | 13.4705 | 7.42 | 4.4 | 15.52 | 0.2 | 17 | 178.21 | 52.44 | 2 | 11 | 33.77 | 22213.89 | 43.07 | 1320.9 | 25.15 | 13.91 | 5695.03 | 0.55 | 0.91 | 0.09 | 0.36 | 1 | 10
5 | 90 | CONCLUIDO | 13.6193 | 7.34 | 4.35 | 16.32 | 0.22 | 16 | 178.59 | 52.44 | 2.25 | 0 | 33.89 | 22259.66 | 42.16 | 1320.92 | 23.26 | 13.91 | 4753.46 | 0.6 | 0.92 | 0.1 | 0.31 | 1 | 10
0 | 110 | CONCLUIDO | 10.0897 | 9.91 | 5.1 | 5.89 | 0.08 | 52 | 213.37 | 56.13 | 1 | 50 | 46.25 | 26550.29 | 70.5 | 1321 | 47.09 | 13.91 | 16492.39 | 0.3 | 0.78 | 0.14 | 1.06 | 1 | 10
1 | 110 | CONCLUIDO | 11.0967 | 9.01 | 4.79 | 7.57 | 0.1 | 38 | 213.78 | 56.13 | 1.25 | 36 | 46.4 | 26600.32 | 64.54 | 1321.07 | 37.5 | 13.91 | 11766.07 | 0.37 | 0.83 | 0.11 | 0.75 | 1 | 10
2 | 110 | CONCLUIDO | 11.754 | 8.51 | 4.63 | 9.26 | 0.12 | 30 | 214.19 | 56.13 | 1.5 | 28 | 46.56 | 26650.41 | 60.65 | 1320.89 | 32.38 | 13.91 | 9242.97 | 0.43 | 0.86 | 0.1 | 0.59 | 1 | 10
3 | 110 | CONCLUIDO | 12.2059 | 8.19 | 4.52 | 10.86 | 0.14 | 25 | 214.59 | 56.13 | 1.75 | 23 | 46.72 | 26700.55 | 57.7 | 1320.8 | 29.08 | 13.91 | 7619.92 | 0.48 | 0.88 | 0.1 | 0.48 | 1 | 10
4 | 110 | CONCLUIDO | 12.6285 | 7.92 | 4.42 | 12.63 | 0.17 | 21 | 215 | 56.13 | 2 | 19 | 46.87 | 26750.75 | 54.43 | 1320.68 | 25.72 | 13.91 | 5959.5 | 0.54 | 0.91 | 0.09 | 0.38 | 1 | 10
5 | 110 | CONCLUIDO | 12.8608 | 7.78 | 4.4 | 14.68 | 0.19 | 18 | 215.41 | 56.13 | 2.25 | 16 | 47.03 | 26801 | 52.55 | 1320.77 | 25.83 | 13.91 | 6027.76 | 0.54 | 0.91 | 0.07 | 0.36 | 1 | 10
6 | 110 | CONCLUIDO | 13.08 | 7.65 | 4.36 | 16.34 | 0.21 | 16 | 215.82 | 56.13 | 2.5 | 14 | 47.19 | 26851.31 | 49.94 | 1320.77 | 24.01 | 13.91 | 5132.42 | 0.58 | 0.92 | 0.08 | 0.32 | 1 | 10
7 | 110 | CONCLUIDO | 13.2984 | 7.52 | 4.32 | 18.5 | 0.23 | 14 | 216.22 | 56.13 | 2.75 | 7 | 47.35 | 26901.66 | 47.54 | 1321.02 | 22.49 | 13.91 | 4381.84 | 0.62 | 0.93 | 0.08 | 0.27 | 1 | 10
8 | 110 | CONCLUIDO | 13.289 | 7.52 | 4.32 | 18.52 | 0.25 | 14 | 216.63 | 56.13 | 3 | 0 | 47.51 | 26952.08 | 46.85 | 1320.8 | 22.24 | 13.91 | 4255.55 | 0.63 | 0.93 | 0.09 | 0.28 | 1 | 10
0 | 150 | CONCLUIDO | 8.0303 | 12.45 | 5.51 | 4.66 | 0.06 | 71 | 296.65 | 61.82 | 1 | 69 | 83.83 | 36821.52 | 96.75 | 1321.1 | 60.14 | 13.91 | 22917.85 | 0.23 | 0.73 | 0.17 | 1.47 | 1 | 10
1 | 150 | CONCLUIDO | 9.1017 | 10.99 | 5.1 | 5.89 | 0.07 | 52 | 297.17 | 61.82 | 1.25 | 50 | 84.1 | 36885.7 | 88.39 | 1321.01 | 47.28 | 13.91 | 16585.96 | 0.29 | 0.78 | 0.14 | 1.06 | 1 | 10
2 | 150 | CONCLUIDO | 9.8665 | 10.14 | 4.86 | 7.11 | 0.09 | 41 | 297.7 | 61.82 | 1.5 | 39 | 84.37 | 36949.99 | 83.15 | 1321.14 | 39.56 | 13.91 | 12782.19 | 0.35 | 0.82 | 0.12 | 0.82 | 1 | 10
3 | 150 | CONCLUIDO | 10.4257 | 9.59 | 4.71 | 8.3 | 0.1 | 34 | 298.22 | 61.82 | 1.75 | 32 | 84.65 | 37014.39 | 79.41 | 1320.86 | 34.72 | 13.91 | 10393.42 | 0.4 | 0.85 | 0.11 | 0.66 | 1 | 10
4 | 150 | CONCLUIDO | 10.8542 | 9.21 | 4.6 | 9.53 | 0.12 | 29 | 298.74 | 61.82 | 2 | 27 | 84.92 | 37078.91 | 76.57 | 1320.99 | 31.61 | 13.91 | 8863.84 | 0.44 | 0.87 | 0.1 | 0.56 | 1 | 10
5 | 150 | CONCLUIDO | 11.2202 | 8.91 | 4.53 | 10.86 | 0.13 | 25 | 299.26 | 61.82 | 2.25 | 23 | 85.19 | 37143.54 | 74.26 | 1320.98 | 29.11 | 13.91 | 7635.86 | 0.48 | 0.88 | 0.09 | 0.49 | 1 | 10
6 | 150 | CONCLUIDO | 11.527 | 8.68 | 4.46 | 12.15 | 0.15 | 22 | 299.79 | 61.82 | 2.5 | 20 | 85.47 | 37208.42 | 71.95 | 1321.01 | 26.87 | 13.91 | 6531.42 | 0.52 | 0.9 | 0.09 | 0.41 | 1 | 10
7 | 150 | CONCLUIDO | 11.9115 | 8.4 | 4.34 | 13.71 | 0.16 | 19 | 300.32 | 61.82 | 2.75 | 17 | 85.74 | 37273.29 | 68.5 | 1320.89 | 23.19 | 13.91 | 4703.55 | 0.6 | 0.92 | 0.08 | 0.3 | 1 | 10
8 | 150 | CONCLUIDO | 11.8526 | 8.44 | 4.44 | 14.8 | 0.18 | 18 | 300.84 | 61.82 | 3 | 16 | 86.02 | 37338.27 | 69.58 | 1320.84 | 27.12 | 13.91 | 6674.07 | 0.51 | 0.9 | 0.07 | 0.4 | 1 | 10
9 | 150 | CONCLUIDO | 12.1457 | 8.23 | 4.35 | 16.3 | 0.19 | 16 | 301.37 | 61.82 | 3.25 | 14 | 86.3 | 37403.38 | 66.73 | 1320.84 | 23.72 | 13.91 | 4984.54 | 0.59 | 0.92 | 0.08 | 0.31 | 1 | 10
10 | 150 | CONCLUIDO | 12.2499 | 8.16 | 4.33 | 17.33 | 0.21 | 15 | 301.9 | 61.82 | 3.5 | 13 | 86.58 | 37468.6 | 65.22 | 1320.76 | 23.2 | 13.91 | 4727.81 | 0.6 | 0.92 | 0.08 | 0.29 | 1 | 10
11 | 150 | CONCLUIDO | 12.4987 | 8 | 4.28 | 19.76 | 0.22 | 13 | 302.43 | 61.82 | 3.75 | 11 | 86.86 | 37533.94 | 62.8 | 1320.76 | 21.53 | 13.91 | 3904.36 | 0.65 | 0.93 | 0.08 | 0.24 | 1 | 10
12 | 150 | CONCLUIDO | 12.6192 | 7.92 | 4.26 | 21.3 | 0.24 | 12 | 302.96 | 61.82 | 4 | 10 | 87.14 | 37599.4 | 61.36 | 1320.87 | 20.9 | 13.91 | 3597.14 | 0.67 | 0.94 | 0.07 | 0.22 | 1 | 10
13 | 150 | CONCLUIDO | 12.6103 | 7.93 | 4.27 | 21.33 | 0.25 | 12 | 303.49 | 61.82 | 4.25 | 10 | 87.42 | 37664.98 | 60.03 | 1320.68 | 21.06 | 13.91 | 3674.14 | 0.66 | 0.94 | 0.07 | 0.23 | 1 | 10
14 | 150 | CONCLUIDO | 12.7393 | 7.85 | 4.24 | 23.13 | 0.26 | 11 | 304.03 | 61.82 | 4.5 | 7 | 87.7 | 37730.68 | 58.54 | 1320.68 | 20.15 | 13.91 | 3224.14 | 0.69 | 0.94 | 0.08 | 0.2 | 1 | 10
15 | 150 | CONCLUIDO | 12.8852 | 7.76 | 4.21 | 25.25 | 0.28 | 10 | 304.56 | 61.82 | 4.75 | 1 | 87.99 | 37796.51 | 57.11 | 1320.68 | 18.71 | 13.91 | 2508.5 | 0.74 | 0.95 | 0.08 | 0.17 | 1 | 10
16 | 150 | CONCLUIDO | 12.8838 | 7.76 | 4.21 | 25.25 | 0.29 | 10 | 305.09 | 61.82 | 5 | 0 | 88.27 | 37862.45 | 57.19 | 1320.68 | 18.66 | 13.91 | 2483.28 | 0.75 | 0.95 | 0.09 | 0.17 | 1 | 10
0 | 10 | CONCLUIDO | 9.961 | 10.04 | 6.91 | 3.12 | 0.64 | 133 | 26.11 | 12.1 | 1 | 0 | 3.01 | 3454.41 | 20.15 | 1321.96 | 98.2 | 13.91 | 41640.78 | 0.14 | 0.58 | 0.44 | 2.87 | 1 | 10
0 | 45 | CONCLUIDO | 13.6633 | 7.32 | 4.69 | 9.08 | 0.18 | 31 | 98.71 | 39.72 | 1 | 0 | 12.99 | 12407.75 | 32.35 | 1321.06 | 33.28 | 13.91 | 9690.34 | 0.42 | 0.85 | 0.14 | 0.65 | 1 | 10
0 | 105 | CONCLUIDO | 10.3678 | 9.65 | 5.05 | 6.06 | 0.09 | 50 | 204 | 55.27 | 1 | 48 | 42.72 | 25393.6 | 67.37 | 1321.22 | 45.6 | 13.91 | 15755.07 | 0.31 | 0.79 | 0.13 | 1.01 | 1 | 10
1 | 105 | CONCLUIDO | 11.3012 | 8.85 | 4.78 | 7.76 | 0.11 | 37 | 204.39 | 55.27 | 1.25 | 35 | 42.87 | 25442.42 | 62 | 1320.74 | 37.31 | 13.91 | 11674.42 | 0.37 | 0.84 | 0.11 | 0.74 | 1 | 10
2 | 105 | CONCLUIDO | 11.9721 | 8.35 | 4.61 | 9.54 | 0.13 | 29 | 204.79 | 55.27 | 1.5 | 27 | 43.02 | 25491.3 | 58.03 | 1320.79 | 31.8 | 13.91 | 8961.38 | 0.44 | 0.87 | 0.1 | 0.57 | 1 | 10
3 | 105 | CONCLUIDO | 12.4447 | 8.04 | 4.5 | 11.24 | 0.15 | 24 | 205.18 | 55.27 | 1.75 | 22 | 43.16 | 25540.22 | 54.74 | 1320.68 | 28.18 | 13.91 | 7176.58 | 0.49 | 0.89 | 0.09 | 0.46 | 1 | 10
4 | 105 | CONCLUIDO | 13.027 | 7.68 | 4.34 | 13.71 | 0.17 | 19 | 205.58 | 55.27 | 2 | 17 | 43.31 | 25589.2 | 50.34 | 1320.97 | 23.16 | 13.91 | 4690.7 | 0.6 | 0.92 | 0.08 | 0.3 | 1 | 10
5 | 105 | CONCLUIDO | 13.1009 | 7.63 | 4.38 | 15.45 | 0.19 | 17 | 205.98 | 55.27 | 2.25 | 15 | 43.46 | 25638.22 | 49.26 | 1320.79 | 24.71 | 13.91 | 5472.62 | 0.56 | 0.91 | 0.08 | 0.34 | 1 | 10
6 | 105 | CONCLUIDO | 13.3151 | 7.51 | 4.34 | 17.35 | 0.22 | 15 | 206.38 | 55.27 | 2.5 | 10 | 43.6 | 25687.3 | 46.64 | 1320.77 | 23.18 | 13.91 | 4722.26 | 0.6 | 0.92 | 0.08 | 0.3 | 1 | 10
7 | 105 | CONCLUIDO | 13.4118 | 7.46 | 4.32 | 18.53 | 0.24 | 14 | 206.78 | 55.27 | 2.75 | 1 | 43.75 | 25736.42 | 45.92 | 1320.76 | 22.41 | 13.91 | 4340.79 | 0.62 | 0.93 | 0.09 | 0.28 | 1 | 10
8 | 105 | CONCLUIDO | 13.4083 | 7.46 | 4.33 | 18.54 | 0.26 | 14 | 207.17 | 55.27 | 3 | 0 | 43.9 | 25785.6 | 46.03 | 1320.85 | 22.47 | 13.91 | 4368.47 | 0.62 | 0.92 | 0.09 | 0.28 | 1 | 10
0 | 60 | CONCLUIDO | 13.3705 | 7.48 | 4.61 | 9.53 | 0.14 | 29 | 124.63 | 45 | 1 | 27 | 18.64 | 15605.44 | 38.36 | 1320.85 | 31.59 | 13.91 | 8855.77 | 0.44 | 0.87 | 0.1 | 0.56 | 1 | 10
1 | 60 | CONCLUIDO | 13.8307 | 7.23 | 4.51 | 11.77 | 0.18 | 23 | 124.96 | 45 | 1.25 | 0 | 18.71 | 15645.96 | 35.33 | 1321.01 | 27.81 | 13.91 | 6997.08 | 0.5 | 0.89 | 0.12 | 0.47 | 1 | 10
0 | 135 | CONCLUIDO | 8.7961 | 11.37 | 5.33 | 5.08 | 0.07 | 63 | 263.32 | 59.89 | 1 | 61 | 67.43 | 32710.1 | 86.05 | 1321.04 | 54.28 | 13.91 | 20031.82 | 0.26 | 0.75 | 0.16 | 1.29 | 1 | 10
1 | 135 | CONCLUIDO | 9.7858 | 10.22 | 4.99 | 6.37 | 0.08 | 47 | 263.79 | 59.89 | 1.25 | 45 | 67.65 | 32767.75 | 79.18 | 1321.21 | 43.67 | 13.91 | 14805.86 | 0.32 | 0.8 | 0.13 | 0.95 | 1 | 10
2 | 135 | CONCLUIDO | 10.5125 | 9.51 | 4.79 | 7.77 | 0.1 | 37 | 264.25 | 59.89 | 1.5 | 35 | 67.87 | 32825.49 | 74.74 | 1321.22 | 37.36 | 13.91 | 11702.36 | 0.37 | 0.84 | 0.11 | 0.75 | 1 | 10
3 | 135 | CONCLUIDO | 11.023 | 9.07 | 4.65 | 9 | 0.12 | 31 | 264.72 | 59.89 | 1.75 | 29 | 68.09 | 32883.31 | 71.34 | 1321.12 | 33.13 | 13.91 | 9615 | 0.42 | 0.86 | 0.1 | 0.61 | 1 | 10
4 | 135 | CONCLUIDO | 11.4803 | 8.71 | 4.54 | 10.48 | 0.13 | 26 | 265.19 | 59.89 | 2 | 24 | 68.31 | 32941.21 | 68.33 | 1321.16 | 29.68 | 13.91 | 7914.17 | 0.47 | 0.88 | 0.09 | 0.5 | 1 | 10
5 | 135 | CONCLUIDO | 11.8792 | 8.42 | 4.45 | 12.14 | 0.15 | 22 | 265.66 | 59.89 | 2.25 | 20 | 68.53 | 32999.19 | 65.68 | 1320.83 | 26.8 | 13.91 | 6496.91 | 0.52 | 0.9 | 0.09 | 0.41 | 1 | 10
6 | 135 | CONCLUIDO | 12.2595 | 8.16 | 4.34 | 13.72 | 0.17 | 19 | 266.13 | 59.89 | 2.5 | 17 | 68.75 | 33057.26 | 62.3 | 1320.9 | 23.19 | 13.91 | 4702.51 | 0.6 | 0.92 | 0.08 | 0.3 | 1 | 10
7 | 135 | CONCLUIDO | 12.1535 | 8.23 | 4.46 | 14.88 | 0.18 | 18 | 266.6 | 59.89 | 2.75 | 16 | 68.97 | 33115.41 | 63.5 | 1320.77 | 27.84 | 13.91 | 7033.43 | 0.5 | 0.9 | 0.08 | 0.42 | 1 | 10
8 | 135 | CONCLUIDO | 12.4662 | 8.02 | 4.36 | 16.35 | 0.2 | 16 | 267.08 | 59.89 | 3 | 14 | 69.19 | 33173.65 | 60.36 | 1320.77 | 24 | 13.91 | 5125.56 | 0.58 | 0.92 | 0.08 | 0.32 | 1 | 10
9 | 135 | CONCLUIDO | 12.7173 | 7.86 | 4.3 | 18.44 | 0.22 | 14 | 267.55 | 59.89 | 3.25 | 12 | 69.41 | 33231.97 | 57.85 | 1320.76 | 22.28 | 13.91 | 4273.32 | 0.62 | 0.93 | 0.07 | 0.26 | 1 | 10
10 | 135 | CONCLUIDO | 12.8128 | 7.8 | 4.29 | 19.82 | 0.23 | 13 | 268.02 | 59.89 | 3.5 | 11 | 69.64 | 33290.38 | 56.18 | 1320.68 | 21.99 | 13.91 | 4133.64 | 0.63 | 0.93 | 0.07 | 0.25 | 1 | 10
11 | 135 | CONCLUIDO | 12.9427 | 7.73 | 4.27 | 21.33 | 0.25 | 12 | 268.5 | 59.89 | 3.75 | 8 | 69.86 | 33348.87 | 54.23 | 1320.9 | 21.01 | 13.91 | 3652.04 | 0.66 | 0.94 | 0.08 | 0.23 | 1 | 10
12 | 135 | CONCLUIDO | 13.0506 | 7.66 | 4.25 | 23.2 | 0.26 | 11 | 268.97 | 59.89 | 4 | 1 | 70.09 | 33407.45 | 53.19 | 1320.82 | 20.33 | 13.91 | 3317.36 | 0.68 | 0.94 | 0.08 | 0.21 | 1 | 10
13 | 135 | CONCLUIDO | 13.0492 | 7.66 | 4.25 | 23.2 | 0.28 | 11 | 269.45 | 59.89 | 4.25 | 0 | 70.31 | 33466.11 | 53.27 | 1320.82 | 20.38 | 13.91 | 3339.93 | 0.68 | 0.94 | 0.08 | 0.21 | 1 | 10
0 | 80 | CONCLUIDO | 11.8981 | 8.4 | 4.82 | 7.42 | 0.11 | 39 | 159.12 | 50.28 | 1 | 37 | 27.84 | 19859.16 | 52.11 | 1320.99 | 38.34 | 13.91 | 12181.41 | 0.36 | 0.83 | 0.12 | 0.78 | 1 | 10
1 | 80 | CONCLUIDO | 12.815 | 7.8 | 4.58 | 9.81 | 0.14 | 28 | 159.48 | 50.28 | 1.25 | 26 | 27.95 | 19902.91 | 46.98 | 1320.68 | 30.84 | 13.91 | 8485.77 | 0.45 | 0.87 | 0.1 | 0.54 | 1 | 10
2 | 80 | CONCLUIDO | 13.3581 | 7.49 | 4.45 | 12.14 | 0.17 | 22 | 159.83 | 50.28 | 1.5 | 20 | 28.05 | 19946.71 | 42.98 | 1320.68 | 26.8 | 13.91 | 6497.18 | 0.52 | 0.9 | 0.09 | 0.41 | 1 | 10
3 | 80 | CONCLUIDO | 13.7436 | 7.28 | 4.37 | 14.57 | 0.19 | 18 | 160.19 | 50.28 | 1.75 | 5 | 28.16 | 19990.53 | 39.86 | 1320.87 | 24.18 | 13.91 | 5202.54 | 0.58 | 0.92 | 0.09 | 0.33 | 1 | 10
4 | 80 | CONCLUIDO | 13.6457 | 7.33 | 4.42 | 14.75 | 0.22 | 18 | 160.54 | 50.28 | 2 | 0 | 28.26 | 20034.4 | 40.14 | 1321.08 | 25.51 | 13.91 | 5871.5 | 0.55 | 0.9 | 0.1 | 0.38 | 1 | 10
0 | 115 | CONCLUIDO | 9.8277 | 10.18 | 5.14 | 5.72 | 0.08 | 54 | 222.93 | 56.94 | 1 | 52 | 49.99 | 27728.69 | 73.54 | 1320.92 | 48.48 | 13.91 | 17177.21 | 0.29 | 0.78 | 0.14 | 1.1 | 1 | 10
1 | 115 | CONCLUIDO | 10.8063 | 9.25 | 4.84 | 7.26 | 0.1 | 40 | 223.35 | 56.94 | 1.25 | 38 | 50.15 | 27780.03 | 67.57 | 1320.92 | 38.94 | 13.91 | 12474.1 | 0.36 | 0.83 | 0.12 | 0.8 | 1 | 10
2 | 115 | CONCLUIDO | 11.4482 | 8.74 | 4.67 | 8.76 | 0.12 | 32 | 223.76 | 56.94 | 1.5 | 30 | 50.32 | 27831.42 | 63.53 | 1321.04 | 33.63 | 13.91 | 9860.63 | 0.41 | 0.86 | 0.1 | 0.63 | 1 | 10
3 | 115 | CONCLUIDO | 11.9872 | 8.34 | 4.54 | 10.48 | 0.14 | 26 | 224.18 | 56.94 | 1.75 | 24 | 50.49 | 27882.87 | 60.24 | 1320.84 | 29.61 | 13.91 | 7879.97 | 0.47 | 0.88 | 0.1 | 0.5 | 1 | 10
4 | 115 | CONCLUIDO | 12.3805 | 8.08 | 4.45 | 12.14 | 0.16 | 22 | 224.6 | 56.94 | 2 | 20 | 50.65 | 27934.37 | 57.4 | 1320.75 | 26.8 | 13.91 | 6493.7 | 0.52 | 0.9 | 0.09 | 0.41 | 1 | 10
5 | 115 | CONCLUIDO | 12.8728 | 7.77 | 4.32 | 14.39 | 0.18 | 18 | 225.01 | 56.94 | 2.25 | 16 | 50.82 | 27985.94 | 53.34 | 1320.79 | 22.68 | 13.91 | 4454.55 | 0.61 | 0.93 | 0.07 | 0.28 | 1 | 10
6 | 115 | CONCLUIDO | 12.9506 | 7.72 | 4.36 | 16.34 | 0.2 | 16 | 225.43 | 56.94 | 2.5 | 14 | 50.99 | 28037.57 | 52.3 | 1320.68 | 23.96 | 13.91 | 5102.51 | 0.58 | 0.92 | 0.08 | 0.32 | 1 | 10
7 | 115 | CONCLUIDO | 13.1931 | 7.58 | 4.3 | 18.45 | 0.22 | 14 | 225.85 | 56.94 | 2.75 | 12 | 51.16 | 28089.25 | 49.85 | 1320.9 | 22.21 | 13.91 | 4238.15 | 0.63 | 0.93 | 0.08 | 0.26 | 1 | 10
8 | 115 | CONCLUIDO | 13.2832 | 7.53 | 4.3 | 19.83 | 0.24 | 13 | 226.27 | 56.94 | 3 | 3 | 51.33 | 28140.99 | 48.4 | 1320.91 | 21.69 | 13.91 | 3984.31 | 0.64 | 0.93 | 0.09 | 0.26 | 1 | 10
9 | 115 | CONCLUIDO | 13.2553 | 7.54 | 4.31 | 19.91 | 0.25 | 13 | 226.69 | 56.94 | 3.25 | 0 | 51.5 | 28192.8 | 48.41 | 1321.03 | 22.16 | 13.91 | 4221.41 | 0.63 | 0.93 | 0.09 | 0.27 | 1 | 10
0 | 35 | CONCLUIDO | 13.4544 | 7.43 | 4.87 | 7.49 | 0.22 | 39 | 80.84 | 35.1 | 1 | 0 | 9.74 | 10204.21 | 29.86 | 1321.24 | 38.33 | 13.91 | 12175.46 | 0.36 | 0.82 | 0.17 | 0.83 | 1 | 10
0 | 50 | CONCLUIDO | 13.7174 | 7.29 | 4.63 | 9.93 | 0.16 | 28 | 107.41 | 41.65 | 1 | 0 | 14.77 | 13481.73 | 33.43 | 1321 | 31.36 | 13.91 | 8744.14 | 0.44 | 0.86 | 0.14 | 0.59 | 1 | 10
0 | 25 | CONCLUIDO | 12.9051 | 7.75 | 5.2 | 5.78 | 0.28 | 54 | 61.76 | 28.92 | 1 | 0 | 6.84 | 7851.41 | 27.29 | 1321.39 | 48.01 | 13.91 | 16940.92 | 0.29 | 0.77 | 0.21 | 1.16 | 1 | 10
0 | 85 | CONCLUIDO | 11.5994 | 8.62 | 4.86 | 7.11 | 0.11 | 41 | 167.88 | 51.39 | 1 | 39 | 30.49 | 20939.59 | 55.1 | 1320.82 | 39.7 | 13.91 | 12847.53 | 0.35 | 0.82 | 0.12 | 0.82 | 1 | 10
1 | 85 | CONCLUIDO | 12.4684 | 8.02 | 4.63 | 9.26 | 0.13 | 30 | 168.25 | 51.39 | 1.25 | 28 | 30.6 | 20984.25 | 50.28 | 1320.76 | 32.42 | 13.91 | 9265.26 | 0.43 | 0.86 | 0.1 | 0.59 | 1 | 10
2 | 85 | CONCLUIDO | 13.1085 | 7.63 | 4.48 | 11.68 | 0.16 | 23 | 168.61 | 51.39 | 1.5 | 21 | 30.71 | 21028.94 | 45.9 | 1321.05 | 27.53 | 13.91 | 6854.44 | 0.51 | 0.89 | 0.09 | 0.43 | 1 | 10
3 | 85 | CONCLUIDO | 13.6742 | 7.31 | 4.33 | 14.44 | 0.18 | 18 | 168.97 | 51.39 | 1.75 | 13 | 30.83 | 21073.68 | 41.41 | 1320.95 | 23.03 | 13.91 | 4628.89 | 0.6 | 0.92 | 0.08 | 0.29 | 1 | 10
4 | 85 | CONCLUIDO | 13.6436 | 7.33 | 4.38 | 15.46 | 0.21 | 17 | 169.33 | 51.39 | 2 | 1 | 30.94 | 21118.46 | 41.11 | 1320.76 | 24.24 | 13.91 | 5241.97 | 0.57 | 0.91 | 0.09 | 0.34 | 1 | 10
5 | 85 | CONCLUIDO | 13.6348 | 7.33 | 4.39 | 15.48 | 0.24 | 17 | 169.7 | 51.39 | 2.25 | 0 | 31.05 | 21163.27 | 41.2 | 1320.89 | 24.34 | 13.91 | 5287.64 | 0.57 | 0.91 | 0.1 | 0.34 | 1 | 10
0 | 20 | CONCLUIDO | 12.4318 | 8.04 | 5.48 | 4.9 | 0.34 | 67 | 51.33 | 24.83 | 1 | 0 | 5.51 | 6564.78 | 25.52 | 1320.99 | 56.12 | 13.91 | 20932.14 | 0.25 | 0.73 | 0.25 | 1.44 | 1 | 10
0 | 120 | CONCLUIDO | 9.5854 | 10.43 | 5.17 | 5.54 | 0.08 | 56 | 232.68 | 57.72 | 1 | 54 | 53.95 | 28931.02 | 76.26 | 1321.34 | 49.56 | 13.91 | 17707.13 | 0.28 | 0.77 | 0.14 | 1.13 | 1 | 10
1 | 120 | CONCLUIDO | 10.5195 | 9.51 | 4.88 | 6.98 | 0.1 | 42 | 233.1 | 57.72 | 1.25 | 40 | 54.13 | 28983.75 | 70.54 | 1320.81 | 40.33 | 13.91 | 13159.76 | 0.34 | 0.82 | 0.12 | 0.84 | 1 | 10
2 | 120 | CONCLUIDO | 11.2303 | 8.9 | 4.69 | 8.53 | 0.11 | 33 | 233.53 | 57.72 | 1.5 | 31 | 54.31 | 29036.54 | 66.24 | 1320.89 | 34.32 | 13.91 | 10201.93 | 0.41 | 0.85 | 0.11 | 0.65 | 1 | 10
3 | 120 | CONCLUIDO | 11.7559 | 8.51 | 4.57 | 10.15 | 0.13 | 27 | 233.96 | 57.72 | 1.75 | 25 | 54.49 | 29089.39 | 63.12 | 1321.02 | 30.57 | 13.91 | 8353.1 | 0.46 | 0.88 | 0.09 | 0.53 | 1 | 10
4 | 120 | CONCLUIDO | 12.1433 | 8.24 | 4.48 | 11.68 | 0.15 | 23 | 234.39 | 57.72 | 2 | 21 | 54.67 | 29142.31 | 60.25 | 1320.74 | 27.59 | 13.91 | 6884.95 | 0.5 | 0.89 | 0.09 | 0.44 | 1 | 10
5 | 120 | CONCLUIDO | 12.6285 | 7.92 | 4.34 | 13.72 | 0.17 | 19 | 234.82 | 57.72 | 2.25 | 17 | 54.85 | 29195.29 | 56.32 | 1320.74 | 23.25 | 13.91 | 4736.97 | 0.6 | 0.92 | 0.08 | 0.3 | 1 | 10
6 | 120 | CONCLUIDO | 12.5488 | 7.97 | 4.44 | 14.8 | 0.19 | 18 | 235.25 | 57.72 | 2.5 | 16 | 55.03 | 29248.33 | 56.63 | 1320.81 | 26.64 | 13.91 | 6434.54 | 0.52 | 0.9 | 0.09 | 0.4 | 1 | 10
7 | 120 | CONCLUIDO | 12.9562 | 7.72 | 4.33 | 17.3 | 0.21 | 15 | 235.68 | 57.72 | 2.75 | 13 | 55.21 | 29301.44 | 53.12 | 1320.68 | 22.9 | 13.91 | 4579.82 | 0.61 | 0.92 | 0.08 | 0.29 | 1 | 10
8 | 120 | CONCLUIDO | 13.0605 | 7.66 | 4.31 | 18.47 | 0.23 | 14 | 236.11 | 57.72 | 3 | 11 | 55.39 | 29354.61 | 50.7 | 1320.75 | 22.37 | 13.91 | 4318.09 | 0.62 | 0.93 | 0.08 | 0.27 | 1 | 10
9 | 120 | CONCLUIDO | 13.1574 | 7.6 | 4.3 | 19.84 | 0.24 | 13 | 236.54 | 57.72 | 3.25 | 3 | 55.57 | 29407.85 | 49.65 | 1320.99 | 21.76 | 13.91 | 4022.11 | 0.64 | 0.93 | 0.09 | 0.26 | 1 | 10
10 | 120 | CONCLUIDO | 13.1492 | 7.6 | 4.3 | 19.86 | 0.26 | 13 | 236.98 | 57.72 | 3.5 | 0 | 55.75 | 29461.15 | 49.45 | 1321.05 | 21.8 | 13.91 | 4037.85 | 0.64 | 0.93 | 0.09 | 0.26 | 1 | 10
0 | 145 | CONCLUIDO | 8.2957 | 12.05 | 5.44 | 4.8 | 0.06 | 68 | 285.18 | 61.2 | 1 | 66 | 77.98 | 35406.83 | 92.92 | 1321.2 | 57.89 | 13.91 | 21808.07 | 0.24 | 0.74 | 0.16 | 1.4 | 1 | 10
1 | 145 | CONCLUIDO | 9.3417 | 10.7 | 5.06 | 6.07 | 0.08 | 50 | 285.68 | 61.2 | 1.25 | 48 | 78.24 | 35468.6 | 85.26 | 1321.36 | 45.82 | 13.91 | 15863.01 | 0.3 | 0.79 | 0.14 | 1.02 | 1 | 10
2 | 145 | CONCLUIDO | 10.0573 | 9.94 | 4.84 | 7.26 | 0.09 | 40 | 286.19 | 61.2 | 1.5 | 38 | 78.49 | 35530.47 | 80.36 | 1320.79 | 39 | 13.91 | 12503.06 | 0.36 | 0.83 | 0.12 | 0.8 | 1 | 10
3 | 145 | CONCLUIDO | 10.6195 | 9.42 | 4.69 | 8.53 | 0.11 | 33 | 286.69 | 61.2 | 1.75 | 31 | 78.74 | 35592.57 | 76.7 | 1320.74 | 34.23 | 13.91 | 10154.73 | 0.41 | 0.85 | 0.11 | 0.65 | 1 | 10
4 | 145 | CONCLUIDO | 11.064 | 9.04 | 4.58 | 9.81 | 0.12 | 28 | 287.19 | 61.2 | 2 | 26 | 78.99 | 35654.65 | 73.85 | 1321.12 | 30.84 | 13.91 | 8484.17 | 0.45 | 0.87 | 0.1 | 0.54 | 1 | 10
5 | 145 | CONCLUIDO | 11.4344 | 8.75 | 4.5 | 11.26 | 0.14 | 24 | 287.7 | 61.2 | 2.25 | 22 | 79.25 | 35716.83 | 71.39 | 1320.78 | 28.41 | 13.91 | 7292.27 | 0.49 | 0.89 | 0.09 | 0.46 | 1 | 10
6 | 145 | CONCLUIDO | 11.7463 | 8.51 | 4.43 | 12.66 | 0.15 | 21 | 288.2 | 61.2 | 2.5 | 19 | 79.5 | 35779.11 | 69.1 | 1321.23 | 26.02 | 13.91 | 6109.28 | 0.53 | 0.9 | 0.09 | 0.39 | 1 | 10
7 | 145 | CONCLUIDO | 12.0361 | 8.31 | 4.34 | 13.69 | 0.17 | 19 | 288.71 | 61.2 | 2.75 | 17 | 79.76 | 35841.5 | 65.83 | 1320.88 | 23.21 | 13.91 | 4716.62 | 0.6 | 0.92 | 0.08 | 0.29 | 1 | 10
8 | 145 | CONCLUIDO | 12.1359 | 8.24 | 4.37 | 15.44 | 0.18 | 17 | 289.21 | 61.2 | 3 | 15 | 80.02 | 35903.99 | 65.71 | 1320.84 | 24.55 | 13.91 | 5396.98 | 0.57 | 0.91 | 0.08 | 0.33 | 1 | 10
9 | 145 | CONCLUIDO | 12.2441 | 8.17 | 4.36 | 16.33 | 0.2 | 16 | 289.72 | 61.2 | 3.25 | 14 | 80.27 | 35966.59 | 64.28 | 1320.85 | 23.85 | 13.91 | 5049.37 | 0.58 | 0.92 | 0.08 | 0.32 | 1 | 10
10 | 145 | CONCLUIDO | 12.487 | 8.01 | 4.3 | 18.45 | 0.21 | 14 | 290.23 | 61.2 | 3.5 | 12 | 80.53 | 36029.29 | 62.09 | 1320.69 | 22.33 | 13.91 | 4301.55 | 0.62 | 0.93 | 0.07 | 0.26 | 1 | 10
11 | 145 | CONCLUIDO | 12.5909 | 7.94 | 4.29 | 19.81 | 0.23 | 13 | 290.74 | 61.2 | 3.75 | 11 | 80.79 | 36092.1 | 60.58 | 1320.68 | 21.86 | 13.91 | 4070.23 | 0.64 | 0.93 | 0.08 | 0.25 | 1 | 10
12 | 145 | CONCLUIDO | 12.7235 | 7.86 | 4.26 | 21.32 | 0.24 | 12 | 291.25 | 61.2 | 4 | 10 | 81.05 | 36155.02 | 58.55 | 1320.74 | 20.98 | 13.91 | 3636.69 | 0.66 | 0.94 | 0.07 | 0.22 | 1 | 10
13 | 145 | CONCLUIDO | 12.853 | 7.78 | 4.24 | 23.12 | 0.26 | 11 | 291.76 | 61.2 | 4.25 | 6 | 81.31 | 36218.04 | 56.92 | 1320.68 | 20.08 | 13.91 | 3192.14 | 0.69 | 0.94 | 0.07 | 0.2 | 1 | 10
14 | 145 | CONCLUIDO | 12.8269 | 7.8 | 4.25 | 23.2 | 0.27 | 11 | 292.27 | 61.2 | 4.5 | 2 | 81.57 | 36281.16 | 56.4 | 1320.68 | 20.35 | 13.91 | 3325.23 | 0.68 | 0.94 | 0.08 | 0.21 | 1 | 10
15 | 145 | CONCLUIDO | 12.8114 | 7.81 | 4.26 | 23.26 | 0.29 | 11 | 292.79 | 61.2 | 4.75 | 0 | 81.84 | 36344.4 | 56.5 | 1320.86 | 20.62 | 13.91 | 3460.38 | 0.67 | 0.94 | 0.08 | 0.22 | 1 | 10
0 | 65 | CONCLUIDO | 13.0288 | 7.68 | 4.65 | 9 | 0.13 | 31 | 133.21 | 46.47 | 1 | 29 | 20.75 | 16663.42 | 41.85 | 1320.88 | 33.03 | 13.91 | 9565.7 | 0.42 | 0.86 | 0.1 | 0.61 | 1 | 10
1 | 65 | CONCLUIDO | 13.6997 | 7.3 | 4.49 | 11.72 | 0.17 | 23 | 133.55 | 46.47 | 1.25 | 12 | 20.83 | 16704.7 | 37.35 | 1321.1 | 27.68 | 13.91 | 6930.29 | 0.5 | 0.89 | 0.1 | 0.45 | 1 | 10
2 | 65 | CONCLUIDO | 13.7536 | 7.27 | 4.49 | 12.25 | 0.2 | 22 | 133.88 | 46.47 | 1.5 | 0 | 20.91 | 16746.01 | 36.86 | 1320.99 | 27.21 | 13.91 | 6701.68 | 0.51 | 0.89 | 0.12 | 0.45 | 1 | 10
0 | 130 | CONCLUIDO | 9.0291 | 11.08 | 5.29 | 5.2 | 0.07 | 61 | 252.85 | 59.19 | 1 | 59 | 62.65 | 31418.63 | 82.92 | 1321.12 | 52.98 | 13.91 | 19391.23 | 0.26 | 0.76 | 0.15 | 1.25 | 1 | 10
1 | 130 | CONCLUIDO | 10.0536 | 9.95 | 4.94 | 6.59 | 0.09 | 45 | 253.3 | 59.19 | 1.25 | 43 | 62.86 | 31474.5 | 76.09 | 1321.09 | 42.28 | 13.91 | 14120.34 | 0.33 | 0.81 | 0.12 | 0.9 | 1 | 10
2 | 130 | CONCLUIDO | 10.7405 | 9.31 | 4.75 | 7.91 | 0.11 | 36 | 253.75 | 59.19 | 1.5 | 34 | 63.06 | 31530.44 | 71.69 | 1321.02 | 35.96 | 13.91 | 11005.4 | 0.39 | 0.84 | 0.11 | 0.7 | 1 | 10
3 | 130 | CONCLUIDO | 11.3289 | 8.83 | 4.6 | 9.53 | 0.12 | 29 | 254.21 | 59.19 | 1.75 | 27 | 63.26 | 31586.46 | 68.24 | 1320.82 | 31.61 | 13.91 | 8864.51 | 0.44 | 0.87 | 0.1 | 0.56 | 1 | 10
4 | 130 | CONCLUIDO | 11.6932 | 8.55 | 4.52 | 10.86 | 0.14 | 25 | 254.66 | 59.19 | 2 | 23 | 63.47 | 31642.55 | 65.82 | 1320.96 | 29.09 | 13.91 | 7625.03 | 0.48 | 0.88 | 0.09 | 0.48 | 1 | 10
5 | 130 | CONCLUIDO | 12.1074 | 8.26 | 4.43 | 12.65 | 0.16 | 21 | 255.12 | 59.19 | 2.25 | 19 | 63.67 | 31698.72 | 62.8 | 1320.85 | 26 | 13.91 | 6099.82 | 0.53 | 0.9 | 0.09 | 0.39 | 1 | 10
6 | 130 | CONCLUIDO | 12.4991 | 8 | 4.32 | 14.39 | 0.17 | 18 | 255.57 | 59.19 | 2.5 | 16 | 63.88 | 31754.97 | 59.31 | 1320.68 | 22.62 | 13.91 | 4424.55 | 0.61 | 0.93 | 0.07 | 0.28 | 1 | 10
7 | 130 | CONCLUIDO | 12.4611 | 8.02 | 4.39 | 15.49 | 0.19 | 17 | 256.03 | 59.19 | 2.75 | 15 | 64.09 | 31811.29 | 59.5 | 1320.78 | 25.05 | 13.91 | 5646.19 | 0.56 | 0.91 | 0.08 | 0.35 | 1 | 10
8 | 130 | CONCLUIDO | 12.715 | 7.86 | 4.33 | 17.31 | 0.21 | 15 | 256.49 | 59.19 | 3 | 13 | 64.29 | 31867.69 | 57.15 | 1320.8 | 22.97 | 13.91 | 4617.1 | 0.61 | 0.92 | 0.08 | 0.29 | 1 | 10
9 | 130 | CONCLUIDO | 12.9487 | 7.72 | 4.28 | 19.76 | 0.23 | 13 | 256.95 | 59.19 | 3.25 | 11 | 64.5 | 31924.29 | 54.36 | 1320.68 | 21.53 | 13.91 | 3905.43 | 0.65 | 0.93 | 0.08 | 0.24 | 1 | 10
10 | 130 | CONCLUIDO | 13.07 | 7.65 | 4.26 | 21.3 | 0.24 | 12 | 257.41 | 59.19 | 3.5 | 8 | 64.71 | 31980.84 | 52.75 | 1320.68 | 20.74 | 13.91 | 3515 | 0.67 | 0.94 | 0.08 | 0.22 | 1 | 10
11 | 130 | CONCLUIDO | 13.0373 | 7.67 | 4.28 | 21.39 | 0.26 | 12 | 257.86 | 59.19 | 3.75 | 1 | 64.92 | 32037.48 | 52.11 | 1320.68 | 21.17 | 13.91 | 3728.86 | 0.66 | 0.93 | 0.08 | 0.24 | 1 | 10
12 | 130 | CONCLUIDO | 13.0331 | 7.67 | 4.28 | 21.41 | 0.28 | 12 | 258.32 | 59.19 | 4 | 0 | 65.13 | 32094.19 | 52.16 | 1320.85 | 21.13 | 13.91 | 3707.72 | 0.66 | 0.93 | 0.09 | 0.24 | 1 | 10
0 | 75 | CONCLUIDO | 12.3022 | 8.13 | 4.75 | 7.92 | 0.12 | 36 | 150.44 | 49.1 | 1 | 34 | 25.34 | 18787.76 | 48.61 | 1321.2 | 36.11 | 13.91 | 11078.29 | 0.39 | 0.84 | 0.11 | 0.71 | 1 | 10
1 | 75 | CONCLUIDO | 13.1464 | 7.61 | 4.54 | 10.47 | 0.15 | 26 | 150.78 | 49.1 | 1.25 | 24 | 25.44 | 18830.65 | 43.63 | 1320.78 | 29.48 | 13.91 | 7817.06 | 0.47 | 0.88 | 0.09 | 0.5 | 1 | 10
2 | 75 | CONCLUIDO | 13.708 | 7.3 | 4.41 | 13.22 | 0.18 | 20 | 151.13 | 49.1 | 1.5 | 14 | 25.54 | 18873.58 | 39.44 | 1320.75 | 25.15 | 13.91 | 5681.23 | 0.55 | 0.91 | 0.09 | 0.37 | 1 | 10
3 | 75 | CONCLUIDO | 13.8122 | 7.24 | 4.38 | 13.84 | 0.2 | 19 | 151.48 | 49.1 | 1.75 | 0 | 25.64 | 18916.54 | 38.63 | 1320.83 | 23.51 | 13.91 | 4864.23 | 0.59 | 0.91 | 0.12 | 0.34 | 1 | 10
0 | 95 | CONCLUIDO | 11.0014 | 9.09 | 4.95 | 6.59 | 0.1 | 45 | 185.69 | 53.44 | 1 | 43 | 36.26 | 23136.14 | 61.13 | 1321.19 | 42.22 | 13.91 | 14090.69 | 0.33 | 0.81 | 0.13 | 0.9 | 1 | 10
1 | 95 | CONCLUIDO | 11.8277 | 8.45 | 4.72 | 8.33 | 0.12 | 34 | 186.07 | 53.44 | 1.25 | 32 | 36.39 | 23182.76 | 56.35 | 1320.88 | 35.35 | 13.91 | 10708.67 | 0.39 | 0.85 | 0.11 | 0.68 | 1 | 10
2 | 95 | CONCLUIDO | 12.5326 | 7.98 | 4.54 | 10.48 | 0.14 | 26 | 186.45 | 53.44 | 1.5 | 24 | 36.51 | 23229.42 | 52.22 | 1320.68 | 29.8 | 13.91 | 7976.58 | 0.47 | 0.88 | 0.09 | 0.5 | 1 | 10
3 | 95 | CONCLUIDO | 13.027 | 7.68 | 4.43 | 12.65 | 0.17 | 21 | 186.83 | 53.44 | 1.75 | 19 | 36.64 | 23276.13 | 48.68 | 1320.78 | 25.95 | 13.91 | 6072.96 | 0.54 | 0.9 | 0.09 | 0.39 | 1 | 10
4 | 95 | CONCLUIDO | 13.2163 | 7.57 | 4.43 | 14.76 | 0.19 | 18 | 187.21 | 53.44 | 2 | 16 | 36.77 | 23322.88 | 46.57 | 1320.8 | 26.66 | 13.91 | 6446.24 | 0.52 | 0.9 | 0.07 | 0.39 | 1 | 10
5 | 95 | CONCLUIDO | 13.4429 | 7.44 | 4.37 | 16.41 | 0.21 | 16 | 187.59 | 53.44 | 2.25 | 2 | 36.9 | 23369.68 | 43.93 | 1320.68 | 23.98 | 13.91 | 5115.94 | 0.58 | 0.91 | 0.1 | 0.33 | 1 | 10
6 | 95 | CONCLUIDO | 13.567 | 7.37 | 4.34 | 17.38 | 0.24 | 15 | 187.97 | 53.44 | 2.5 | 0 | 37.03 | 23416.52 | 43.34 | 1320.68 | 22.89 | 13.91 | 4572.6 | 0.61 | 0.92 | 0.1 | 0.3 | 1 | 10
0 | 55 | CONCLUIDO | 13.6804 | 7.31 | 4.58 | 10.18 | 0.15 | 27 | 116.05 | 43.4 | 1 | 14 | 16.65 | 14546.17 | 35.2 | 1321.09 | 30.58 | 13.91 | 8357.82 | 0.45 | 0.87 | 0.11 | 0.54 | 1 | 10
1 | 55 | CONCLUIDO | 13.8196 | 7.24 | 4.55 | 10.93 | 0.19 | 25 | 116.37 | 43.4 | 1.25 | 0 | 16.72 | 14585.96 | 34.32 | 1321.15 | 29.08 | 13.91 | 7621.99 | 0.48 | 0.88 | 0.13 | 0.51 | 1 | 10

## gráficos
Selecione o eixo X:
Selecione o eixo Y:
Selecione o eixo Z:
Eixo X | Eixo Y | Eixo Z
0 | 0 | 0
0 | 0 | 0
0 | 0 | 0
0 | 0 | 0
0 | 0 | 0
0 | 0 | 0
0 | 0 | 0
0 | 0 | 0
0 | 0 | 0
0 | 0 | 0
0 | 0 | 0
0 | 0 | 0
0 | 0 | 0
0 | 0 | 0
0 | 0 | 0
0 | 0 | 0
0 | 0 | 0
0 | 0 | 0
0 | 0 | 0
0 | 0 | 0
0 | 0 | 0
0 | 0 | 0
0 | 0 | 0
0 | 0 | 0
0 | 0 | 0
0 | 0 | 0
0 | 0 | 0
0 | 0 | 0
0 | 0 | 0
0 | 0 | 0
0 | 0 | 0
0 | 0 | 0
0 | 0 | 0
0 | 0 | 0
0 | 0 | 0
0 | 0 | 0
0 | 0 | 0
0 | 0 | 0
0 | 0 | 0
0 | 0 | 0
0 | 0 | 0
0 | 0 | 0
0 | 0 | 0
0 | 0 | 0
0 | 0 | 0
0 | 0 | 0
0 | 0 | 0
0 | 0 | 0
0 | 0 | 0
0 | 0 | 0
0 | 0 | 0
0 | 0 | 0
0 | 0 | 0
0 | 0 | 0
0 | 0 | 0
0 | 0 | 0
0 | 0 | 0
0 | 0 | 0
0 | 0 | 0
0 | 0 | 0
0 | 0 | 0
0 | 0 | 0
0 | 0 | 0
0 | 0 | 0
0 | 0 | 0
0 | 0 | 0
0 | 0 | 0
0 | 0 | 0
0 | 0 | 0
0 | 0 | 0
0 | 0 | 0
0 | 0 | 0
0 | 0 | 0
0 | 0 | 0
0 | 0 | 0
0 | 0 | 0
0 | 0 | 0
0 | 0 | 0
0 | 0 | 0
0 | 0 | 0
0 | 0 | 0
0 | 0 | 0
0 | 0 | 0
0 | 0 | 0
0 | 0 | 0
0 | 0 | 0
0 | 0 | 0
0 | 0 | 0
0 | 0 | 0
0 | 0 | 0
0 | 0 | 0
0 | 0 | 0
0 | 0 | 0
0 | 0 | 0
0 | 0 | 0
0 | 0 | 0
0 | 0 | 0
0 | 0 | 0
0 | 0 | 0
0 | 0 | 0
0 | 0 | 0
0 | 0 | 0
0 | 0 | 0
0 | 0 | 0
0 | 0 | 0
0 | 0 | 0
0 | 0 | 0
0 | 0 | 0
0 | 0 | 0
0 | 0 | 0
0 | 0 | 0
0 | 0 | 0
0 | 0 | 0
0 | 0 | 0
0 | 0 | 0
0 | 0 | 0
0 | 0 | 0
0 | 0 | 0
0 | 0 | 0
0 | 0 | 0
0 | 0 | 0
0 | 0 | 0
0 | 0 | 0
0 | 0 | 0
0 | 0 | 0
0 | 0 | 0
0 | 0 | 0
0 | 0 | 0
0 | 0 | 0
0 | 0 | 0
0 | 0 | 0
0 | 0 | 0
0 | 0 | 0
0 | 0 | 0
0 | 0 | 0
0 | 0 | 0
0 | 0 | 0
0 | 0 | 0
0 | 0 | 0
0 | 0 | 0
0 | 0 | 0
0 | 0 | 0
0 | 0 | 0
0 | 0 | 0
0 | 0 | 0
0 | 0 | 0
0 | 0 | 0
0 | 0 | 0
0 | 0 | 0
0 | 0 | 0
0 | 0 | 0
0 | 0 | 0
0 | 0 | 0
0 | 0 | 0
0 | 0 | 0
0 | 0 | 0
0 | 0 | 0
0 | 0 | 0
0 | 0 | 0
0 | 0 | 0
0 | 0 | 0
0 | 0 | 0
0 | 0 | 0
0 | 0 | 0
0 | 0 | 0
0 | 0 | 0
0 | 0 | 0
0 | 0 | 0
0 | 0 | 0
0 | 0 | 0
0 | 0 | 0
0 | 0 | 0
0 | 0 | 0
0 | 0 | 0
0 | 0 | 0
0 | 0 | 0
0 | 0 | 0
0 | 0 | 0
0 | 0 | 0
0 | 0 | 0
0 | 0 | 0
0 | 0 | 0

## hidden (hidden)
Unnamed: 0
Volume de calda [L]
STATUS
Capacidade operacional [ha/h]
Tempo de missao [h]
Tempo util [h]
Tempo por voo [min]
Autonomia Projetada [h]
N° Voos
MTOW [kg]
Massa Estrutura [kg]
Combustível [kg]
Abastecimentos
Massa gerador
Potência gerador [W]
Combustível consumido [L]
Calda cons [L]
Distância percorrida [km]
Distância Pulverizando [km]
RTL ACUMULADO[m]
EOC [km/km]
EOC [h/h]
Tempo de manobra [h]
Tempo rtl_rtw [h]
V pulv [m/s]
V desloc [m/s]