## RESULTADOS_18
Unnamed: 0 | Volume de calda [L] | STATUS | Capacidade operacional [ha/h] | Tempo de missao [h] | Tempo util [h] | Tempo por voo [min] | Autonomia Projetada [h] | N° Voos | MTOW [kg] | Massa Estrutura [kg] | Combustível [kg] | Abastecimentos | Massa gerador | Potência gerador [W] | Combustível consumido [L] | Calda cons [L] | Distância percorrida [km] | Distância Pulverizando [km] | RTL ACUMULADO[m] | EOC [km/km] | EOC [h/h] | Tempo de manobra [h] | Tempo rtl_rtw [h] | V pulv [m/s] | V desloc [m/s]
0 | 100 | CONCLUIDO | 10.7178 | 9.33 | 4.99 | 6.36 | 0.09 | 47 | 194.77 | 54.38 | 1 | 45 | 39.4 | 24256.19 | 64.03 | 1322.04 | 43.52 | 13.91 | 14729.7 | 0.32 | 0.8 | 0.13 | 0.94 | 1 | 10
1 | 100 | CONCLUIDO | 11.6159 | 8.61 | 4.73 | 8.11 | 0.11 | 35 | 195.16 | 54.38 | 1.25 | 33 | 39.53 | 24303.87 | 58.9 | 1322.36 | 35.61 | 13.91 | 10832.8 | 0.39 | 0.85 | 0.11 | 0.69 | 1 | 10
2 | 100 | CONCLUIDO | 12.2075 | 8.19 | 4.59 | 9.83 | 0.14 | 28 | 195.55 | 54.38 | 1.5 | 26 | 39.67 | 24351.61 | 55.12 | 1322.15 | 31.05 | 13.91 | 8587.68 | 0.45 | 0.87 | 0.1 | 0.54 | 1 | 10
3 | 100 | CONCLUIDO | 12.6761 | 7.89 | 4.48 | 11.68 | 0.16 | 23 | 195.93 | 54.38 | 1.75 | 21 | 39.81 | 24399.39 | 51.95 | 1322.03 | 27.61 | 13.91 | 6896.08 | 0.5 | 0.89 | 0.09 | 0.44 | 1 | 10
4 | 100 | CONCLUIDO | 13.2319 | 7.56 | 4.34 | 14.47 | 0.18 | 18 | 196.32 | 54.38 | 2 | 16 | 39.95 | 24447.22 | 47.46 | 1321.95 | 23.54 | 13.91 | 4883.78 | 0.59 | 0.92 | 0.07 | 0.3 | 1 | 10
5 | 100 | CONCLUIDO | 13.3447 | 7.49 | 4.35 | 16.33 | 0.2 | 16 | 196.71 | 54.38 | 2.25 | 12 | 40.08 | 24495.09 | 45.9 | 1321.93 | 23.88 | 13.91 | 5063.6 | 0.58 | 0.92 | 0.08 | 0.31 | 1 | 10
6 | 100 | CONCLUIDO | 13.4213 | 7.45 | 4.35 | 17.4 | 0.23 | 15 | 197.1 | 54.38 | 2.5 | 2 | 40.22 | 24543.01 | 44.93 | 1321.9 | 23.3 | 13.91 | 4780.81 | 0.6 | 0.92 | 0.09 | 0.31 | 1 | 10
7 | 100 | CONCLUIDO | 13.4203 | 7.45 | 4.35 | 17.41 | 0.25 | 15 | 197.49 | 54.38 | 2.75 | 0 | 40.36 | 24590.98 | 44.81 | 1321.83 | 23.2 | 13.91 | 4729.63 | 0.6 | 0.92 | 0.1 | 0.31 | 1 | 10

## RESULTADOS_26
Unnamed: 0 | Volume de calda [L] | STATUS | Capacidade operacional [ha/h] | Tempo de missao [h] | Tempo util [h] | Tempo por voo [min] | Autonomia Projetada [h] | N° Voos | MTOW [kg] | Massa Estrutura [kg] | Combustível [kg] | Abastecimentos | Massa gerador | Potência gerador [W] | Combustível consumido [L] | Calda cons [L] | Distância percorrida [km] | Distância Pulverizando [km] | RTL ACUMULADO[m] | EOC [km/km] | EOC [h/h] | Tempo de manobra [h] | Tempo rtl_rtw [h] | V pulv [m/s] | V desloc [m/s]
0 | 140 | CONCLUIDO | 8.5116 | 11.75 | 5.4 | 4.91 | 0.06 | 66 | 274.09 | 60.56 | 1 | 64 | 72.53 | 34038.11 | 89.75 | 1322.39 | 56.49 | 13.91 | 21119.9 | 0.25 | 0.74 | 0.16 | 1.36 | 1 | 10
1 | 140 | CONCLUIDO | 9.6028 | 10.41 | 5.01 | 6.26 | 0.08 | 48 | 274.57 | 60.56 | 1.25 | 46 | 72.76 | 34097.72 | 81.83 | 1321.98 | 44.14 | 13.91 | 15033.88 | 0.32 | 0.8 | 0.13 | 0.96 | 1 | 10
2 | 140 | CONCLUIDO | 10.3315 | 9.68 | 4.79 | 7.57 | 0.1 | 38 | 275.05 | 60.56 | 1.5 | 36 | 73 | 34157.42 | 77.2 | 1321.97 | 37.48 | 13.91 | 11753.47 | 0.37 | 0.83 | 0.12 | 0.75 | 1 | 10
3 | 140 | CONCLUIDO | 10.8193 | 9.24 | 4.67 | 8.76 | 0.11 | 32 | 275.54 | 60.56 | 1.75 | 30 | 73.23 | 34217.22 | 74.02 | 1322.04 | 33.65 | 13.91 | 9872.15 | 0.41 | 0.86 | 0.1 | 0.63 | 1 | 10
4 | 140 | CONCLUIDO | 11.269 | 8.87 | 4.56 | 10.14 | 0.13 | 27 | 276.02 | 60.56 | 2 | 25 | 73.47 | 34277.1 | 70.95 | 1321.97 | 30.26 | 13.91 | 8202.17 | 0.46 | 0.88 | 0.1 | 0.52 | 1 | 10
5 | 140 | CONCLUIDO | 11.6512 | 8.58 | 4.48 | 11.69 | 0.14 | 23 | 276.51 | 60.56 | 2.25 | 21 | 73.71 | 34337.08 | 68.55 | 1322.14 | 27.72 | 13.91 | 6949.5 | 0.5 | 0.89 | 0.09 | 0.44 | 1 | 10
6 | 140 | CONCLUIDO | 11.9952 | 8.34 | 4.39 | 13.17 | 0.16 | 20 | 277 | 60.56 | 2.5 | 18 | 73.94 | 34397.15 | 65.85 | 1321.77 | 24.75 | 13.91 | 5481.16 | 0.56 | 0.91 | 0.09 | 0.35 | 1 | 10
7 | 140 | CONCLUIDO | 12.1417 | 8.24 | 4.39 | 14.65 | 0.18 | 18 | 277.48 | 60.56 | 2.75 | 16 | 74.18 | 34457.31 | 64.46 | 1321.99 | 25.52 | 13.91 | 5875.62 | 0.54 | 0.91 | 0.07 | 0.35 | 1 | 10
8 | 140 | CONCLUIDO | 12.3588 | 8.09 | 4.35 | 16.33 | 0.19 | 16 | 277.97 | 60.56 | 3 | 14 | 74.42 | 34517.57 | 62.68 | 1321.82 | 23.84 | 13.91 | 5045.2 | 0.58 | 0.92 | 0.08 | 0.31 | 1 | 10
9 | 140 | CONCLUIDO | 12.4744 | 8.02 | 4.33 | 17.33 | 0.21 | 15 | 278.46 | 60.56 | 3.25 | 13 | 74.66 | 34577.92 | 60.95 | 1322.21 | 23.1 | 13.91 | 4680.8 | 0.6 | 0.92 | 0.08 | 0.29 | 1 | 10
10 | 140 | CONCLUIDO | 12.7195 | 7.86 | 4.28 | 19.76 | 0.22 | 13 | 278.95 | 60.56 | 3.5 | 11 | 74.9 | 34638.36 | 58.7 | 1321.77 | 21.56 | 13.91 | 3919.49 | 0.65 | 0.93 | 0.07 | 0.24 | 1 | 10
11 | 140 | CONCLUIDO | 12.8429 | 7.79 | 4.26 | 21.29 | 0.24 | 12 | 279.44 | 60.56 | 3.75 | 10 | 75.14 | 34698.9 | 56.58 | 1321.84 | 20.83 | 13.91 | 3557.92 | 0.67 | 0.94 | 0.07 | 0.22 | 1 | 10
12 | 140 | CONCLUIDO | 12.9571 | 7.72 | 4.24 | 23.14 | 0.25 | 11 | 279.94 | 60.56 | 4 | 5 | 75.38 | 34759.54 | 54.98 | 1321.77 | 20.1 | 13.91 | 3199.17 | 0.69 | 0.94 | 0.08 | 0.2 | 1 | 10
13 | 140 | CONCLUIDO | 12.9403 | 7.73 | 4.25 | 23.19 | 0.27 | 11 | 280.43 | 60.56 | 4.25 | 2 | 75.62 | 34820.27 | 54.89 | 1321.77 | 20.38 | 13.91 | 3339.61 | 0.68 | 0.94 | 0.08 | 0.21 | 1 | 10
14 | 140 | CONCLUIDO | 12.9334 | 7.73 | 4.26 | 23.22 | 0.29 | 11 | 280.92 | 60.56 | 4.5 | 0 | 75.87 | 34881.09 | 55 | 1321.77 | 20.42 | 13.91 | 3359.76 | 0.68 | 0.94 | 0.08 | 0.22 | 1 | 10

## RESULTADOS_6
Unnamed: 0 | Volume de calda [L] | STATUS | Capacidade operacional [ha/h] | Tempo de missao [h] | Tempo util [h] | Tempo por voo [min] | Autonomia Projetada [h] | N° Voos | MTOW [kg] | Massa Estrutura [kg] | Combustível [kg] | Abastecimentos | Massa gerador | Potência gerador [W] | Combustível consumido [L] | Calda cons [L] | Distância percorrida [km] | Distância Pulverizando [km] | RTL ACUMULADO[m] | EOC [km/km] | EOC [h/h] | Tempo de manobra [h] | Tempo rtl_rtw [h] | V pulv [m/s] | V desloc [m/s]
0 | 40 | CONCLUIDO | 13.5537 | 7.38 | 4.78 | 8.19 | 0.2 | 35 | 89.87 | 37.55 | 1 | 0 | 11.32 | 11317.98 | 31.14 | 1322.19 | 35.64 | 13.91 | 10851.34 | 0.39 | 0.84 | 0.15 | 0.74 | 1 | 10

## RESULTADOS_23
Unnamed: 0 | Volume de calda [L] | STATUS | Capacidade operacional [ha/h] | Tempo de missao [h] | Tempo util [h] | Tempo por voo [min] | Autonomia Projetada [h] | N° Voos | MTOW [kg] | Massa Estrutura [kg] | Combustível [kg] | Abastecimentos | Massa gerador | Potência gerador [W] | Combustível consumido [L] | Calda cons [L] | Distância percorrida [km] | Distância Pulverizando [km] | RTL ACUMULADO[m] | EOC [km/km] | EOC [h/h] | Tempo de manobra [h] | Tempo rtl_rtw [h] | V pulv [m/s] | V desloc [m/s]
0 | 125 | CONCLUIDO | 9.3337 | 10.71 | 5.22 | 5.4 | 0.07 | 58 | 242.64 | 58.47 | 1 | 56 | 58.17 | 30160.1 | 79.43 | 1322.52 | 50.76 | 13.91 | 18294.13 | 0.27 | 0.77 | 0.15 | 1.18 | 1 | 10
1 | 125 | CONCLUIDO | 10.3205 | 9.69 | 4.9 | 6.84 | 0.09 | 43 | 243.08 | 58.47 | 1.25 | 41 | 58.36 | 30214.33 | 73.16 | 1321.92 | 40.92 | 13.91 | 13450.99 | 0.34 | 0.82 | 0.12 | 0.86 | 1 | 10
2 | 125 | CONCLUIDO | 11.027 | 9.07 | 4.71 | 8.3 | 0.11 | 34 | 243.52 | 58.47 | 1.5 | 32 | 58.55 | 30268.64 | 68.77 | 1322.2 | 34.76 | 13.91 | 10416.12 | 0.4 | 0.85 | 0.11 | 0.66 | 1 | 10
3 | 125 | CONCLUIDO | 11.5466 | 8.66 | 4.58 | 9.82 | 0.13 | 28 | 243.96 | 58.47 | 1.75 | 26 | 58.74 | 30323.01 | 65.52 | 1322.09 | 30.87 | 13.91 | 8498.06 | 0.45 | 0.87 | 0.1 | 0.54 | 1 | 10
4 | 125 | CONCLUIDO | 11.917 | 8.39 | 4.5 | 11.25 | 0.15 | 24 | 244.41 | 58.47 | 2 | 22 | 58.93 | 30377.45 | 62.96 | 1322.13 | 28.26 | 13.91 | 7216.18 | 0.49 | 0.89 | 0.09 | 0.46 | 1 | 10
5 | 125 | CONCLUIDO | 12.2395 | 8.17 | 4.42 | 12.63 | 0.16 | 21 | 244.85 | 58.47 | 2.25 | 19 | 59.12 | 30431.96 | 60.24 | 1321.86 | 25.71 | 13.91 | 5952.67 | 0.54 | 0.9 | 0.09 | 0.38 | 1 | 10
6 | 125 | CONCLUIDO | 12.4662 | 8.02 | 4.41 | 14.72 | 0.18 | 18 | 245.29 | 58.47 | 2.5 | 16 | 59.32 | 30486.54 | 58.49 | 1321.94 | 26.21 | 13.91 | 6219.54 | 0.53 | 0.91 | 0.07 | 0.37 | 1 | 10
7 | 125 | CONCLUIDO | 12.7128 | 7.87 | 4.35 | 16.33 | 0.2 | 16 | 245.73 | 58.47 | 2.75 | 14 | 59.51 | 30541.19 | 56.13 | 1321.91 | 23.92 | 13.91 | 5084.05 | 0.58 | 0.92 | 0.08 | 0.31 | 1 | 10
8 | 125 | CONCLUIDO | 12.9515 | 7.72 | 4.3 | 18.44 | 0.22 | 14 | 246.18 | 58.47 | 3 | 12 | 59.7 | 30595.91 | 53.61 | 1321.77 | 22.27 | 13.91 | 4271.38 | 0.62 | 0.93 | 0.07 | 0.26 | 1 | 10
9 | 125 | CONCLUIDO | 13.0591 | 7.66 | 4.29 | 19.78 | 0.23 | 13 | 246.62 | 58.47 | 3.25 | 10 | 59.9 | 30650.7 | 51.81 | 1321.84 | 21.62 | 13.91 | 3949.92 | 0.64 | 0.93 | 0.08 | 0.25 | 1 | 10
10 | 125 | CONCLUIDO | 13.1694 | 7.59 | 4.27 | 21.35 | 0.25 | 12 | 247.07 | 58.47 | 3.5 | 2 | 60.09 | 30705.56 | 50.39 | 1321.91 | 20.82 | 13.91 | 3555.07 | 0.67 | 0.94 | 0.08 | 0.23 | 1 | 10
11 | 125 | CONCLUIDO | 13.1656 | 7.6 | 4.27 | 21.36 | 0.27 | 12 | 247.51 | 58.47 | 3.75 | 0 | 60.29 | 30760.49 | 50.46 | 1321.84 | 20.83 | 13.91 | 3560.56 | 0.67 | 0.94 | 0.09 | 0.23 | 1 | 10

## RESULTADOS_4
Unnamed: 0 | Volume de calda [L] | STATUS | Capacidade operacional [ha/h] | Tempo de missao [h] | Tempo util [h] | Tempo por voo [min] | Autonomia Projetada [h] | N° Voos | MTOW [kg] | Massa Estrutura [kg] | Combustível [kg] | Abastecimentos | Massa gerador | Potência gerador [W] | Combustível consumido [L] | Calda cons [L] | Distância percorrida [km] | Distância Pulverizando [km] | RTL ACUMULADO[m] | EOC [km/km] | EOC [h/h] | Tempo de manobra [h] | Tempo rtl_rtw [h] | V pulv [m/s] | V desloc [m/s]
0 | 30 | CONCLUIDO | 13.1974 | 7.58 | 5.02 | 6.54 | 0.24 | 46 | 71.52 | 32.27 | 1 | 0 | 8.25 | 9054.6 | 28.6 | 1322.37 | 42.64 | 13.91 | 14293.22 | 0.33 | 0.8 | 0.19 | 0.98 | 1 | 10

## RESULTADOS_1
Unnamed: 0 | Volume de calda [L] | STATUS | Capacidade operacional [ha/h] | Tempo de missao [h] | Tempo util [h] | Tempo por voo [min] | Autonomia Projetada [h] | N° Voos | MTOW [kg] | Massa Estrutura [kg] | Combustível [kg] | Abastecimentos | Massa gerador | Potência gerador [W] | Combustível consumido [L] | Calda cons [L] | Distância percorrida [km] | Distância Pulverizando [km] | RTL ACUMULADO[m] | EOC [km/km] | EOC [h/h] | Tempo de manobra [h] | Tempo rtl_rtw [h] | V pulv [m/s] | V desloc [m/s]
0 | 15 | CONCLUIDO | 11.5908 | 8.63 | 5.94 | 4 | 0.43 | 89 | 39.78 | 19.54 | 1 | 0 | 4.24 | 5140 | 23.39 | 1322.37 | 69.67 | 13.91 | 27595.93 | 0.2 | 0.67 | 0.31 | 1.9 | 1 | 10

## RESULTADOS_12
Unnamed: 0 | Volume de calda [L] | STATUS | Capacidade operacional [ha/h] | Tempo de missao [h] | Tempo util [h] | Tempo por voo [min] | Autonomia Projetada [h] | N° Voos | MTOW [kg] | Massa Estrutura [kg] | Combustível [kg] | Abastecimentos | Massa gerador | Potência gerador [W] | Combustível consumido [L] | Calda cons [L] | Distância percorrida [km] | Distância Pulverizando [km] | RTL ACUMULADO[m] | EOC [km/km] | EOC [h/h] | Tempo de manobra [h] | Tempo rtl_rtw [h] | V pulv [m/s] | V desloc [m/s]
0 | 70 | CONCLUIDO | 12.632 | 7.92 | 4.71 | 8.3 | 0.12 | 34 | 141.81 | 47.83 | 1 | 32 | 22.98 | 17723.39 | 45.47 | 1322.05 | 34.68 | 13.91 | 10376.98 | 0.4 | 0.85 | 0.11 | 0.66 | 1 | 10
1 | 70 | CONCLUIDO | 13.3809 | 7.47 | 4.52 | 10.85 | 0.16 | 25 | 142.15 | 47.83 | 1.25 | 22 | 23.07 | 17765.46 | 40.5 | 1322.11 | 28.92 | 13.91 | 7538.58 | 0.48 | 0.88 | 0.1 | 0.48 | 1 | 10
2 | 70 | CONCLUIDO | 13.6981 | 7.3 | 4.47 | 12.76 | 0.19 | 21 | 142.49 | 47.83 | 1.5 | 3 | 23.16 | 17807.56 | 37.96 | 1321.77 | 26.62 | 13.91 | 6410 | 0.52 | 0.9 | 0.11 | 0.42 | 1 | 10
3 | 70 | CONCLUIDO | 13.7862 | 7.25 | 4.45 | 13.34 | 0.22 | 20 | 142.83 | 47.83 | 1.75 | 0 | 23.25 | 17849.7 | 37.73 | 1321.86 | 25.92 | 13.91 | 6064.7 | 0.54 | 0.9 | 0.11 | 0.41 | 1 | 10

## RESULTADOS_16
Unnamed: 0 | Volume de calda [L] | STATUS | Capacidade operacional [ha/h] | Tempo de missao [h] | Tempo util [h] | Tempo por voo [min] | Autonomia Projetada [h] | N° Voos | MTOW [kg] | Massa Estrutura [kg] | Combustível [kg] | Abastecimentos | Massa gerador | Potência gerador [W] | Combustível consumido [L] | Calda cons [L] | Distância percorrida [km] | Distância Pulverizando [km] | RTL ACUMULADO[m] | EOC [km/km] | EOC [h/h] | Tempo de manobra [h] | Tempo rtl_rtw [h] | V pulv [m/s] | V desloc [m/s]
0 | 90 | CONCLUIDO | 11.2977 | 8.85 | 4.9 | 6.84 | 0.1 | 43 | 176.73 | 52.44 | 1 | 41 | 33.29 | 22031.19 | 58.14 | 1322.16 | 40.98 | 13.91 | 13478.23 | 0.34 | 0.82 | 0.12 | 0.86 | 1 | 10
1 | 90 | CONCLUIDO | 12.1576 | 8.23 | 4.67 | 8.75 | 0.13 | 32 | 177.1 | 52.44 | 1.25 | 30 | 33.41 | 22076.81 | 53.21 | 1321.9 | 33.58 | 13.91 | 9834.5 | 0.41 | 0.86 | 0.11 | 0.63 | 1 | 10
2 | 90 | CONCLUIDO | 12.7678 | 7.83 | 4.52 | 10.85 | 0.15 | 25 | 177.47 | 52.44 | 1.5 | 23 | 33.53 | 22122.46 | 49.42 | 1322.02 | 28.97 | 13.91 | 7562.82 | 0.48 | 0.88 | 0.1 | 0.48 | 1 | 10
3 | 90 | CONCLUIDO | 13.3521 | 7.49 | 4.36 | 13.07 | 0.17 | 20 | 177.84 | 52.44 | 1.75 | 18 | 33.65 | 22168.15 | 44.71 | 1321.92 | 23.76 | 13.91 | 4984.67 | 0.59 | 0.92 | 0.08 | 0.32 | 1 | 10
4 | 90 | CONCLUIDO | 13.4877 | 7.41 | 4.39 | 15.49 | 0.2 | 17 | 178.21 | 52.44 | 2 | 11 | 33.77 | 22213.89 | 43.44 | 1322 | 24.89 | 13.91 | 5562.53 | 0.56 | 0.91 | 0.08 | 0.35 | 1 | 10
5 | 90 | CONCLUIDO | 13.6132 | 7.35 | 4.36 | 16.34 | 0.22 | 16 | 178.59 | 52.44 | 2.25 | 0 | 33.89 | 22259.66 | 42.19 | 1321.87 | 23.28 | 13.91 | 4764.05 | 0.6 | 0.92 | 0.1 | 0.32 | 1 | 10

## RESULTADOS_20
Unnamed: 0 | Volume de calda [L] | STATUS | Capacidade operacional [ha/h] | Tempo de missao [h] | Tempo util [h] | Tempo por voo [min] | Autonomia Projetada [h] | N° Voos | MTOW [kg] | Massa Estrutura [kg] | Combustível [kg] | Abastecimentos | Massa gerador | Potência gerador [W] | Combustível consumido [L] | Calda cons [L] | Distância percorrida [km] | Distância Pulverizando [km] | RTL ACUMULADO[m] | EOC [km/km] | EOC [h/h] | Tempo de manobra [h] | Tempo rtl_rtw [h] | V pulv [m/s] | V desloc [m/s]
0 | 110 | CONCLUIDO | 10.0934 | 9.91 | 5.1 | 5.88 | 0.08 | 52 | 213.37 | 56.13 | 1 | 50 | 46.25 | 26550.29 | 70.45 | 1322.61 | 46.96 | 13.91 | 16423.75 | 0.3 | 0.78 | 0.14 | 1.06 | 1 | 10
1 | 110 | CONCLUIDO | 11.0967 | 9.01 | 4.79 | 7.57 | 0.1 | 38 | 213.78 | 56.13 | 1.25 | 36 | 46.4 | 26600.32 | 64.55 | 1321.96 | 37.47 | 13.91 | 11749.56 | 0.37 | 0.83 | 0.12 | 0.75 | 1 | 10
2 | 110 | CONCLUIDO | 11.7505 | 8.51 | 4.63 | 9.26 | 0.12 | 30 | 214.19 | 56.13 | 1.5 | 28 | 46.56 | 26650.41 | 60.58 | 1322.06 | 32.4 | 13.91 | 9256.27 | 0.43 | 0.86 | 0.1 | 0.59 | 1 | 10
3 | 110 | CONCLUIDO | 12.2075 | 8.19 | 4.52 | 10.86 | 0.14 | 25 | 214.59 | 56.13 | 1.75 | 23 | 46.72 | 26700.55 | 57.65 | 1321.87 | 29.02 | 13.91 | 7590.35 | 0.48 | 0.88 | 0.1 | 0.48 | 1 | 10
4 | 110 | CONCLUIDO | 12.6165 | 7.93 | 4.43 | 12.65 | 0.17 | 21 | 215 | 56.13 | 2 | 19 | 46.87 | 26750.75 | 54.44 | 1321.83 | 25.92 | 13.91 | 6060.57 | 0.54 | 0.9 | 0.09 | 0.39 | 1 | 10
5 | 110 | CONCLUIDO | 12.8214 | 7.8 | 4.43 | 14.76 | 0.19 | 18 | 215.41 | 56.13 | 2.25 | 16 | 47.03 | 26801 | 52.6 | 1322.05 | 26.67 | 13.91 | 6452 | 0.52 | 0.9 | 0.07 | 0.39 | 1 | 10
6 | 110 | CONCLUIDO | 13.0814 | 7.64 | 4.36 | 16.34 | 0.21 | 16 | 215.82 | 56.13 | 2.5 | 14 | 47.19 | 26851.31 | 49.54 | 1321.84 | 23.86 | 13.91 | 5053.34 | 0.58 | 0.92 | 0.08 | 0.32 | 1 | 10
7 | 110 | CONCLUIDO | 13.2905 | 7.52 | 4.32 | 18.52 | 0.23 | 14 | 216.22 | 56.13 | 2.75 | 5 | 47.35 | 26901.66 | 47.49 | 1321.93 | 22.48 | 13.91 | 4374.1 | 0.62 | 0.93 | 0.09 | 0.28 | 1 | 10
8 | 110 | CONCLUIDO | 13.2861 | 7.53 | 4.32 | 18.53 | 0.25 | 14 | 216.63 | 56.13 | 3 | 0 | 47.51 | 26952.08 | 47 | 1321.89 | 22.27 | 13.91 | 4267.51 | 0.62 | 0.93 | 0.09 | 0.28 | 1 | 10

## RESULTADOS_28
Unnamed: 0 | Volume de calda [L] | STATUS | Capacidade operacional [ha/h] | Tempo de missao [h] | Tempo util [h] | Tempo por voo [min] | Autonomia Projetada [h] | N° Voos | MTOW [kg] | Massa Estrutura [kg] | Combustível [kg] | Abastecimentos | Massa gerador | Potência gerador [W] | Combustível consumido [L] | Calda cons [L] | Distância percorrida [km] | Distância Pulverizando [km] | RTL ACUMULADO[m] | EOC [km/km] | EOC [h/h] | Tempo de manobra [h] | Tempo rtl_rtw [h] | V pulv [m/s] | V desloc [m/s]
0 | 150 | CONCLUIDO | 8.0289 | 12.46 | 5.51 | 4.66 | 0.06 | 71 | 296.65 | 61.82 | 1 | 69 | 83.83 | 36821.52 | 96.81 | 1322.48 | 60.15 | 13.91 | 22922.56 | 0.23 | 0.73 | 0.17 | 1.47 | 1 | 10
1 | 150 | CONCLUIDO | 9.0992 | 10.99 | 5.1 | 5.89 | 0.07 | 52 | 297.17 | 61.82 | 1.25 | 50 | 84.1 | 36885.7 | 88.43 | 1322.03 | 47.22 | 13.91 | 16555.5 | 0.29 | 0.78 | 0.14 | 1.06 | 1 | 10
2 | 150 | CONCLUIDO | 9.8652 | 10.14 | 4.86 | 7.11 | 0.09 | 41 | 297.7 | 61.82 | 1.5 | 39 | 84.37 | 36949.99 | 83.16 | 1322 | 39.52 | 13.91 | 12761.92 | 0.35 | 0.82 | 0.12 | 0.82 | 1 | 10
3 | 150 | CONCLUIDO | 10.4245 | 9.59 | 4.71 | 8.31 | 0.1 | 34 | 298.22 | 61.82 | 1.75 | 32 | 84.65 | 37014.39 | 79.4 | 1322.18 | 34.71 | 13.91 | 10390.04 | 0.4 | 0.85 | 0.11 | 0.67 | 1 | 10
4 | 150 | CONCLUIDO | 10.8515 | 9.22 | 4.61 | 9.53 | 0.12 | 29 | 298.74 | 61.82 | 2 | 27 | 84.92 | 37078.91 | 76.56 | 1321.92 | 31.65 | 13.91 | 8883.91 | 0.44 | 0.87 | 0.1 | 0.57 | 1 | 10
5 | 150 | CONCLUIDO | 11.223 | 8.91 | 4.52 | 10.86 | 0.13 | 25 | 299.26 | 61.82 | 2.25 | 23 | 85.19 | 37143.54 | 74.16 | 1321.88 | 29.13 | 13.91 | 7644 | 0.48 | 0.88 | 0.09 | 0.48 | 1 | 10
6 | 150 | CONCLUIDO | 11.5322 | 8.67 | 4.45 | 12.14 | 0.15 | 22 | 299.79 | 61.82 | 2.5 | 20 | 85.47 | 37208.42 | 71.81 | 1321.82 | 26.82 | 13.91 | 6505.45 | 0.52 | 0.9 | 0.09 | 0.41 | 1 | 10
7 | 150 | CONCLUIDO | 11.9138 | 8.39 | 4.34 | 13.71 | 0.16 | 19 | 300.32 | 61.82 | 2.75 | 17 | 85.74 | 37273.29 | 68.6 | 1322.06 | 23.15 | 13.91 | 4683.12 | 0.6 | 0.92 | 0.08 | 0.3 | 1 | 10
8 | 150 | CONCLUIDO | 11.8304 | 8.45 | 4.46 | 14.85 | 0.18 | 18 | 300.84 | 61.82 | 3 | 16 | 86.02 | 37338.27 | 69.72 | 1321.9 | 27.58 | 13.91 | 6907.2 | 0.5 | 0.9 | 0.07 | 0.41 | 1 | 10
9 | 150 | CONCLUIDO | 12.1429 | 8.24 | 4.35 | 16.31 | 0.19 | 16 | 301.37 | 61.82 | 3.25 | 14 | 86.3 | 37403.38 | 66.55 | 1321.85 | 23.75 | 13.91 | 4999.97 | 0.59 | 0.92 | 0.08 | 0.31 | 1 | 10
10 | 150 | CONCLUIDO | 12.2503 | 8.16 | 4.33 | 17.33 | 0.21 | 15 | 301.9 | 61.82 | 3.5 | 13 | 86.58 | 37468.6 | 65.16 | 1321.89 | 23.14 | 13.91 | 4699.97 | 0.6 | 0.92 | 0.08 | 0.29 | 1 | 10
11 | 150 | CONCLUIDO | 12.3745 | 8.08 | 4.31 | 18.45 | 0.22 | 14 | 302.43 | 61.82 | 3.75 | 12 | 86.86 | 37533.94 | 63.48 | 1321.77 | 22.37 | 13.91 | 4318.44 | 0.62 | 0.93 | 0.08 | 0.27 | 1 | 10
12 | 150 | CONCLUIDO | 12.6192 | 7.92 | 4.26 | 21.3 | 0.24 | 12 | 302.96 | 61.82 | 4 | 10 | 87.14 | 37599.4 | 61 | 1321.88 | 20.86 | 13.91 | 3577.13 | 0.67 | 0.94 | 0.07 | 0.22 | 1 | 10
13 | 150 | CONCLUIDO | 12.6103 | 7.93 | 4.27 | 21.33 | 0.25 | 12 | 303.49 | 61.82 | 4.25 | 9 | 87.42 | 37664.98 | 59.85 | 1322 | 20.86 | 13.91 | 3574.22 | 0.67 | 0.94 | 0.08 | 0.23 | 1 | 10
14 | 150 | CONCLUIDO | 12.742 | 7.85 | 4.24 | 23.13 | 0.26 | 11 | 304.03 | 61.82 | 4.5 | 7 | 87.7 | 37730.68 | 58.21 | 1321.88 | 20.04 | 13.91 | 3171.73 | 0.69 | 0.94 | 0.08 | 0.2 | 1 | 10
15 | 150 | CONCLUIDO | 12.8393 | 7.79 | 4.24 | 25.42 | 0.28 | 10 | 304.56 | 61.82 | 4.75 | 2 | 87.99 | 37796.51 | 57.4 | 1321.77 | 19.88 | 13.91 | 3093.17 | 0.7 | 0.94 | 0.08 | 0.2 | 1 | 10
16 | 150 | CONCLUIDO | 12.8292 | 7.79 | 4.24 | 25.45 | 0.29 | 10 | 305.09 | 61.82 | 5 | 0 | 88.27 | 37862.45 | 57.55 | 1321.77 | 19.87 | 13.91 | 3091.82 | 0.7 | 0.94 | 0.08 | 0.2 | 1 | 10

## RESULTADOS_0
Unnamed: 0 | Volume de calda [L] | STATUS | Capacidade operacional [ha/h] | Tempo de missao [h] | Tempo util [h] | Tempo por voo [min] | Autonomia Projetada [h] | N° Voos | MTOW [kg] | Massa Estrutura [kg] | Combustível [kg] | Abastecimentos | Massa gerador | Potência gerador [W] | Combustível consumido [L] | Calda cons [L] | Distância percorrida [km] | Distância Pulverizando [km] | RTL ACUMULADO[m] | EOC [km/km] | EOC [h/h] | Tempo de manobra [h] | Tempo rtl_rtw [h] | V pulv [m/s] | V desloc [m/s]
0 | 10 | CONCLUIDO | 9.9673 | 10.03 | 6.91 | 3.12 | 0.64 | 133 | 26.11 | 12.1 | 1 | 0 | 3.01 | 3454.41 | 20.11 | 1322.63 | 97.97 | 13.91 | 41524.43 | 0.14 | 0.58 | 0.44 | 2.87 | 1 | 10

## RESULTADOS_7
Unnamed: 0 | Volume de calda [L] | STATUS | Capacidade operacional [ha/h] | Tempo de missao [h] | Tempo util [h] | Tempo por voo [min] | Autonomia Projetada [h] | N° Voos | MTOW [kg] | Massa Estrutura [kg] | Combustível [kg] | Abastecimentos | Massa gerador | Potência gerador [W] | Combustível consumido [L] | Calda cons [L] | Distância percorrida [km] | Distância Pulverizando [km] | RTL ACUMULADO[m] | EOC [km/km] | EOC [h/h] | Tempo de manobra [h] | Tempo rtl_rtw [h] | V pulv [m/s] | V desloc [m/s]
0 | 45 | CONCLUIDO | 13.6674 | 7.32 | 4.69 | 9.08 | 0.18 | 31 | 98.71 | 39.72 | 1 | 0 | 12.99 | 12407.75 | 32.29 | 1322.38 | 33.07 | 13.91 | 9584.9 | 0.42 | 0.85 | 0.14 | 0.65 | 1 | 10

## RESULTADOS_19
Unnamed: 0 | Volume de calda [L] | STATUS | Capacidade operacional [ha/h] | Tempo de missao [h] | Tempo util [h] | Tempo por voo [min] | Autonomia Projetada [h] | N° Voos | MTOW [kg] | Massa Estrutura [kg] | Combustível [kg] | Abastecimentos | Massa gerador | Potência gerador [W] | Combustível consumido [L] | Calda cons [L] | Distância percorrida [km] | Distância Pulverizando [km] | RTL ACUMULADO[m] | EOC [km/km] | EOC [h/h] | Tempo de manobra [h] | Tempo rtl_rtw [h] | V pulv [m/s] | V desloc [m/s]
0 | 105 | CONCLUIDO | 10.4448 | 9.57 | 5.02 | 6.15 | 0.09 | 49 | 204 | 55.27 | 1 | 47 | 42.72 | 25393.6 | 66.95 | 1321.99 | 44.84 | 13.91 | 15377.52 | 0.31 | 0.8 | 0.13 | 0.98 | 1 | 10
1 | 105 | CONCLUIDO | 11.2994 | 8.85 | 4.78 | 7.76 | 0.11 | 37 | 204.39 | 55.27 | 1.25 | 35 | 42.87 | 25442.42 | 62.08 | 1321.91 | 37.32 | 13.91 | 11680.46 | 0.37 | 0.84 | 0.11 | 0.74 | 1 | 10
2 | 105 | CONCLUIDO | 11.9764 | 8.35 | 4.61 | 9.54 | 0.13 | 29 | 204.79 | 55.27 | 1.5 | 27 | 43.02 | 25491.3 | 58.03 | 1322.08 | 31.59 | 13.91 | 8852.84 | 0.44 | 0.87 | 0.1 | 0.57 | 1 | 10
3 | 105 | CONCLUIDO | 12.4434 | 8.04 | 4.5 | 11.25 | 0.15 | 24 | 205.18 | 55.27 | 1.75 | 22 | 43.16 | 25540.22 | 54.6 | 1321.82 | 28.25 | 13.91 | 7212.46 | 0.49 | 0.89 | 0.09 | 0.46 | 1 | 10
4 | 105 | CONCLUIDO | 13.0331 | 7.67 | 4.34 | 13.7 | 0.17 | 19 | 205.58 | 55.27 | 2 | 17 | 43.31 | 25589.2 | 50.3 | 1322.01 | 23.05 | 13.91 | 4635.4 | 0.6 | 0.92 | 0.08 | 0.3 | 1 | 10
5 | 105 | CONCLUIDO | 13.1128 | 7.63 | 4.37 | 15.43 | 0.19 | 17 | 205.98 | 55.27 | 2.25 | 15 | 43.46 | 25638.22 | 49.39 | 1321.88 | 24.48 | 13.91 | 5357.8 | 0.57 | 0.91 | 0.08 | 0.33 | 1 | 10
6 | 105 | CONCLUIDO | 13.3126 | 7.51 | 4.34 | 17.35 | 0.22 | 15 | 206.38 | 55.27 | 2.5 | 10 | 43.6 | 25687.3 | 46.5 | 1321.83 | 23.21 | 13.91 | 4736.53 | 0.6 | 0.92 | 0.08 | 0.3 | 1 | 10
7 | 105 | CONCLUIDO | 13.4163 | 7.45 | 4.32 | 18.52 | 0.24 | 14 | 206.78 | 55.27 | 2.75 | 1 | 43.75 | 25736.42 | 45.69 | 1321.97 | 22.34 | 13.91 | 4304.37 | 0.62 | 0.93 | 0.09 | 0.28 | 1 | 10
8 | 105 | CONCLUIDO | 13.4138 | 7.46 | 4.32 | 18.52 | 0.26 | 14 | 207.17 | 55.27 | 3 | 0 | 43.9 | 25785.6 | 45.8 | 1321.97 | 22.34 | 13.91 | 4303.79 | 0.62 | 0.93 | 0.09 | 0.28 | 1 | 10

## RESULTADOS_10
Unnamed: 0 | Volume de calda [L] | STATUS | Capacidade operacional [ha/h] | Tempo de missao [h] | Tempo util [h] | Tempo por voo [min] | Autonomia Projetada [h] | N° Voos | MTOW [kg] | Massa Estrutura [kg] | Combustível [kg] | Abastecimentos | Massa gerador | Potência gerador [W] | Combustível consumido [L] | Calda cons [L] | Distância percorrida [km] | Distância Pulverizando [km] | RTL ACUMULADO[m] | EOC [km/km] | EOC [h/h] | Tempo de manobra [h] | Tempo rtl_rtw [h] | V pulv [m/s] | V desloc [m/s]
0 | 60 | CONCLUIDO | 13.369 | 7.48 | 4.61 | 9.53 | 0.14 | 29 | 124.63 | 45 | 1 | 26 | 18.64 | 15605.44 | 38.27 | 1322 | 31.64 | 13.91 | 8881.54 | 0.44 | 0.87 | 0.1 | 0.57 | 1 | 10
1 | 60 | CONCLUIDO | 13.7357 | 7.28 | 4.53 | 11.34 | 0.18 | 24 | 124.96 | 45 | 1.25 | 1 | 18.71 | 15645.96 | 35.72 | 1321.9 | 28.59 | 13.91 | 7380.52 | 0.49 | 0.88 | 0.12 | 0.49 | 1 | 10
2 | 60 | CONCLUIDO | 13.7295 | 7.28 | 4.54 | 11.35 | 0.21 | 24 | 125.29 | 45 | 1.5 | 0 | 18.79 | 15686.51 | 35.73 | 1321.9 | 28.61 | 13.91 | 7388.49 | 0.49 | 0.88 | 0.12 | 0.5 | 1 | 10

## RESULTADOS_25
Unnamed: 0 | Volume de calda [L] | STATUS | Capacidade operacional [ha/h] | Tempo de missao [h] | Tempo util [h] | Tempo por voo [min] | Autonomia Projetada [h] | N° Voos | MTOW [kg] | Massa Estrutura [kg] | Combustível [kg] | Abastecimentos | Massa gerador | Potência gerador [W] | Combustível consumido [L] | Calda cons [L] | Distância percorrida [km] | Distância Pulverizando [km] | RTL ACUMULADO[m] | EOC [km/km] | EOC [h/h] | Tempo de manobra [h] | Tempo rtl_rtw [h] | V pulv [m/s] | V desloc [m/s]
0 | 135 | CONCLUIDO | 8.7966 | 11.37 | 5.33 | 5.08 | 0.07 | 63 | 263.32 | 59.89 | 1 | 61 | 67.43 | 32710.1 | 86.04 | 1322.15 | 54.26 | 13.91 | 20021.67 | 0.26 | 0.75 | 0.16 | 1.29 | 1 | 10
1 | 135 | CONCLUIDO | 9.7853 | 10.22 | 4.99 | 6.37 | 0.08 | 47 | 263.79 | 59.89 | 1.25 | 45 | 67.65 | 32767.75 | 79.21 | 1322.02 | 43.73 | 13.91 | 14835.77 | 0.32 | 0.8 | 0.13 | 0.95 | 1 | 10
2 | 135 | CONCLUIDO | 10.5128 | 9.51 | 4.79 | 7.77 | 0.1 | 37 | 264.25 | 59.89 | 1.5 | 35 | 67.87 | 32825.49 | 74.74 | 1322.21 | 37.39 | 13.91 | 11714.72 | 0.37 | 0.84 | 0.11 | 0.75 | 1 | 10
3 | 135 | CONCLUIDO | 11.1128 | 9 | 4.63 | 9.26 | 0.12 | 30 | 264.72 | 59.89 | 1.75 | 28 | 68.09 | 32883.31 | 70.89 | 1322.2 | 32.3 | 13.91 | 9206.5 | 0.43 | 0.86 | 0.1 | 0.59 | 1 | 10
4 | 135 | CONCLUIDO | 11.4847 | 8.71 | 4.54 | 10.48 | 0.13 | 26 | 265.19 | 59.89 | 2 | 24 | 68.31 | 32941.21 | 68.32 | 1321.89 | 29.64 | 13.91 | 7893.86 | 0.47 | 0.88 | 0.09 | 0.5 | 1 | 10
5 | 135 | CONCLUIDO | 11.8781 | 8.42 | 4.45 | 12.15 | 0.15 | 22 | 265.66 | 59.89 | 2.25 | 20 | 68.53 | 32999.19 | 65.66 | 1321.95 | 26.88 | 13.91 | 6532.79 | 0.52 | 0.9 | 0.09 | 0.41 | 1 | 10
6 | 135 | CONCLUIDO | 12.2628 | 8.15 | 4.34 | 13.71 | 0.17 | 19 | 266.13 | 59.89 | 2.5 | 17 | 68.75 | 33057.26 | 62.39 | 1321.77 | 23.18 | 13.91 | 4698.1 | 0.6 | 0.92 | 0.08 | 0.3 | 1 | 10
7 | 135 | CONCLUIDO | 12.22 | 8.18 | 4.42 | 14.73 | 0.18 | 18 | 266.6 | 59.89 | 2.75 | 16 | 68.97 | 33115.41 | 62.47 | 1321.77 | 25.94 | 13.91 | 6083.26 | 0.54 | 0.9 | 0.09 | 0.38 | 1 | 10
8 | 135 | CONCLUIDO | 12.4675 | 8.02 | 4.36 | 16.35 | 0.2 | 16 | 267.08 | 59.89 | 3 | 14 | 69.19 | 33173.65 | 60.14 | 1322.1 | 24.01 | 13.91 | 5129.09 | 0.58 | 0.92 | 0.08 | 0.32 | 1 | 10
9 | 135 | CONCLUIDO | 12.7128 | 7.87 | 4.31 | 18.45 | 0.22 | 14 | 267.55 | 59.89 | 3.25 | 12 | 69.41 | 33231.97 | 57.82 | 1321.82 | 22.3 | 13.91 | 4285.59 | 0.62 | 0.93 | 0.08 | 0.26 | 1 | 10
10 | 135 | CONCLUIDO | 12.8278 | 7.8 | 4.29 | 19.78 | 0.23 | 13 | 268.02 | 59.89 | 3.5 | 11 | 69.64 | 33290.38 | 55.99 | 1321.77 | 21.68 | 13.91 | 3980.35 | 0.64 | 0.93 | 0.08 | 0.24 | 1 | 10
11 | 135 | CONCLUIDO | 12.9366 | 7.73 | 4.27 | 21.35 | 0.25 | 12 | 268.5 | 59.89 | 3.75 | 8 | 69.86 | 33348.87 | 54.2 | 1322.07 | 21.15 | 13.91 | 3718.91 | 0.66 | 0.94 | 0.08 | 0.23 | 1 | 10
12 | 135 | CONCLUIDO | 13.0454 | 7.67 | 4.26 | 23.22 | 0.26 | 11 | 268.97 | 59.89 | 4 | 2 | 70.09 | 33407.45 | 53.19 | 1321.87 | 20.49 | 13.91 | 3396.47 | 0.68 | 0.94 | 0.08 | 0.22 | 1 | 10
13 | 135 | CONCLUIDO | 13.0397 | 7.67 | 4.26 | 23.23 | 0.28 | 11 | 269.45 | 59.89 | 4.25 | 0 | 70.31 | 33466.11 | 53.33 | 1321.94 | 20.49 | 13.91 | 3396.39 | 0.68 | 0.94 | 0.08 | 0.22 | 1 | 10

## RESULTADOS_14
Unnamed: 0 | Volume de calda [L] | STATUS | Capacidade operacional [ha/h] | Tempo de missao [h] | Tempo util [h] | Tempo por voo [min] | Autonomia Projetada [h] | N° Voos | MTOW [kg] | Massa Estrutura [kg] | Combustível [kg] | Abastecimentos | Massa gerador | Potência gerador [W] | Combustível consumido [L] | Calda cons [L] | Distância percorrida [km] | Distância Pulverizando [km] | RTL ACUMULADO[m] | EOC [km/km] | EOC [h/h] | Tempo de manobra [h] | Tempo rtl_rtw [h] | V pulv [m/s] | V desloc [m/s]
0 | 80 | CONCLUIDO | 11.9055 | 8.4 | 4.82 | 7.41 | 0.11 | 39 | 159.12 | 50.28 | 1 | 37 | 27.84 | 19859.16 | 52.07 | 1321.89 | 38.29 | 13.91 | 12154.04 | 0.36 | 0.83 | 0.12 | 0.78 | 1 | 10
1 | 80 | CONCLUIDO | 12.8073 | 7.81 | 4.58 | 9.82 | 0.14 | 28 | 159.48 | 50.28 | 1.25 | 26 | 27.95 | 19902.91 | 46.87 | 1321.95 | 30.89 | 13.91 | 8511.26 | 0.45 | 0.87 | 0.1 | 0.54 | 1 | 10
2 | 80 | CONCLUIDO | 13.3566 | 7.49 | 4.45 | 12.15 | 0.17 | 22 | 159.83 | 50.28 | 1.5 | 19 | 28.05 | 19946.71 | 42.82 | 1322.08 | 26.61 | 13.91 | 6397.94 | 0.52 | 0.9 | 0.09 | 0.41 | 1 | 10
3 | 80 | CONCLUIDO | 13.8185 | 7.24 | 4.33 | 14.44 | 0.19 | 18 | 160.19 | 50.28 | 1.75 | 5 | 28.16 | 19990.53 | 39.35 | 1321.92 | 22.73 | 13.91 | 4478.94 | 0.61 | 0.92 | 0.09 | 0.29 | 1 | 10
4 | 80 | CONCLUIDO | 13.7636 | 7.27 | 4.36 | 14.54 | 0.22 | 18 | 160.54 | 50.28 | 2 | 0 | 28.26 | 20034.4 | 39.64 | 1321.92 | 23.47 | 13.91 | 4848.78 | 0.59 | 0.92 | 0.09 | 0.32 | 1 | 10

## RESULTADOS_21
Unnamed: 0 | Volume de calda [L] | STATUS | Capacidade operacional [ha/h] | Tempo de missao [h] | Tempo util [h] | Tempo por voo [min] | Autonomia Projetada [h] | N° Voos | MTOW [kg] | Massa Estrutura [kg] | Combustível [kg] | Abastecimentos | Massa gerador | Potência gerador [W] | Combustível consumido [L] | Calda cons [L] | Distância percorrida [km] | Distância Pulverizando [km] | RTL ACUMULADO[m] | EOC [km/km] | EOC [h/h] | Tempo de manobra [h] | Tempo rtl_rtw [h] | V pulv [m/s] | V desloc [m/s]
0 | 115 | CONCLUIDO | 9.8307 | 10.17 | 5.14 | 5.71 | 0.08 | 54 | 222.93 | 56.94 | 1 | 52 | 49.99 | 27728.69 | 73.43 | 1322 | 48.28 | 13.91 | 17076.11 | 0.29 | 0.78 | 0.14 | 1.1 | 1 | 10
1 | 115 | CONCLUIDO | 10.8053 | 9.25 | 4.84 | 7.26 | 0.1 | 40 | 223.35 | 56.94 | 1.25 | 38 | 50.15 | 27780.03 | 67.53 | 1321.98 | 38.95 | 13.91 | 12479.24 | 0.36 | 0.83 | 0.12 | 0.8 | 1 | 10
2 | 115 | CONCLUIDO | 11.4493 | 8.73 | 4.67 | 8.75 | 0.12 | 32 | 223.76 | 56.94 | 1.5 | 30 | 50.32 | 27831.42 | 63.56 | 1322.07 | 33.61 | 13.91 | 9849.31 | 0.41 | 0.86 | 0.11 | 0.63 | 1 | 10
3 | 115 | CONCLUIDO | 11.9868 | 8.34 | 4.54 | 10.48 | 0.14 | 26 | 224.18 | 56.94 | 1.75 | 24 | 50.49 | 27882.87 | 60.27 | 1322 | 29.54 | 13.91 | 7847.31 | 0.47 | 0.88 | 0.1 | 0.5 | 1 | 10
4 | 115 | CONCLUIDO | 12.3784 | 8.08 | 4.45 | 12.14 | 0.16 | 22 | 224.6 | 56.94 | 2 | 20 | 50.65 | 27934.37 | 57.32 | 1321.88 | 26.78 | 13.91 | 6486.44 | 0.52 | 0.9 | 0.09 | 0.41 | 1 | 10
5 | 115 | CONCLUIDO | 12.8461 | 7.78 | 4.33 | 14.45 | 0.18 | 18 | 225.01 | 56.94 | 2.25 | 16 | 50.82 | 27985.94 | 53.42 | 1322.02 | 23.28 | 13.91 | 4755.01 | 0.6 | 0.92 | 0.07 | 0.29 | 1 | 10
6 | 115 | CONCLUIDO | 12.8297 | 7.79 | 4.39 | 15.49 | 0.2 | 17 | 225.43 | 56.94 | 2.5 | 15 | 50.99 | 28037.57 | 53.02 | 1321.9 | 24.87 | 13.91 | 5554.89 | 0.56 | 0.91 | 0.08 | 0.35 | 1 | 10
7 | 115 | CONCLUIDO | 13.1887 | 7.58 | 4.31 | 18.46 | 0.22 | 14 | 225.85 | 56.94 | 2.75 | 11 | 51.16 | 28089.25 | 49.67 | 1321.84 | 22.3 | 13.91 | 4284.12 | 0.62 | 0.93 | 0.08 | 0.27 | 1 | 10
8 | 115 | CONCLUIDO | 13.2797 | 7.53 | 4.3 | 19.84 | 0.24 | 13 | 226.27 | 56.94 | 3 | 3 | 51.33 | 28140.99 | 48.55 | 1321.77 | 21.67 | 13.91 | 3974.23 | 0.64 | 0.93 | 0.09 | 0.26 | 1 | 10
9 | 115 | CONCLUIDO | 13.2797 | 7.53 | 4.3 | 19.84 | 0.25 | 13 | 226.69 | 56.94 | 3.25 | 0 | 51.5 | 28192.8 | 48.38 | 1321.77 | 21.61 | 13.91 | 3942.83 | 0.64 | 0.93 | 0.09 | 0.26 | 1 | 10

## RESULTADOS_5
Unnamed: 0 | Volume de calda [L] | STATUS | Capacidade operacional [ha/h] | Tempo de missao [h] | Tempo util [h] | Tempo por voo [min] | Autonomia Projetada [h] | N° Voos | MTOW [kg] | Massa Estrutura [kg] | Combustível [kg] | Abastecimentos | Massa gerador | Potência gerador [W] | Combustível consumido [L] | Calda cons [L] | Distância percorrida [km] | Distância Pulverizando [km] | RTL ACUMULADO[m] | EOC [km/km] | EOC [h/h] | Tempo de manobra [h] | Tempo rtl_rtw [h] | V pulv [m/s] | V desloc [m/s]
0 | 35 | CONCLUIDO | 13.471 | 7.42 | 4.86 | 7.48 | 0.22 | 39 | 80.84 | 35.1 | 1 | 0 | 9.74 | 10204.21 | 29.86 | 1321.95 | 38.11 | 13.91 | 12063.28 | 0.36 | 0.82 | 0.17 | 0.82 | 1 | 10

## RESULTADOS_8
Unnamed: 0 | Volume de calda [L] | STATUS | Capacidade operacional [ha/h] | Tempo de missao [h] | Tempo util [h] | Tempo por voo [min] | Autonomia Projetada [h] | N° Voos | MTOW [kg] | Massa Estrutura [kg] | Combustível [kg] | Abastecimentos | Massa gerador | Potência gerador [W] | Combustível consumido [L] | Calda cons [L] | Distância percorrida [km] | Distância Pulverizando [km] | RTL ACUMULADO[m] | EOC [km/km] | EOC [h/h] | Tempo de manobra [h] | Tempo rtl_rtw [h] | V pulv [m/s] | V desloc [m/s]
0 | 50 | CONCLUIDO | 13.7284 | 7.28 | 4.63 | 9.91 | 0.16 | 28 | 107.41 | 41.65 | 1 | 1 | 14.77 | 13481.73 | 33.45 | 1321.77 | 31.23 | 13.91 | 8677.58 | 0.45 | 0.86 | 0.13 | 0.59 | 1 | 10
1 | 50 | CONCLUIDO | 13.7305 | 7.28 | 4.62 | 9.91 | 0.2 | 28 | 107.73 | 41.65 | 1.25 | 0 | 14.83 | 13520.81 | 33.48 | 1321.81 | 31.12 | 13.91 | 8625.34 | 0.45 | 0.86 | 0.14 | 0.58 | 1 | 10

## RESULTADOS_3
Unnamed: 0 | Volume de calda [L] | STATUS | Capacidade operacional [ha/h] | Tempo de missao [h] | Tempo util [h] | Tempo por voo [min] | Autonomia Projetada [h] | N° Voos | MTOW [kg] | Massa Estrutura [kg] | Combustível [kg] | Abastecimentos | Massa gerador | Potência gerador [W] | Combustível consumido [L] | Calda cons [L] | Distância percorrida [km] | Distância Pulverizando [km] | RTL ACUMULADO[m] | EOC [km/km] | EOC [h/h] | Tempo de manobra [h] | Tempo rtl_rtw [h] | V pulv [m/s] | V desloc [m/s]
0 | 25 | CONCLUIDO | 12.932 | 7.73 | 5.19 | 5.76 | 0.28 | 54 | 61.76 | 28.92 | 1 | 0 | 6.84 | 7851.41 | 27.17 | 1321.99 | 47.58 | 13.91 | 16725.61 | 0.29 | 0.77 | 0.21 | 1.15 | 1 | 10

## RESULTADOS_15
Unnamed: 0 | Volume de calda [L] | STATUS | Capacidade operacional [ha/h] | Tempo de missao [h] | Tempo util [h] | Tempo por voo [min] | Autonomia Projetada [h] | N° Voos | MTOW [kg] | Massa Estrutura [kg] | Combustível [kg] | Abastecimentos | Massa gerador | Potência gerador [W] | Combustível consumido [L] | Calda cons [L] | Distância percorrida [km] | Distância Pulverizando [km] | RTL ACUMULADO[m] | EOC [km/km] | EOC [h/h] | Tempo de manobra [h] | Tempo rtl_rtw [h] | V pulv [m/s] | V desloc [m/s]
0 | 85 | CONCLUIDO | 11.5927 | 8.63 | 4.86 | 7.12 | 0.11 | 41 | 167.88 | 51.39 | 1 | 39 | 30.49 | 20939.59 | 55.17 | 1322.04 | 39.74 | 13.91 | 12870.95 | 0.35 | 0.82 | 0.12 | 0.82 | 1 | 10
1 | 85 | CONCLUIDO | 12.4693 | 8.02 | 4.63 | 9.26 | 0.13 | 30 | 168.25 | 51.39 | 1.25 | 28 | 30.6 | 20984.25 | 50.22 | 1321.82 | 32.45 | 13.91 | 9278.18 | 0.43 | 0.86 | 0.1 | 0.59 | 1 | 10
2 | 85 | CONCLUIDO | 13.1119 | 7.63 | 4.47 | 11.67 | 0.16 | 23 | 168.61 | 51.39 | 1.5 | 21 | 30.71 | 21028.94 | 45.97 | 1321.85 | 27.53 | 13.91 | 6856.25 | 0.51 | 0.89 | 0.09 | 0.43 | 1 | 10
3 | 85 | CONCLUIDO | 13.6596 | 7.32 | 4.34 | 14.46 | 0.18 | 18 | 168.97 | 51.39 | 1.75 | 14 | 30.83 | 21073.68 | 41.33 | 1321.77 | 23.33 | 13.91 | 4778.04 | 0.6 | 0.92 | 0.08 | 0.3 | 1 | 10
4 | 85 | CONCLUIDO | 13.6286 | 7.34 | 4.39 | 15.49 | 0.21 | 17 | 169.33 | 51.39 | 2 | 2 | 30.94 | 21118.46 | 41.13 | 1321.84 | 24.46 | 13.91 | 5352.37 | 0.57 | 0.91 | 0.1 | 0.35 | 1 | 10
5 | 85 | CONCLUIDO | 13.6229 | 7.34 | 4.39 | 15.5 | 0.24 | 17 | 169.7 | 51.39 | 2.25 | 0 | 31.05 | 21163.27 | 41.26 | 1321.77 | 24.63 | 13.91 | 5433.95 | 0.56 | 0.91 | 0.1 | 0.35 | 1 | 10

## RESULTADOS_2
Unnamed: 0 | Volume de calda [L] | STATUS | Capacidade operacional [ha/h] | Tempo de missao [h] | Tempo util [h] | Tempo por voo [min] | Autonomia Projetada [h] | N° Voos | MTOW [kg] | Massa Estrutura [kg] | Combustível [kg] | Abastecimentos | Massa gerador | Potência gerador [W] | Combustível consumido [L] | Calda cons [L] | Distância percorrida [km] | Distância Pulverizando [km] | RTL ACUMULADO[m] | EOC [km/km] | EOC [h/h] | Tempo de manobra [h] | Tempo rtl_rtw [h] | V pulv [m/s] | V desloc [m/s]
0 | 20 | CONCLUIDO | 12.4481 | 8.03 | 5.47 | 4.9 | 0.34 | 67 | 51.33 | 24.83 | 1 | 0 | 5.51 | 6564.78 | 25.47 | 1322.39 | 55.74 | 13.91 | 20740.28 | 0.25 | 0.73 | 0.25 | 1.42 | 1 | 10

## RESULTADOS_22
Unnamed: 0 | Volume de calda [L] | STATUS | Capacidade operacional [ha/h] | Tempo de missao [h] | Tempo util [h] | Tempo por voo [min] | Autonomia Projetada [h] | N° Voos | MTOW [kg] | Massa Estrutura [kg] | Combustível [kg] | Abastecimentos | Massa gerador | Potência gerador [W] | Combustível consumido [L] | Calda cons [L] | Distância percorrida [km] | Distância Pulverizando [km] | RTL ACUMULADO[m] | EOC [km/km] | EOC [h/h] | Tempo de manobra [h] | Tempo rtl_rtw [h] | V pulv [m/s] | V desloc [m/s]
0 | 120 | CONCLUIDO | 9.5824 | 10.44 | 5.18 | 5.55 | 0.08 | 56 | 232.68 | 57.72 | 1 | 54 | 53.95 | 28931.02 | 76.27 | 1322.65 | 49.57 | 13.91 | 17711.78 | 0.28 | 0.77 | 0.14 | 1.13 | 1 | 10
1 | 120 | CONCLUIDO | 10.5171 | 9.51 | 4.89 | 6.98 | 0.1 | 42 | 233.1 | 57.72 | 1.25 | 40 | 54.13 | 28983.75 | 70.59 | 1322.04 | 40.35 | 13.91 | 13169.52 | 0.34 | 0.82 | 0.12 | 0.84 | 1 | 10
2 | 120 | CONCLUIDO | 11.236 | 8.9 | 4.69 | 8.52 | 0.11 | 33 | 233.53 | 57.72 | 1.5 | 31 | 54.31 | 29036.54 | 66.2 | 1322.15 | 34.24 | 13.91 | 10161.6 | 0.41 | 0.85 | 0.11 | 0.65 | 1 | 10
3 | 120 | CONCLUIDO | 11.7536 | 8.51 | 4.57 | 10.15 | 0.13 | 27 | 233.96 | 57.72 | 1.75 | 25 | 54.49 | 29089.39 | 62.98 | 1321.86 | 30.52 | 13.91 | 8328.76 | 0.46 | 0.88 | 0.1 | 0.53 | 1 | 10
4 | 120 | CONCLUIDO | 12.1433 | 8.24 | 4.48 | 11.68 | 0.15 | 23 | 234.39 | 57.72 | 2 | 21 | 54.67 | 29142.31 | 60.25 | 1321.89 | 27.58 | 13.91 | 6880.32 | 0.5 | 0.89 | 0.09 | 0.44 | 1 | 10
5 | 120 | CONCLUIDO | 12.6378 | 7.91 | 4.34 | 13.7 | 0.17 | 19 | 234.82 | 57.72 | 2.25 | 17 | 54.85 | 29195.29 | 56.35 | 1321.77 | 23.13 | 13.91 | 4676.43 | 0.6 | 0.92 | 0.08 | 0.3 | 1 | 10
6 | 120 | CONCLUIDO | 12.7366 | 7.85 | 4.37 | 15.42 | 0.19 | 17 | 235.25 | 57.72 | 2.5 | 15 | 55.03 | 29248.33 | 55.33 | 1322.14 | 24.26 | 13.91 | 5251.77 | 0.57 | 0.92 | 0.08 | 0.33 | 1 | 10
7 | 120 | CONCLUIDO | 12.9585 | 7.72 | 4.32 | 17.3 | 0.21 | 15 | 235.68 | 57.72 | 2.75 | 13 | 55.21 | 29301.44 | 53.04 | 1321.77 | 22.8 | 13.91 | 4529.94 | 0.61 | 0.92 | 0.08 | 0.28 | 1 | 10
8 | 120 | CONCLUIDO | 13.0634 | 7.66 | 4.31 | 18.46 | 0.23 | 14 | 236.11 | 57.72 | 3 | 12 | 55.39 | 29354.61 | 50.92 | 1321.77 | 22.4 | 13.91 | 4333.16 | 0.62 | 0.93 | 0.08 | 0.27 | 1 | 10
9 | 120 | CONCLUIDO | 13.1675 | 7.59 | 4.29 | 19.82 | 0.24 | 13 | 236.54 | 57.72 | 3.25 | 2 | 55.57 | 29407.85 | 49.55 | 1321.77 | 21.53 | 13.91 | 3905.36 | 0.65 | 0.93 | 0.09 | 0.25 | 1 | 10
10 | 120 | CONCLUIDO | 13.156 | 7.6 | 4.3 | 19.85 | 0.26 | 13 | 236.98 | 57.72 | 3.5 | 0 | 55.75 | 29461.15 | 49.45 | 1321.85 | 21.64 | 13.91 | 3958.8 | 0.64 | 0.93 | 0.09 | 0.26 | 1 | 10

## RESULTADOS_27
Unnamed: 0 | Volume de calda [L] | STATUS | Capacidade operacional [ha/h] | Tempo de missao [h] | Tempo util [h] | Tempo por voo [min] | Autonomia Projetada [h] | N° Voos | MTOW [kg] | Massa Estrutura [kg] | Combustível [kg] | Abastecimentos | Massa gerador | Potência gerador [W] | Combustível consumido [L] | Calda cons [L] | Distância percorrida [km] | Distância Pulverizando [km] | RTL ACUMULADO[m] | EOC [km/km] | EOC [h/h] | Tempo de manobra [h] | Tempo rtl_rtw [h] | V pulv [m/s] | V desloc [m/s]
0 | 145 | CONCLUIDO | 8.2968 | 12.05 | 5.44 | 4.8 | 0.06 | 68 | 285.18 | 61.2 | 1 | 66 | 77.98 | 35406.83 | 92.92 | 1322.34 | 57.85 | 13.91 | 21788.79 | 0.24 | 0.74 | 0.16 | 1.4 | 1 | 10
1 | 145 | CONCLUIDO | 9.3434 | 10.7 | 5.06 | 6.07 | 0.08 | 50 | 285.68 | 61.2 | 1.25 | 48 | 78.24 | 35468.6 | 85.2 | 1322.19 | 45.79 | 13.91 | 15851.38 | 0.3 | 0.79 | 0.14 | 1.02 | 1 | 10
2 | 145 | CONCLUIDO | 10.0556 | 9.94 | 4.84 | 7.26 | 0.09 | 40 | 286.19 | 61.2 | 1.5 | 38 | 78.49 | 35530.47 | 80.36 | 1322.17 | 39.05 | 13.91 | 12528.63 | 0.36 | 0.83 | 0.12 | 0.8 | 1 | 10
3 | 145 | CONCLUIDO | 10.622 | 9.41 | 4.69 | 8.52 | 0.11 | 33 | 286.69 | 61.2 | 1.75 | 31 | 78.74 | 35592.57 | 76.63 | 1322.21 | 34.24 | 13.91 | 10158.91 | 0.41 | 0.85 | 0.1 | 0.65 | 1 | 10
4 | 145 | CONCLUIDO | 11.064 | 9.04 | 4.58 | 9.81 | 0.12 | 28 | 287.19 | 61.2 | 2 | 26 | 78.99 | 35654.65 | 73.65 | 1321.92 | 30.92 | 13.91 | 8526.31 | 0.45 | 0.87 | 0.1 | 0.54 | 1 | 10
5 | 145 | CONCLUIDO | 11.4315 | 8.75 | 4.51 | 11.26 | 0.14 | 24 | 287.7 | 61.2 | 2.25 | 22 | 79.25 | 35716.83 | 71.37 | 1322.45 | 28.41 | 13.91 | 7289.92 | 0.49 | 0.89 | 0.09 | 0.46 | 1 | 10
6 | 145 | CONCLUIDO | 11.7474 | 8.51 | 4.43 | 12.66 | 0.15 | 21 | 288.2 | 61.2 | 2.5 | 19 | 79.5 | 35779.11 | 68.99 | 1322.3 | 26.07 | 13.91 | 6134.66 | 0.53 | 0.9 | 0.09 | 0.39 | 1 | 10
7 | 145 | CONCLUIDO | 12.0212 | 8.32 | 4.35 | 13.72 | 0.17 | 19 | 288.71 | 61.2 | 2.75 | 17 | 79.76 | 35841.5 | 65.95 | 1321.99 | 23.56 | 13.91 | 4891.92 | 0.59 | 0.92 | 0.07 | 0.3 | 1 | 10
8 | 145 | CONCLUIDO | 12.1417 | 8.24 | 4.37 | 15.43 | 0.18 | 17 | 289.21 | 61.2 | 3 | 15 | 80.02 | 35903.99 | 65.75 | 1321.92 | 24.45 | 13.91 | 5344.33 | 0.57 | 0.92 | 0.08 | 0.33 | 1 | 10
9 | 145 | CONCLUIDO | 12.3631 | 8.09 | 4.33 | 17.32 | 0.2 | 15 | 289.72 | 61.2 | 3.25 | 13 | 80.27 | 35966.59 | 63.52 | 1322.13 | 23.08 | 13.91 | 4670.26 | 0.6 | 0.92 | 0.08 | 0.29 | 1 | 10
10 | 145 | CONCLUIDO | 12.4857 | 8.01 | 4.31 | 18.45 | 0.21 | 14 | 290.23 | 61.2 | 3.5 | 12 | 80.53 | 36029.29 | 61.97 | 1321.77 | 22.26 | 13.91 | 4263.14 | 0.62 | 0.93 | 0.08 | 0.27 | 1 | 10
11 | 145 | CONCLUIDO | 12.5901 | 7.94 | 4.29 | 19.81 | 0.23 | 13 | 290.74 | 61.2 | 3.75 | 11 | 80.79 | 36092.1 | 60.39 | 1321.97 | 21.9 | 13.91 | 4087.79 | 0.64 | 0.93 | 0.08 | 0.25 | 1 | 10
12 | 145 | CONCLUIDO | 12.7217 | 7.86 | 4.26 | 21.32 | 0.24 | 12 | 291.25 | 61.2 | 4 | 9 | 81.05 | 36155.02 | 58.53 | 1321.84 | 21 | 13.91 | 3643.65 | 0.66 | 0.94 | 0.07 | 0.22 | 1 | 10
13 | 145 | CONCLUIDO | 12.8567 | 7.78 | 4.24 | 23.11 | 0.26 | 11 | 291.76 | 61.2 | 4.25 | 6 | 81.31 | 36218.04 | 56.92 | 1321.96 | 19.91 | 13.91 | 3103.94 | 0.7 | 0.94 | 0.08 | 0.2 | 1 | 10
14 | 145 | CONCLUIDO | 12.8438 | 7.79 | 4.24 | 23.15 | 0.27 | 11 | 292.27 | 61.2 | 4.5 | 1 | 81.57 | 36281.16 | 55.9 | 1321.84 | 20 | 13.91 | 3149.44 | 0.7 | 0.94 | 0.08 | 0.2 | 1 | 10
15 | 145 | CONCLUIDO | 12.8429 | 7.79 | 4.24 | 23.15 | 0.29 | 11 | 292.79 | 61.2 | 4.75 | 0 | 81.84 | 36344.4 | 55.96 | 1321.84 | 19.99 | 13.91 | 3146.76 | 0.7 | 0.94 | 0.08 | 0.2 | 1 | 10

## RESULTADOS_11
Unnamed: 0 | Volume de calda [L] | STATUS | Capacidade operacional [ha/h] | Tempo de missao [h] | Tempo util [h] | Tempo por voo [min] | Autonomia Projetada [h] | N° Voos | MTOW [kg] | Massa Estrutura [kg] | Combustível [kg] | Abastecimentos | Massa gerador | Potência gerador [W] | Combustível consumido [L] | Calda cons [L] | Distância percorrida [km] | Distância Pulverizando [km] | RTL ACUMULADO[m] | EOC [km/km] | EOC [h/h] | Tempo de manobra [h] | Tempo rtl_rtw [h] | V pulv [m/s] | V desloc [m/s]
0 | 65 | CONCLUIDO | 13.0279 | 7.68 | 4.65 | 9 | 0.13 | 31 | 133.21 | 46.47 | 1 | 29 | 20.75 | 16663.42 | 41.85 | 1322.08 | 33.11 | 13.91 | 9606.15 | 0.42 | 0.86 | 0.1 | 0.61 | 1 | 10
1 | 65 | CONCLUIDO | 13.7012 | 7.3 | 4.49 | 11.72 | 0.17 | 23 | 133.55 | 46.47 | 1.25 | 12 | 20.83 | 16704.7 | 37.23 | 1322.01 | 27.75 | 13.91 | 6965.29 | 0.5 | 0.89 | 0.1 | 0.45 | 1 | 10
2 | 65 | CONCLUIDO | 13.763 | 7.27 | 4.49 | 12.24 | 0.2 | 22 | 133.88 | 46.47 | 1.5 | 0 | 20.91 | 16746.01 | 36.84 | 1321.9 | 27.05 | 13.91 | 6622.02 | 0.51 | 0.89 | 0.12 | 0.45 | 1 | 10

## RESULTADOS_24
Unnamed: 0 | Volume de calda [L] | STATUS | Capacidade operacional [ha/h] | Tempo de missao [h] | Tempo util [h] | Tempo por voo [min] | Autonomia Projetada [h] | N° Voos | MTOW [kg] | Massa Estrutura [kg] | Combustível [kg] | Abastecimentos | Massa gerador | Potência gerador [W] | Combustível consumido [L] | Calda cons [L] | Distância percorrida [km] | Distância Pulverizando [km] | RTL ACUMULADO[m] | EOC [km/km] | EOC [h/h] | Tempo de manobra [h] | Tempo rtl_rtw [h] | V pulv [m/s] | V desloc [m/s]
0 | 130 | CONCLUIDO | 9.0312 | 11.07 | 5.29 | 5.2 | 0.07 | 61 | 252.85 | 59.19 | 1 | 59 | 62.65 | 31418.63 | 82.88 | 1322.28 | 52.99 | 13.91 | 19396.73 | 0.26 | 0.76 | 0.15 | 1.24 | 1 | 10
1 | 130 | CONCLUIDO | 10.0519 | 9.95 | 4.94 | 6.59 | 0.09 | 45 | 253.3 | 59.19 | 1.25 | 43 | 62.86 | 31474.5 | 76.15 | 1321.98 | 42.27 | 13.91 | 14112.59 | 0.33 | 0.81 | 0.12 | 0.9 | 1 | 10
2 | 130 | CONCLUIDO | 10.8303 | 9.23 | 4.72 | 8.09 | 0.11 | 35 | 253.75 | 59.19 | 1.5 | 33 | 63.06 | 31530.44 | 71.17 | 1321.86 | 35.17 | 13.91 | 10612.83 | 0.4 | 0.85 | 0.11 | 0.68 | 1 | 10
3 | 130 | CONCLUIDO | 11.3268 | 8.83 | 4.61 | 9.53 | 0.12 | 29 | 254.21 | 59.19 | 1.75 | 27 | 63.26 | 31586.46 | 68.22 | 1322.04 | 31.68 | 13.91 | 8901.73 | 0.44 | 0.87 | 0.1 | 0.56 | 1 | 10
4 | 130 | CONCLUIDO | 11.6895 | 8.55 | 4.53 | 10.87 | 0.14 | 25 | 254.66 | 59.19 | 2 | 23 | 63.47 | 31642.55 | 65.84 | 1322.43 | 29.06 | 13.91 | 7609.35 | 0.48 | 0.88 | 0.1 | 0.49 | 1 | 10
5 | 130 | CONCLUIDO | 12.1057 | 8.26 | 4.43 | 12.65 | 0.16 | 21 | 255.12 | 59.19 | 2.25 | 19 | 63.67 | 31698.72 | 62.74 | 1322.18 | 26.04 | 13.91 | 6119.9 | 0.53 | 0.9 | 0.09 | 0.39 | 1 | 10
6 | 130 | CONCLUIDO | 12.3626 | 8.09 | 4.36 | 13.75 | 0.17 | 19 | 255.57 | 59.19 | 2.5 | 17 | 63.88 | 31754.97 | 59.84 | 1321.95 | 23.88 | 13.91 | 5050.45 | 0.58 | 0.92 | 0.08 | 0.31 | 1 | 10
7 | 130 | CONCLUIDO | 12.458 | 8.03 | 4.39 | 15.5 | 0.19 | 17 | 256.03 | 59.19 | 2.75 | 15 | 64.09 | 31811.29 | 59.76 | 1321.98 | 25.13 | 13.91 | 5683.92 | 0.55 | 0.91 | 0.08 | 0.35 | 1 | 10
8 | 130 | CONCLUIDO | 12.7069 | 7.87 | 4.33 | 17.33 | 0.21 | 15 | 256.49 | 59.19 | 3 | 13 | 64.29 | 31867.69 | 56.98 | 1321.95 | 23.13 | 13.91 | 4693.16 | 0.6 | 0.92 | 0.08 | 0.29 | 1 | 10
9 | 130 | CONCLUIDO | 12.8233 | 7.8 | 4.31 | 18.47 | 0.23 | 14 | 256.95 | 59.19 | 3.25 | 12 | 64.5 | 31924.29 | 54.99 | 1321.98 | 22.37 | 13.91 | 4321.26 | 0.62 | 0.93 | 0.08 | 0.27 | 1 | 10
10 | 130 | CONCLUIDO | 13.0643 | 7.65 | 4.26 | 21.31 | 0.24 | 12 | 257.41 | 59.19 | 3.5 | 7 | 64.71 | 31980.84 | 52.45 | 1321.86 | 20.85 | 13.91 | 3571.71 | 0.67 | 0.94 | 0.08 | 0.22 | 1 | 10
11 | 130 | CONCLUIDO | 13.0444 | 7.67 | 4.27 | 21.37 | 0.26 | 12 | 257.86 | 59.19 | 3.75 | 1 | 64.92 | 32037.48 | 52.13 | 1321.77 | 20.91 | 13.91 | 3599.15 | 0.67 | 0.94 | 0.09 | 0.23 | 1 | 10
12 | 130 | CONCLUIDO | 13.0482 | 7.66 | 4.27 | 21.36 | 0.28 | 12 | 258.32 | 59.19 | 4 | 0 | 65.13 | 32094.19 | 51.94 | 1321.77 | 20.83 | 13.91 | 3559.92 | 0.67 | 0.94 | 0.09 | 0.23 | 1 | 10

## RESULTADOS_13
Unnamed: 0 | Volume de calda [L] | STATUS | Capacidade operacional [ha/h] | Tempo de missao [h] | Tempo util [h] | Tempo por voo [min] | Autonomia Projetada [h] | N° Voos | MTOW [kg] | Massa Estrutura [kg] | Combustível [kg] | Abastecimentos | Massa gerador | Potência gerador [W] | Combustível consumido [L] | Calda cons [L] | Distância percorrida [km] | Distância Pulverizando [km] | RTL ACUMULADO[m] | EOC [km/km] | EOC [h/h] | Tempo de manobra [h] | Tempo rtl_rtw [h] | V pulv [m/s] | V desloc [m/s]
0 | 75 | CONCLUIDO | 12.3094 | 8.12 | 4.75 | 7.91 | 0.12 | 36 | 150.44 | 49.1 | 1 | 34 | 25.34 | 18787.76 | 48.56 | 1322.07 | 35.95 | 13.91 | 10997.57 | 0.39 | 0.84 | 0.11 | 0.71 | 1 | 10
1 | 75 | CONCLUIDO | 13.1344 | 7.61 | 4.54 | 10.48 | 0.15 | 26 | 150.78 | 49.1 | 1.25 | 24 | 25.44 | 18830.65 | 43.65 | 1321.93 | 29.68 | 13.91 | 7912.71 | 0.47 | 0.88 | 0.09 | 0.5 | 1 | 10
2 | 75 | CONCLUIDO | 13.6971 | 7.3 | 4.41 | 13.24 | 0.18 | 20 | 151.13 | 49.1 | 1.5 | 13 | 25.54 | 18873.58 | 39.44 | 1321.99 | 25.34 | 13.91 | 5772.61 | 0.55 | 0.91 | 0.09 | 0.37 | 1 | 10
3 | 75 | CONCLUIDO | 13.6872 | 7.31 | 4.45 | 14.05 | 0.2 | 19 | 151.48 | 49.1 | 1.75 | 1 | 25.64 | 18916.54 | 39.21 | 1321.89 | 25.95 | 13.91 | 6086.38 | 0.54 | 0.9 | 0.11 | 0.41 | 1 | 10
4 | 75 | CONCLUIDO | 13.6861 | 7.31 | 4.45 | 14.05 | 0.23 | 19 | 151.83 | 49.1 | 2 | 0 | 25.73 | 18959.54 | 39.31 | 1321.86 | 25.93 | 13.91 | 6074.99 | 0.54 | 0.9 | 0.11 | 0.41 | 1 | 10

## RESULTADOS_17
Unnamed: 0 | Volume de calda [L] | STATUS | Capacidade operacional [ha/h] | Tempo de missao [h] | Tempo util [h] | Tempo por voo [min] | Autonomia Projetada [h] | N° Voos | MTOW [kg] | Massa Estrutura [kg] | Combustível [kg] | Abastecimentos | Massa gerador | Potência gerador [W] | Combustível consumido [L] | Calda cons [L] | Distância percorrida [km] | Distância Pulverizando [km] | RTL ACUMULADO[m] | EOC [km/km] | EOC [h/h] | Tempo de manobra [h] | Tempo rtl_rtw [h] | V pulv [m/s] | V desloc [m/s]
0 | 95 | CONCLUIDO | 11.0085 | 9.08 | 4.94 | 6.59 | 0.1 | 45 | 185.69 | 53.44 | 1 | 43 | 36.26 | 23136.14 | 61.05 | 1321.94 | 42.23 | 13.91 | 14093.51 | 0.33 | 0.81 | 0.12 | 0.9 | 1 | 10
1 | 95 | CONCLUIDO | 11.8238 | 8.46 | 4.72 | 8.34 | 0.12 | 34 | 186.07 | 53.44 | 1.25 | 32 | 36.39 | 23182.76 | 56.48 | 1322.4 | 35.34 | 13.91 | 10704.04 | 0.39 | 0.85 | 0.11 | 0.68 | 1 | 10
2 | 95 | CONCLUIDO | 12.5239 | 7.98 | 4.55 | 10.5 | 0.14 | 26 | 186.45 | 53.44 | 1.5 | 24 | 36.51 | 23229.42 | 52.21 | 1322.09 | 29.73 | 13.91 | 7942.44 | 0.47 | 0.88 | 0.1 | 0.51 | 1 | 10
3 | 95 | CONCLUIDO | 13.0246 | 7.68 | 4.43 | 12.65 | 0.17 | 21 | 186.83 | 53.44 | 1.75 | 19 | 36.64 | 23276.13 | 48.59 | 1321.77 | 25.96 | 13.91 | 6080.27 | 0.54 | 0.9 | 0.09 | 0.39 | 1 | 10
4 | 95 | CONCLUIDO | 13.1772 | 7.59 | 4.45 | 14.83 | 0.19 | 18 | 187.21 | 53.44 | 2 | 15 | 36.77 | 23322.88 | 46.66 | 1321.77 | 27.39 | 13.91 | 6809.44 | 0.51 | 0.9 | 0.08 | 0.41 | 1 | 10
5 | 95 | CONCLUIDO | 13.4615 | 7.43 | 4.36 | 16.37 | 0.21 | 16 | 187.59 | 53.44 | 2.25 | 5 | 36.9 | 23369.68 | 43.72 | 1322.05 | 23.77 | 13.91 | 5010.29 | 0.59 | 0.92 | 0.09 | 0.32 | 1 | 10
6 | 95 | CONCLUIDO | 13.5803 | 7.36 | 4.34 | 17.35 | 0.24 | 15 | 187.97 | 53.44 | 2.5 | 0 | 37.03 | 23416.52 | 43.08 | 1321.77 | 22.71 | 13.91 | 4486.82 | 0.61 | 0.92 | 0.1 | 0.3 | 1 | 10

## RESULTADOS_9
Unnamed: 0 | Volume de calda [L] | STATUS | Capacidade operacional [ha/h] | Tempo de missao [h] | Tempo util [h] | Tempo por voo [min] | Autonomia Projetada [h] | N° Voos | MTOW [kg] | Massa Estrutura [kg] | Combustível [kg] | Abastecimentos | Massa gerador | Potência gerador [W] | Combustível consumido [L] | Calda cons [L] | Distância percorrida [km] | Distância Pulverizando [km] | RTL ACUMULADO[m] | EOC [km/km] | EOC [h/h] | Tempo de manobra [h] | Tempo rtl_rtw [h] | V pulv [m/s] | V desloc [m/s]
0 | 55 | CONCLUIDO | 13.6659 | 7.32 | 4.59 | 10.2 | 0.15 | 27 | 116.05 | 43.4 | 1 | 14 | 16.65 | 14546.17 | 35.08 | 1321.86 | 30.62 | 13.91 | 8378.35 | 0.45 | 0.87 | 0.11 | 0.55 | 1 | 10
1 | 55 | CONCLUIDO | 13.7185 | 7.29 | 4.58 | 10.58 | 0.19 | 26 | 116.37 | 43.4 | 1.25 | 0 | 16.72 | 14585.96 | 34.58 | 1322.03 | 29.96 | 13.91 | 8053.84 | 0.46 | 0.87 | 0.13 | 0.54 | 1 | 10

## resultados
Unnamed: 0 | Volume de calda [L] | STATUS | Capacidade operacional [ha/h] | Tempo de missao [h] | Tempo util [h] | Tempo por voo [min] | Autonomia Projetada [h] | N° Voos | MTOW [kg] | Massa Estrutura [kg] | Combustível [kg] | Abastecimentos | Massa gerador | Potência gerador [W] | Combustível consumido [L] | Calda cons [L] | Distância percorrida [km] | Distância Pulverizando [km] | RTL ACUMULADO[m] | EOC [km/km] | EOC [h/h] | Tempo de manobra [h] | Tempo rtl_rtw [h] | V pulv [m/s] | V desloc [m/s]
0 | 100 | CONCLUIDO | 10.7178 | 9.33 | 4.99 | 6.36 | 0.09 | 47 | 194.77 | 54.38 | 1 | 45 | 39.4 | 24256.19 | 64.03 | 1322.04 | 43.52 | 13.91 | 14729.7 | 0.32 | 0.8 | 0.13 | 0.94 | 1 | 10
1 | 100 | CONCLUIDO | 11.6159 | 8.61 | 4.73 | 8.11 | 0.11 | 35 | 195.16 | 54.38 | 1.25 | 33 | 39.53 | 24303.87 | 58.9 | 1322.36 | 35.61 | 13.91 | 10832.8 | 0.39 | 0.85 | 0.11 | 0.69 | 1 | 10
2 | 100 | CONCLUIDO | 12.2075 | 8.19 | 4.59 | 9.83 | 0.14 | 28 | 195.55 | 54.38 | 1.5 | 26 | 39.67 | 24351.61 | 55.12 | 1322.15 | 31.05 | 13.91 | 8587.68 | 0.45 | 0.87 | 0.1 | 0.54 | 1 | 10
3 | 100 | CONCLUIDO | 12.6761 | 7.89 | 4.48 | 11.68 | 0.16 | 23 | 195.93 | 54.38 | 1.75 | 21 | 39.81 | 24399.39 | 51.95 | 1322.03 | 27.61 | 13.91 | 6896.08 | 0.5 | 0.89 | 0.09 | 0.44 | 1 | 10
4 | 100 | CONCLUIDO | 13.2319 | 7.56 | 4.34 | 14.47 | 0.18 | 18 | 196.32 | 54.38 | 2 | 16 | 39.95 | 24447.22 | 47.46 | 1321.95 | 23.54 | 13.91 | 4883.78 | 0.59 | 0.92 | 0.07 | 0.3 | 1 | 10
5 | 100 | CONCLUIDO | 13.3447 | 7.49 | 4.35 | 16.33 | 0.2 | 16 | 196.71 | 54.38 | 2.25 | 12 | 40.08 | 24495.09 | 45.9 | 1321.93 | 23.88 | 13.91 | 5063.6 | 0.58 | 0.92 | 0.08 | 0.31 | 1 | 10
6 | 100 | CONCLUIDO | 13.4213 | 7.45 | 4.35 | 17.4 | 0.23 | 15 | 197.1 | 54.38 | 2.5 | 2 | 40.22 | 24543.01 | 44.93 | 1321.9 | 23.3 | 13.91 | 4780.81 | 0.6 | 0.92 | 0.09 | 0.31 | 1 | 10
7 | 100 | CONCLUIDO | 13.4203 | 7.45 | 4.35 | 17.41 | 0.25 | 15 | 197.49 | 54.38 | 2.75 | 0 | 40.36 | 24590.98 | 44.81 | 1321.83 | 23.2 | 13.91 | 4729.63 | 0.6 | 0.92 | 0.1 | 0.31 | 1 | 10
0 | 140 | CONCLUIDO | 8.5116 | 11.75 | 5.4 | 4.91 | 0.06 | 66 | 274.09 | 60.56 | 1 | 64 | 72.53 | 34038.11 | 89.75 | 1322.39 | 56.49 | 13.91 | 21119.9 | 0.25 | 0.74 | 0.16 | 1.36 | 1 | 10
1 | 140 | CONCLUIDO | 9.6028 | 10.41 | 5.01 | 6.26 | 0.08 | 48 | 274.57 | 60.56 | 1.25 | 46 | 72.76 | 34097.72 | 81.83 | 1321.98 | 44.14 | 13.91 | 15033.88 | 0.32 | 0.8 | 0.13 | 0.96 | 1 | 10
2 | 140 | CONCLUIDO | 10.3315 | 9.68 | 4.79 | 7.57 | 0.1 | 38 | 275.05 | 60.56 | 1.5 | 36 | 73 | 34157.42 | 77.2 | 1321.97 | 37.48 | 13.91 | 11753.47 | 0.37 | 0.83 | 0.12 | 0.75 | 1 | 10
3 | 140 | CONCLUIDO | 10.8193 | 9.24 | 4.67 | 8.76 | 0.11 | 32 | 275.54 | 60.56 | 1.75 | 30 | 73.23 | 34217.22 | 74.02 | 1322.04 | 33.65 | 13.91 | 9872.15 | 0.41 | 0.86 | 0.1 | 0.63 | 1 | 10
4 | 140 | CONCLUIDO | 11.269 | 8.87 | 4.56 | 10.14 | 0.13 | 27 | 276.02 | 60.56 | 2 | 25 | 73.47 | 34277.1 | 70.95 | 1321.97 | 30.26 | 13.91 | 8202.17 | 0.46 | 0.88 | 0.1 | 0.52 | 1 | 10
5 | 140 | CONCLUIDO | 11.6512 | 8.58 | 4.48 | 11.69 | 0.14 | 23 | 276.51 | 60.56 | 2.25 | 21 | 73.71 | 34337.08 | 68.55 | 1322.14 | 27.72 | 13.91 | 6949.5 | 0.5 | 0.89 | 0.09 | 0.44 | 1 | 10
6 | 140 | CONCLUIDO | 11.9952 | 8.34 | 4.39 | 13.17 | 0.16 | 20 | 277 | 60.56 | 2.5 | 18 | 73.94 | 34397.15 | 65.85 | 1321.77 | 24.75 | 13.91 | 5481.16 | 0.56 | 0.91 | 0.09 | 0.35 | 1 | 10
7 | 140 | CONCLUIDO | 12.1417 | 8.24 | 4.39 | 14.65 | 0.18 | 18 | 277.48 | 60.56 | 2.75 | 16 | 74.18 | 34457.31 | 64.46 | 1321.99 | 25.52 | 13.91 | 5875.62 | 0.54 | 0.91 | 0.07 | 0.35 | 1 | 10
8 | 140 | CONCLUIDO | 12.3588 | 8.09 | 4.35 | 16.33 | 0.19 | 16 | 277.97 | 60.56 | 3 | 14 | 74.42 | 34517.57 | 62.68 | 1321.82 | 23.84 | 13.91 | 5045.2 | 0.58 | 0.92 | 0.08 | 0.31 | 1 | 10
9 | 140 | CONCLUIDO | 12.4744 | 8.02 | 4.33 | 17.33 | 0.21 | 15 | 278.46 | 60.56 | 3.25 | 13 | 74.66 | 34577.92 | 60.95 | 1322.21 | 23.1 | 13.91 | 4680.8 | 0.6 | 0.92 | 0.08 | 0.29 | 1 | 10
10 | 140 | CONCLUIDO | 12.7195 | 7.86 | 4.28 | 19.76 | 0.22 | 13 | 278.95 | 60.56 | 3.5 | 11 | 74.9 | 34638.36 | 58.7 | 1321.77 | 21.56 | 13.91 | 3919.49 | 0.65 | 0.93 | 0.07 | 0.24 | 1 | 10
11 | 140 | CONCLUIDO | 12.8429 | 7.79 | 4.26 | 21.29 | 0.24 | 12 | 279.44 | 60.56 | 3.75 | 10 | 75.14 | 34698.9 | 56.58 | 1321.84 | 20.83 | 13.91 | 3557.92 | 0.67 | 0.94 | 0.07 | 0.22 | 1 | 10
12 | 140 | CONCLUIDO | 12.9571 | 7.72 | 4.24 | 23.14 | 0.25 | 11 | 279.94 | 60.56 | 4 | 5 | 75.38 | 34759.54 | 54.98 | 1321.77 | 20.1 | 13.91 | 3199.17 | 0.69 | 0.94 | 0.08 | 0.2 | 1 | 10
13 | 140 | CONCLUIDO | 12.9403 | 7.73 | 4.25 | 23.19 | 0.27 | 11 | 280.43 | 60.56 | 4.25 | 2 | 75.62 | 34820.27 | 54.89 | 1321.77 | 20.38 | 13.91 | 3339.61 | 0.68 | 0.94 | 0.08 | 0.21 | 1 | 10
14 | 140 | CONCLUIDO | 12.9334 | 7.73 | 4.26 | 23.22 | 0.29 | 11 | 280.92 | 60.56 | 4.5 | 0 | 75.87 | 34881.09 | 55 | 1321.77 | 20.42 | 13.91 | 3359.76 | 0.68 | 0.94 | 0.08 | 0.22 | 1 | 10
0 | 40 | CONCLUIDO | 13.5537 | 7.38 | 4.78 | 8.19 | 0.2 | 35 | 89.87 | 37.55 | 1 | 0 | 11.32 | 11317.98 | 31.14 | 1322.19 | 35.64 | 13.91 | 10851.34 | 0.39 | 0.84 | 0.15 | 0.74 | 1 | 10
0 | 125 | CONCLUIDO | 9.3337 | 10.71 | 5.22 | 5.4 | 0.07 | 58 | 242.64 | 58.47 | 1 | 56 | 58.17 | 30160.1 | 79.43 | 1322.52 | 50.76 | 13.91 | 18294.13 | 0.27 | 0.77 | 0.15 | 1.18 | 1 | 10
1 | 125 | CONCLUIDO | 10.3205 | 9.69 | 4.9 | 6.84 | 0.09 | 43 | 243.08 | 58.47 | 1.25 | 41 | 58.36 | 30214.33 | 73.16 | 1321.92 | 40.92 | 13.91 | 13450.99 | 0.34 | 0.82 | 0.12 | 0.86 | 1 | 10
2 | 125 | CONCLUIDO | 11.027 | 9.07 | 4.71 | 8.3 | 0.11 | 34 | 243.52 | 58.47 | 1.5 | 32 | 58.55 | 30268.64 | 68.77 | 1322.2 | 34.76 | 13.91 | 10416.12 | 0.4 | 0.85 | 0.11 | 0.66 | 1 | 10
3 | 125 | CONCLUIDO | 11.5466 | 8.66 | 4.58 | 9.82 | 0.13 | 28 | 243.96 | 58.47 | 1.75 | 26 | 58.74 | 30323.01 | 65.52 | 1322.09 | 30.87 | 13.91 | 8498.06 | 0.45 | 0.87 | 0.1 | 0.54 | 1 | 10
4 | 125 | CONCLUIDO | 11.917 | 8.39 | 4.5 | 11.25 | 0.15 | 24 | 244.41 | 58.47 | 2 | 22 | 58.93 | 30377.45 | 62.96 | 1322.13 | 28.26 | 13.91 | 7216.18 | 0.49 | 0.89 | 0.09 | 0.46 | 1 | 10
5 | 125 | CONCLUIDO | 12.2395 | 8.17 | 4.42 | 12.63 | 0.16 | 21 | 244.85 | 58.47 | 2.25 | 19 | 59.12 | 30431.96 | 60.24 | 1321.86 | 25.71 | 13.91 | 5952.67 | 0.54 | 0.9 | 0.09 | 0.38 | 1 | 10
6 | 125 | CONCLUIDO | 12.4662 | 8.02 | 4.41 | 14.72 | 0.18 | 18 | 245.29 | 58.47 | 2.5 | 16 | 59.32 | 30486.54 | 58.49 | 1321.94 | 26.21 | 13.91 | 6219.54 | 0.53 | 0.91 | 0.07 | 0.37 | 1 | 10
7 | 125 | CONCLUIDO | 12.7128 | 7.87 | 4.35 | 16.33 | 0.2 | 16 | 245.73 | 58.47 | 2.75 | 14 | 59.51 | 30541.19 | 56.13 | 1321.91 | 23.92 | 13.91 | 5084.05 | 0.58 | 0.92 | 0.08 | 0.31 | 1 | 10
8 | 125 | CONCLUIDO | 12.9515 | 7.72 | 4.3 | 18.44 | 0.22 | 14 | 246.18 | 58.47 | 3 | 12 | 59.7 | 30595.91 | 53.61 | 1321.77 | 22.27 | 13.91 | 4271.38 | 0.62 | 0.93 | 0.07 | 0.26 | 1 | 10
9 | 125 | CONCLUIDO | 13.0591 | 7.66 | 4.29 | 19.78 | 0.23 | 13 | 246.62 | 58.47 | 3.25 | 10 | 59.9 | 30650.7 | 51.81 | 1321.84 | 21.62 | 13.91 | 3949.92 | 0.64 | 0.93 | 0.08 | 0.25 | 1 | 10
10 | 125 | CONCLUIDO | 13.1694 | 7.59 | 4.27 | 21.35 | 0.25 | 12 | 247.07 | 58.47 | 3.5 | 2 | 60.09 | 30705.56 | 50.39 | 1321.91 | 20.82 | 13.91 | 3555.07 | 0.67 | 0.94 | 0.08 | 0.23 | 1 | 10
11 | 125 | CONCLUIDO | 13.1656 | 7.6 | 4.27 | 21.36 | 0.27 | 12 | 247.51 | 58.47 | 3.75 | 0 | 60.29 | 30760.49 | 50.46 | 1321.84 | 20.83 | 13.91 | 3560.56 | 0.67 | 0.94 | 0.09 | 0.23 | 1 | 10
0 | 30 | CONCLUIDO | 13.1974 | 7.58 | 5.02 | 6.54 | 0.24 | 46 | 71.52 | 32.27 | 1 | 0 | 8.25 | 9054.6 | 28.6 | 1322.37 | 42.64 | 13.91 | 14293.22 | 0.33 | 0.8 | 0.19 | 0.98 | 1 | 10
0 | 15 | CONCLUIDO | 11.5908 | 8.63 | 5.94 | 4 | 0.43 | 89 | 39.78 | 19.54 | 1 | 0 | 4.24 | 5140 | 23.39 | 1322.37 | 69.67 | 13.91 | 27595.93 | 0.2 | 0.67 | 0.31 | 1.9 | 1 | 10
0 | 70 | CONCLUIDO | 12.632 | 7.92 | 4.71 | 8.3 | 0.12 | 34 | 141.81 | 47.83 | 1 | 32 | 22.98 | 17723.39 | 45.47 | 1322.05 | 34.68 | 13.91 | 10376.98 | 0.4 | 0.85 | 0.11 | 0.66 | 1 | 10
1 | 70 | CONCLUIDO | 13.3809 | 7.47 | 4.52 | 10.85 | 0.16 | 25 | 142.15 | 47.83 | 1.25 | 22 | 23.07 | 17765.46 | 40.5 | 1322.11 | 28.92 | 13.91 | 7538.58 | 0.48 | 0.88 | 0.1 | 0.48 | 1 | 10
2 | 70 | CONCLUIDO | 13.6981 | 7.3 | 4.47 | 12.76 | 0.19 | 21 | 142.49 | 47.83 | 1.5 | 3 | 23.16 | 17807.56 | 37.96 | 1321.77 | 26.62 | 13.91 | 6410 | 0.52 | 0.9 | 0.11 | 0.42 | 1 | 10
3 | 70 | CONCLUIDO | 13.7862 | 7.25 | 4.45 | 13.34 | 0.22 | 20 | 142.83 | 47.83 | 1.75 | 0 | 23.25 | 17849.7 | 37.73 | 1321.86 | 25.92 | 13.91 | 6064.7 | 0.54 | 0.9 | 0.11 | 0.41 | 1 | 10
0 | 90 | CONCLUIDO | 11.2977 | 8.85 | 4.9 | 6.84 | 0.1 | 43 | 176.73 | 52.44 | 1 | 41 | 33.29 | 22031.19 | 58.14 | 1322.16 | 40.98 | 13.91 | 13478.23 | 0.34 | 0.82 | 0.12 | 0.86 | 1 | 10
1 | 90 | CONCLUIDO | 12.1576 | 8.23 | 4.67 | 8.75 | 0.13 | 32 | 177.1 | 52.44 | 1.25 | 30 | 33.41 | 22076.81 | 53.21 | 1321.9 | 33.58 | 13.91 | 9834.5 | 0.41 | 0.86 | 0.11 | 0.63 | 1 | 10
2 | 90 | CONCLUIDO | 12.7678 | 7.83 | 4.52 | 10.85 | 0.15 | 25 | 177.47 | 52.44 | 1.5 | 23 | 33.53 | 22122.46 | 49.42 | 1322.02 | 28.97 | 13.91 | 7562.82 | 0.48 | 0.88 | 0.1 | 0.48 | 1 | 10
3 | 90 | CONCLUIDO | 13.3521 | 7.49 | 4.36 | 13.07 | 0.17 | 20 | 177.84 | 52.44 | 1.75 | 18 | 33.65 | 22168.15 | 44.71 | 1321.92 | 23.76 | 13.91 | 4984.67 | 0.59 | 0.92 | 0.08 | 0.32 | 1 | 10
4 | 90 | CONCLUIDO | 13.4877 | 7.41 | 4.39 | 15.49 | 0.2 | 17 | 178.21 | 52.44 | 2 | 11 | 33.77 | 22213.89 | 43.44 | 1322 | 24.89 | 13.91 | 5562.53 | 0.56 | 0.91 | 0.08 | 0.35 | 1 | 10
5 | 90 | CONCLUIDO | 13.6132 | 7.35 | 4.36 | 16.34 | 0.22 | 16 | 178.59 | 52.44 | 2.25 | 0 | 33.89 | 22259.66 | 42.19 | 1321.87 | 23.28 | 13.91 | 4764.05 | 0.6 | 0.92 | 0.1 | 0.32 | 1 | 10
0 | 110 | CONCLUIDO | 10.0934 | 9.91 | 5.1 | 5.88 | 0.08 | 52 | 213.37 | 56.13 | 1 | 50 | 46.25 | 26550.29 | 70.45 | 1322.61 | 46.96 | 13.91 | 16423.75 | 0.3 | 0.78 | 0.14 | 1.06 | 1 | 10
1 | 110 | CONCLUIDO | 11.0967 | 9.01 | 4.79 | 7.57 | 0.1 | 38 | 213.78 | 56.13 | 1.25 | 36 | 46.4 | 26600.32 | 64.55 | 1321.96 | 37.47 | 13.91 | 11749.56 | 0.37 | 0.83 | 0.12 | 0.75 | 1 | 10
2 | 110 | CONCLUIDO | 11.7505 | 8.51 | 4.63 | 9.26 | 0.12 | 30 | 214.19 | 56.13 | 1.5 | 28 | 46.56 | 26650.41 | 60.58 | 1322.06 | 32.4 | 13.91 | 9256.27 | 0.43 | 0.86 | 0.1 | 0.59 | 1 | 10
3 | 110 | CONCLUIDO | 12.2075 | 8.19 | 4.52 | 10.86 | 0.14 | 25 | 214.59 | 56.13 | 1.75 | 23 | 46.72 | 26700.55 | 57.65 | 1321.87 | 29.02 | 13.91 | 7590.35 | 0.48 | 0.88 | 0.1 | 0.48 | 1 | 10
4 | 110 | CONCLUIDO | 12.6165 | 7.93 | 4.43 | 12.65 | 0.17 | 21 | 215 | 56.13 | 2 | 19 | 46.87 | 26750.75 | 54.44 | 1321.83 | 25.92 | 13.91 | 6060.57 | 0.54 | 0.9 | 0.09 | 0.39 | 1 | 10
5 | 110 | CONCLUIDO | 12.8214 | 7.8 | 4.43 | 14.76 | 0.19 | 18 | 215.41 | 56.13 | 2.25 | 16 | 47.03 | 26801 | 52.6 | 1322.05 | 26.67 | 13.91 | 6452 | 0.52 | 0.9 | 0.07 | 0.39 | 1 | 10
6 | 110 | CONCLUIDO | 13.0814 | 7.64 | 4.36 | 16.34 | 0.21 | 16 | 215.82 | 56.13 | 2.5 | 14 | 47.19 | 26851.31 | 49.54 | 1321.84 | 23.86 | 13.91 | 5053.34 | 0.58 | 0.92 | 0.08 | 0.32 | 1 | 10
7 | 110 | CONCLUIDO | 13.2905 | 7.52 | 4.32 | 18.52 | 0.23 | 14 | 216.22 | 56.13 | 2.75 | 5 | 47.35 | 26901.66 | 47.49 | 1321.93 | 22.48 | 13.91 | 4374.1 | 0.62 | 0.93 | 0.09 | 0.28 | 1 | 10
8 | 110 | CONCLUIDO | 13.2861 | 7.53 | 4.32 | 18.53 | 0.25 | 14 | 216.63 | 56.13 | 3 | 0 | 47.51 | 26952.08 | 47 | 1321.89 | 22.27 | 13.91 | 4267.51 | 0.62 | 0.93 | 0.09 | 0.28 | 1 | 10
0 | 150 | CONCLUIDO | 8.0289 | 12.46 | 5.51 | 4.66 | 0.06 | 71 | 296.65 | 61.82 | 1 | 69 | 83.83 | 36821.52 | 96.81 | 1322.48 | 60.15 | 13.91 | 22922.56 | 0.23 | 0.73 | 0.17 | 1.47 | 1 | 10
1 | 150 | CONCLUIDO | 9.0992 | 10.99 | 5.1 | 5.89 | 0.07 | 52 | 297.17 | 61.82 | 1.25 | 50 | 84.1 | 36885.7 | 88.43 | 1322.03 | 47.22 | 13.91 | 16555.5 | 0.29 | 0.78 | 0.14 | 1.06 | 1 | 10
2 | 150 | CONCLUIDO | 9.8652 | 10.14 | 4.86 | 7.11 | 0.09 | 41 | 297.7 | 61.82 | 1.5 | 39 | 84.37 | 36949.99 | 83.16 | 1322 | 39.52 | 13.91 | 12761.92 | 0.35 | 0.82 | 0.12 | 0.82 | 1 | 10
3 | 150 | CONCLUIDO | 10.4245 | 9.59 | 4.71 | 8.31 | 0.1 | 34 | 298.22 | 61.82 | 1.75 | 32 | 84.65 | 37014.39 | 79.4 | 1322.18 | 34.71 | 13.91 | 10390.04 | 0.4 | 0.85 | 0.11 | 0.67 | 1 | 10
4 | 150 | CONCLUIDO | 10.8515 | 9.22 | 4.61 | 9.53 | 0.12 | 29 | 298.74 | 61.82 | 2 | 27 | 84.92 | 37078.91 | 76.56 | 1321.92 | 31.65 | 13.91 | 8883.91 | 0.44 | 0.87 | 0.1 | 0.57 | 1 | 10
5 | 150 | CONCLUIDO | 11.223 | 8.91 | 4.52 | 10.86 | 0.13 | 25 | 299.26 | 61.82 | 2.25 | 23 | 85.19 | 37143.54 | 74.16 | 1321.88 | 29.13 | 13.91 | 7644 | 0.48 | 0.88 | 0.09 | 0.48 | 1 | 10
6 | 150 | CONCLUIDO | 11.5322 | 8.67 | 4.45 | 12.14 | 0.15 | 22 | 299.79 | 61.82 | 2.5 | 20 | 85.47 | 37208.42 | 71.81 | 1321.82 | 26.82 | 13.91 | 6505.45 | 0.52 | 0.9 | 0.09 | 0.41 | 1 | 10
7 | 150 | CONCLUIDO | 11.9138 | 8.39 | 4.34 | 13.71 | 0.16 | 19 | 300.32 | 61.82 | 2.75 | 17 | 85.74 | 37273.29 | 68.6 | 1322.06 | 23.15 | 13.91 | 4683.12 | 0.6 | 0.92 | 0.08 | 0.3 | 1 | 10
8 | 150 | CONCLUIDO | 11.8304 | 8.45 | 4.46 | 14.85 | 0.18 | 18 | 300.84 | 61.82 | 3 | 16 | 86.02 | 37338.27 | 69.72 | 1321.9 | 27.58 | 13.91 | 6907.2 | 0.5 | 0.9 | 0.07 | 0.41 | 1 | 10
9 | 150 | CONCLUIDO | 12.1429 | 8.24 | 4.35 | 16.31 | 0.19 | 16 | 301.37 | 61.82 | 3.25 | 14 | 86.3 | 37403.38 | 66.55 | 1321.85 | 23.75 | 13.91 | 4999.97 | 0.59 | 0.92 | 0.08 | 0.31 | 1 | 10
10 | 150 | CONCLUIDO | 12.2503 | 8.16 | 4.33 | 17.33 | 0.21 | 15 | 301.9 | 61.82 | 3.5 | 13 | 86.58 | 37468.6 | 65.16 | 1321.89 | 23.14 | 13.91 | 4699.97 | 0.6 | 0.92 | 0.08 | 0.29 | 1 | 10
11 | 150 | CONCLUIDO | 12.3745 | 8.08 | 4.31 | 18.45 | 0.22 | 14 | 302.43 | 61.82 | 3.75 | 12 | 86.86 | 37533.94 | 63.48 | 1321.77 | 22.37 | 13.91 | 4318.44 | 0.62 | 0.93 | 0.08 | 0.27 | 1 | 10
12 | 150 | CONCLUIDO | 12.6192 | 7.92 | 4.26 | 21.3 | 0.24 | 12 | 302.96 | 61.82 | 4 | 10 | 87.14 | 37599.4 | 61 | 1321.88 | 20.86 | 13.91 | 3577.13 | 0.67 | 0.94 | 0.07 | 0.22 | 1 | 10
13 | 150 | CONCLUIDO | 12.6103 | 7.93 | 4.27 | 21.33 | 0.25 | 12 | 303.49 | 61.82 | 4.25 | 9 | 87.42 | 37664.98 | 59.85 | 1322 | 20.86 | 13.91 | 3574.22 | 0.67 | 0.94 | 0.08 | 0.23 | 1 | 10
14 | 150 | CONCLUIDO | 12.742 | 7.85 | 4.24 | 23.13 | 0.26 | 11 | 304.03 | 61.82 | 4.5 | 7 | 87.7 | 37730.68 | 58.21 | 1321.88 | 20.04 | 13.91 | 3171.73 | 0.69 | 0.94 | 0.08 | 0.2 | 1 | 10
15 | 150 | CONCLUIDO | 12.8393 | 7.79 | 4.24 | 25.42 | 0.28 | 10 | 304.56 | 61.82 | 4.75 | 2 | 87.99 | 37796.51 | 57.4 | 1321.77 | 19.88 | 13.91 | 3093.17 | 0.7 | 0.94 | 0.08 | 0.2 | 1 | 10
16 | 150 | CONCLUIDO | 12.8292 | 7.79 | 4.24 | 25.45 | 0.29 | 10 | 305.09 | 61.82 | 5 | 0 | 88.27 | 37862.45 | 57.55 | 1321.77 | 19.87 | 13.91 | 3091.82 | 0.7 | 0.94 | 0.08 | 0.2 | 1 | 10
0 | 10 | CONCLUIDO | 9.9673 | 10.03 | 6.91 | 3.12 | 0.64 | 133 | 26.11 | 12.1 | 1 | 0 | 3.01 | 3454.41 | 20.11 | 1322.63 | 97.97 | 13.91 | 41524.43 | 0.14 | 0.58 | 0.44 | 2.87 | 1 | 10
0 | 45 | CONCLUIDO | 13.6674 | 7.32 | 4.69 | 9.08 | 0.18 | 31 | 98.71 | 39.72 | 1 | 0 | 12.99 | 12407.75 | 32.29 | 1322.38 | 33.07 | 13.91 | 9584.9 | 0.42 | 0.85 | 0.14 | 0.65 | 1 | 10
0 | 105 | CONCLUIDO | 10.4448 | 9.57 | 5.02 | 6.15 | 0.09 | 49 | 204 | 55.27 | 1 | 47 | 42.72 | 25393.6 | 66.95 | 1321.99 | 44.84 | 13.91 | 15377.52 | 0.31 | 0.8 | 0.13 | 0.98 | 1 | 10
1 | 105 | CONCLUIDO | 11.2994 | 8.85 | 4.78 | 7.76 | 0.11 | 37 | 204.39 | 55.27 | 1.25 | 35 | 42.87 | 25442.42 | 62.08 | 1321.91 | 37.32 | 13.91 | 11680.46 | 0.37 | 0.84 | 0.11 | 0.74 | 1 | 10
2 | 105 | CONCLUIDO | 11.9764 | 8.35 | 4.61 | 9.54 | 0.13 | 29 | 204.79 | 55.27 | 1.5 | 27 | 43.02 | 25491.3 | 58.03 | 1322.08 | 31.59 | 13.91 | 8852.84 | 0.44 | 0.87 | 0.1 | 0.57 | 1 | 10
3 | 105 | CONCLUIDO | 12.4434 | 8.04 | 4.5 | 11.25 | 0.15 | 24 | 205.18 | 55.27 | 1.75 | 22 | 43.16 | 25540.22 | 54.6 | 1321.82 | 28.25 | 13.91 | 7212.46 | 0.49 | 0.89 | 0.09 | 0.46 | 1 | 10
4 | 105 | CONCLUIDO | 13.0331 | 7.67 | 4.34 | 13.7 | 0.17 | 19 | 205.58 | 55.27 | 2 | 17 | 43.31 | 25589.2 | 50.3 | 1322.01 | 23.05 | 13.91 | 4635.4 | 0.6 | 0.92 | 0.08 | 0.3 | 1 | 10
5 | 105 | CONCLUIDO | 13.1128 | 7.63 | 4.37 | 15.43 | 0.19 | 17 | 205.98 | 55.27 | 2.25 | 15 | 43.46 | 25638.22 | 49.39 | 1321.88 | 24.48 | 13.91 | 5357.8 | 0.57 | 0.91 | 0.08 | 0.33 | 1 | 10
6 | 105 | CONCLUIDO | 13.3126 | 7.51 | 4.34 | 17.35 | 0.22 | 15 | 206.38 | 55.27 | 2.5 | 10 | 43.6 | 25687.3 | 46.5 | 1321.83 | 23.21 | 13.91 | 4736.53 | 0.6 | 0.92 | 0.08 | 0.3 | 1 | 10
7 | 105 | CONCLUIDO | 13.4163 | 7.45 | 4.32 | 18.52 | 0.24 | 14 | 206.78 | 55.27 | 2.75 | 1 | 43.75 | 25736.42 | 45.69 | 1321.97 | 22.34 | 13.91 | 4304.37 | 0.62 | 0.93 | 0.09 | 0.28 | 1 | 10
8 | 105 | CONCLUIDO | 13.4138 | 7.46 | 4.32 | 18.52 | 0.26 | 14 | 207.17 | 55.27 | 3 | 0 | 43.9 | 25785.6 | 45.8 | 1321.97 | 22.34 | 13.91 | 4303.79 | 0.62 | 0.93 | 0.09 | 0.28 | 1 | 10
0 | 60 | CONCLUIDO | 13.369 | 7.48 | 4.61 | 9.53 | 0.14 | 29 | 124.63 | 45 | 1 | 26 | 18.64 | 15605.44 | 38.27 | 1322 | 31.64 | 13.91 | 8881.54 | 0.44 | 0.87 | 0.1 | 0.57 | 1 | 10
1 | 60 | CONCLUIDO | 13.7357 | 7.28 | 4.53 | 11.34 | 0.18 | 24 | 124.96 | 45 | 1.25 | 1 | 18.71 | 15645.96 | 35.72 | 1321.9 | 28.59 | 13.91 | 7380.52 | 0.49 | 0.88 | 0.12 | 0.49 | 1 | 10
2 | 60 | CONCLUIDO | 13.7295 | 7.28 | 4.54 | 11.35 | 0.21 | 24 | 125.29 | 45 | 1.5 | 0 | 18.79 | 15686.51 | 35.73 | 1321.9 | 28.61 | 13.91 | 7388.49 | 0.49 | 0.88 | 0.12 | 0.5 | 1 | 10
0 | 135 | CONCLUIDO | 8.7966 | 11.37 | 5.33 | 5.08 | 0.07 | 63 | 263.32 | 59.89 | 1 | 61 | 67.43 | 32710.1 | 86.04 | 1322.15 | 54.26 | 13.91 | 20021.67 | 0.26 | 0.75 | 0.16 | 1.29 | 1 | 10
1 | 135 | CONCLUIDO | 9.7853 | 10.22 | 4.99 | 6.37 | 0.08 | 47 | 263.79 | 59.89 | 1.25 | 45 | 67.65 | 32767.75 | 79.21 | 1322.02 | 43.73 | 13.91 | 14835.77 | 0.32 | 0.8 | 0.13 | 0.95 | 1 | 10
2 | 135 | CONCLUIDO | 10.5128 | 9.51 | 4.79 | 7.77 | 0.1 | 37 | 264.25 | 59.89 | 1.5 | 35 | 67.87 | 32825.49 | 74.74 | 1322.21 | 37.39 | 13.91 | 11714.72 | 0.37 | 0.84 | 0.11 | 0.75 | 1 | 10
3 | 135 | CONCLUIDO | 11.1128 | 9 | 4.63 | 9.26 | 0.12 | 30 | 264.72 | 59.89 | 1.75 | 28 | 68.09 | 32883.31 | 70.89 | 1322.2 | 32.3 | 13.91 | 9206.5 | 0.43 | 0.86 | 0.1 | 0.59 | 1 | 10
4 | 135 | CONCLUIDO | 11.4847 | 8.71 | 4.54 | 10.48 | 0.13 | 26 | 265.19 | 59.89 | 2 | 24 | 68.31 | 32941.21 | 68.32 | 1321.89 | 29.64 | 13.91 | 7893.86 | 0.47 | 0.88 | 0.09 | 0.5 | 1 | 10
5 | 135 | CONCLUIDO | 11.8781 | 8.42 | 4.45 | 12.15 | 0.15 | 22 | 265.66 | 59.89 | 2.25 | 20 | 68.53 | 32999.19 | 65.66 | 1321.95 | 26.88 | 13.91 | 6532.79 | 0.52 | 0.9 | 0.09 | 0.41 | 1 | 10
6 | 135 | CONCLUIDO | 12.2628 | 8.15 | 4.34 | 13.71 | 0.17 | 19 | 266.13 | 59.89 | 2.5 | 17 | 68.75 | 33057.26 | 62.39 | 1321.77 | 23.18 | 13.91 | 4698.1 | 0.6 | 0.92 | 0.08 | 0.3 | 1 | 10
7 | 135 | CONCLUIDO | 12.22 | 8.18 | 4.42 | 14.73 | 0.18 | 18 | 266.6 | 59.89 | 2.75 | 16 | 68.97 | 33115.41 | 62.47 | 1321.77 | 25.94 | 13.91 | 6083.26 | 0.54 | 0.9 | 0.09 | 0.38 | 1 | 10
8 | 135 | CONCLUIDO | 12.4675 | 8.02 | 4.36 | 16.35 | 0.2 | 16 | 267.08 | 59.89 | 3 | 14 | 69.19 | 33173.65 | 60.14 | 1322.1 | 24.01 | 13.91 | 5129.09 | 0.58 | 0.92 | 0.08 | 0.32 | 1 | 10
9 | 135 | CONCLUIDO | 12.7128 | 7.87 | 4.31 | 18.45 | 0.22 | 14 | 267.55 | 59.89 | 3.25 | 12 | 69.41 | 33231.97 | 57.82 | 1321.82 | 22.3 | 13.91 | 4285.59 | 0.62 | 0.93 | 0.08 | 0.26 | 1 | 10
10 | 135 | CONCLUIDO | 12.8278 | 7.8 | 4.29 | 19.78 | 0.23 | 13 | 268.02 | 59.89 | 3.5 | 11 | 69.64 | 33290.38 | 55.99 | 1321.77 | 21.68 | 13.91 | 3980.35 | 0.64 | 0.93 | 0.08 | 0.24 | 1 | 10
11 | 135 | CONCLUIDO | 12.9366 | 7.73 | 4.27 | 21.35 | 0.25 | 12 | 268.5 | 59.89 | 3.75 | 8 | 69.86 | 33348.87 | 54.2 | 1322.07 | 21.15 | 13.91 | 3718.91 | 0.66 | 0.94 | 0.08 | 0.23 | 1 | 10
12 | 135 | CONCLUIDO | 13.0454 | 7.67 | 4.26 | 23.22 | 0.26 | 11 | 268.97 | 59.89 | 4 | 2 | 70.09 | 33407.45 | 53.19 | 1321.87 | 20.49 | 13.91 | 3396.47 | 0.68 | 0.94 | 0.08 | 0.22 | 1 | 10
13 | 135 | CONCLUIDO | 13.0397 | 7.67 | 4.26 | 23.23 | 0.28 | 11 | 269.45 | 59.89 | 4.25 | 0 | 70.31 | 33466.11 | 53.33 | 1321.94 | 20.49 | 13.91 | 3396.39 | 0.68 | 0.94 | 0.08 | 0.22 | 1 | 10
0 | 80 | CONCLUIDO | 11.9055 | 8.4 | 4.82 | 7.41 | 0.11 | 39 | 159.12 | 50.28 | 1 | 37 | 27.84 | 19859.16 | 52.07 | 1321.89 | 38.29 | 13.91 | 12154.04 | 0.36 | 0.83 | 0.12 | 0.78 | 1 | 10
1 | 80 | CONCLUIDO | 12.8073 | 7.81 | 4.58 | 9.82 | 0.14 | 28 | 159.48 | 50.28 | 1.25 | 26 | 27.95 | 19902.91 | 46.87 | 1321.95 | 30.89 | 13.91 | 8511.26 | 0.45 | 0.87 | 0.1 | 0.54 | 1 | 10
2 | 80 | CONCLUIDO | 13.3566 | 7.49 | 4.45 | 12.15 | 0.17 | 22 | 159.83 | 50.28 | 1.5 | 19 | 28.05 | 19946.71 | 42.82 | 1322.08 | 26.61 | 13.91 | 6397.94 | 0.52 | 0.9 | 0.09 | 0.41 | 1 | 10
3 | 80 | CONCLUIDO | 13.8185 | 7.24 | 4.33 | 14.44 | 0.19 | 18 | 160.19 | 50.28 | 1.75 | 5 | 28.16 | 19990.53 | 39.35 | 1321.92 | 22.73 | 13.91 | 4478.94 | 0.61 | 0.92 | 0.09 | 0.29 | 1 | 10
4 | 80 | CONCLUIDO | 13.7636 | 7.27 | 4.36 | 14.54 | 0.22 | 18 | 160.54 | 50.28 | 2 | 0 | 28.26 | 20034.4 | 39.64 | 1321.92 | 23.47 | 13.91 | 4848.78 | 0.59 | 0.92 | 0.09 | 0.32 | 1 | 10
0 | 115 | CONCLUIDO | 9.8307 | 10.17 | 5.14 | 5.71 | 0.08 | 54 | 222.93 | 56.94 | 1 | 52 | 49.99 | 27728.69 | 73.43 | 1322 | 48.28 | 13.91 | 17076.11 | 0.29 | 0.78 | 0.14 | 1.1 | 1 | 10
1 | 115 | CONCLUIDO | 10.8053 | 9.25 | 4.84 | 7.26 | 0.1 | 40 | 223.35 | 56.94 | 1.25 | 38 | 50.15 | 27780.03 | 67.53 | 1321.98 | 38.95 | 13.91 | 12479.24 | 0.36 | 0.83 | 0.12 | 0.8 | 1 | 10
2 | 115 | CONCLUIDO | 11.4493 | 8.73 | 4.67 | 8.75 | 0.12 | 32 | 223.76 | 56.94 | 1.5 | 30 | 50.32 | 27831.42 | 63.56 | 1322.07 | 33.61 | 13.91 | 9849.31 | 0.41 | 0.86 | 0.11 | 0.63 | 1 | 10
3 | 115 | CONCLUIDO | 11.9868 | 8.34 | 4.54 | 10.48 | 0.14 | 26 | 224.18 | 56.94 | 1.75 | 24 | 50.49 | 27882.87 | 60.27 | 1322 | 29.54 | 13.91 | 7847.31 | 0.47 | 0.88 | 0.1 | 0.5 | 1 | 10
4 | 115 | CONCLUIDO | 12.3784 | 8.08 | 4.45 | 12.14 | 0.16 | 22 | 224.6 | 56.94 | 2 | 20 | 50.65 | 27934.37 | 57.32 | 1321.88 | 26.78 | 13.91 | 6486.44 | 0.52 | 0.9 | 0.09 | 0.41 | 1 | 10
5 | 115 | CONCLUIDO | 12.8461 | 7.78 | 4.33 | 14.45 | 0.18 | 18 | 225.01 | 56.94 | 2.25 | 16 | 50.82 | 27985.94 | 53.42 | 1322.02 | 23.28 | 13.91 | 4755.01 | 0.6 | 0.92 | 0.07 | 0.29 | 1 | 10
6 | 115 | CONCLUIDO | 12.8297 | 7.79 | 4.39 | 15.49 | 0.2 | 17 | 225.43 | 56.94 | 2.5 | 15 | 50.99 | 28037.57 | 53.02 | 1321.9 | 24.87 | 13.91 | 5554.89 | 0.56 | 0.91 | 0.08 | 0.35 | 1 | 10
7 | 115 | CONCLUIDO | 13.1887 | 7.58 | 4.31 | 18.46 | 0.22 | 14 | 225.85 | 56.94 | 2.75 | 11 | 51.16 | 28089.25 | 49.67 | 1321.84 | 22.3 | 13.91 | 4284.12 | 0.62 | 0.93 | 0.08 | 0.27 | 1 | 10
8 | 115 | CONCLUIDO | 13.2797 | 7.53 | 4.3 | 19.84 | 0.24 | 13 | 226.27 | 56.94 | 3 | 3 | 51.33 | 28140.99 | 48.55 | 1321.77 | 21.67 | 13.91 | 3974.23 | 0.64 | 0.93 | 0.09 | 0.26 | 1 | 10
9 | 115 | CONCLUIDO | 13.2797 | 7.53 | 4.3 | 19.84 | 0.25 | 13 | 226.69 | 56.94 | 3.25 | 0 | 51.5 | 28192.8 | 48.38 | 1321.77 | 21.61 | 13.91 | 3942.83 | 0.64 | 0.93 | 0.09 | 0.26 | 1 | 10
0 | 35 | CONCLUIDO | 13.471 | 7.42 | 4.86 | 7.48 | 0.22 | 39 | 80.84 | 35.1 | 1 | 0 | 9.74 | 10204.21 | 29.86 | 1321.95 | 38.11 | 13.91 | 12063.28 | 0.36 | 0.82 | 0.17 | 0.82 | 1 | 10
0 | 50 | CONCLUIDO | 13.7284 | 7.28 | 4.63 | 9.91 | 0.16 | 28 | 107.41 | 41.65 | 1 | 1 | 14.77 | 13481.73 | 33.45 | 1321.77 | 31.23 | 13.91 | 8677.58 | 0.45 | 0.86 | 0.13 | 0.59 | 1 | 10
1 | 50 | CONCLUIDO | 13.7305 | 7.28 | 4.62 | 9.91 | 0.2 | 28 | 107.73 | 41.65 | 1.25 | 0 | 14.83 | 13520.81 | 33.48 | 1321.81 | 31.12 | 13.91 | 8625.34 | 0.45 | 0.86 | 0.14 | 0.58 | 1 | 10
0 | 25 | CONCLUIDO | 12.932 | 7.73 | 5.19 | 5.76 | 0.28 | 54 | 61.76 | 28.92 | 1 | 0 | 6.84 | 7851.41 | 27.17 | 1321.99 | 47.58 | 13.91 | 16725.61 | 0.29 | 0.77 | 0.21 | 1.15 | 1 | 10
0 | 85 | CONCLUIDO | 11.5927 | 8.63 | 4.86 | 7.12 | 0.11 | 41 | 167.88 | 51.39 | 1 | 39 | 30.49 | 20939.59 | 55.17 | 1322.04 | 39.74 | 13.91 | 12870.95 | 0.35 | 0.82 | 0.12 | 0.82 | 1 | 10
1 | 85 | CONCLUIDO | 12.4693 | 8.02 | 4.63 | 9.26 | 0.13 | 30 | 168.25 | 51.39 | 1.25 | 28 | 30.6 | 20984.25 | 50.22 | 1321.82 | 32.45 | 13.91 | 9278.18 | 0.43 | 0.86 | 0.1 | 0.59 | 1 | 10
2 | 85 | CONCLUIDO | 13.1119 | 7.63 | 4.47 | 11.67 | 0.16 | 23 | 168.61 | 51.39 | 1.5 | 21 | 30.71 | 21028.94 | 45.97 | 1321.85 | 27.53 | 13.91 | 6856.25 | 0.51 | 0.89 | 0.09 | 0.43 | 1 | 10
3 | 85 | CONCLUIDO | 13.6596 | 7.32 | 4.34 | 14.46 | 0.18 | 18 | 168.97 | 51.39 | 1.75 | 14 | 30.83 | 21073.68 | 41.33 | 1321.77 | 23.33 | 13.91 | 4778.04 | 0.6 | 0.92 | 0.08 | 0.3 | 1 | 10
4 | 85 | CONCLUIDO | 13.6286 | 7.34 | 4.39 | 15.49 | 0.21 | 17 | 169.33 | 51.39 | 2 | 2 | 30.94 | 21118.46 | 41.13 | 1321.84 | 24.46 | 13.91 | 5352.37 | 0.57 | 0.91 | 0.1 | 0.35 | 1 | 10
5 | 85 | CONCLUIDO | 13.6229 | 7.34 | 4.39 | 15.5 | 0.24 | 17 | 169.7 | 51.39 | 2.25 | 0 | 31.05 | 21163.27 | 41.26 | 1321.77 | 24.63 | 13.91 | 5433.95 | 0.56 | 0.91 | 0.1 | 0.35 | 1 | 10
0 | 20 | CONCLUIDO | 12.4481 | 8.03 | 5.47 | 4.9 | 0.34 | 67 | 51.33 | 24.83 | 1 | 0 | 5.51 | 6564.78 | 25.47 | 1322.39 | 55.74 | 13.91 | 20740.28 | 0.25 | 0.73 | 0.25 | 1.42 | 1 | 10
0 | 120 | CONCLUIDO | 9.5824 | 10.44 | 5.18 | 5.55 | 0.08 | 56 | 232.68 | 57.72 | 1 | 54 | 53.95 | 28931.02 | 76.27 | 1322.65 | 49.57 | 13.91 | 17711.78 | 0.28 | 0.77 | 0.14 | 1.13 | 1 | 10
1 | 120 | CONCLUIDO | 10.5171 | 9.51 | 4.89 | 6.98 | 0.1 | 42 | 233.1 | 57.72 | 1.25 | 40 | 54.13 | 28983.75 | 70.59 | 1322.04 | 40.35 | 13.91 | 13169.52 | 0.34 | 0.82 | 0.12 | 0.84 | 1 | 10
2 | 120 | CONCLUIDO | 11.236 | 8.9 | 4.69 | 8.52 | 0.11 | 33 | 233.53 | 57.72 | 1.5 | 31 | 54.31 | 29036.54 | 66.2 | 1322.15 | 34.24 | 13.91 | 10161.6 | 0.41 | 0.85 | 0.11 | 0.65 | 1 | 10
3 | 120 | CONCLUIDO | 11.7536 | 8.51 | 4.57 | 10.15 | 0.13 | 27 | 233.96 | 57.72 | 1.75 | 25 | 54.49 | 29089.39 | 62.98 | 1321.86 | 30.52 | 13.91 | 8328.76 | 0.46 | 0.88 | 0.1 | 0.53 | 1 | 10
4 | 120 | CONCLUIDO | 12.1433 | 8.24 | 4.48 | 11.68 | 0.15 | 23 | 234.39 | 57.72 | 2 | 21 | 54.67 | 29142.31 | 60.25 | 1321.89 | 27.58 | 13.91 | 6880.32 | 0.5 | 0.89 | 0.09 | 0.44 | 1 | 10
5 | 120 | CONCLUIDO | 12.6378 | 7.91 | 4.34 | 13.7 | 0.17 | 19 | 234.82 | 57.72 | 2.25 | 17 | 54.85 | 29195.29 | 56.35 | 1321.77 | 23.13 | 13.91 | 4676.43 | 0.6 | 0.92 | 0.08 | 0.3 | 1 | 10
6 | 120 | CONCLUIDO | 12.7366 | 7.85 | 4.37 | 15.42 | 0.19 | 17 | 235.25 | 57.72 | 2.5 | 15 | 55.03 | 29248.33 | 55.33 | 1322.14 | 24.26 | 13.91 | 5251.77 | 0.57 | 0.92 | 0.08 | 0.33 | 1 | 10
7 | 120 | CONCLUIDO | 12.9585 | 7.72 | 4.32 | 17.3 | 0.21 | 15 | 235.68 | 57.72 | 2.75 | 13 | 55.21 | 29301.44 | 53.04 | 1321.77 | 22.8 | 13.91 | 4529.94 | 0.61 | 0.92 | 0.08 | 0.28 | 1 | 10
8 | 120 | CONCLUIDO | 13.0634 | 7.66 | 4.31 | 18.46 | 0.23 | 14 | 236.11 | 57.72 | 3 | 12 | 55.39 | 29354.61 | 50.92 | 1321.77 | 22.4 | 13.91 | 4333.16 | 0.62 | 0.93 | 0.08 | 0.27 | 1 | 10
9 | 120 | CONCLUIDO | 13.1675 | 7.59 | 4.29 | 19.82 | 0.24 | 13 | 236.54 | 57.72 | 3.25 | 2 | 55.57 | 29407.85 | 49.55 | 1321.77 | 21.53 | 13.91 | 3905.36 | 0.65 | 0.93 | 0.09 | 0.25 | 1 | 10
10 | 120 | CONCLUIDO | 13.156 | 7.6 | 4.3 | 19.85 | 0.26 | 13 | 236.98 | 57.72 | 3.5 | 0 | 55.75 | 29461.15 | 49.45 | 1321.85 | 21.64 | 13.91 | 3958.8 | 0.64 | 0.93 | 0.09 | 0.26 | 1 | 10
0 | 145 | CONCLUIDO | 8.2968 | 12.05 | 5.44 | 4.8 | 0.06 | 68 | 285.18 | 61.2 | 1 | 66 | 77.98 | 35406.83 | 92.92 | 1322.34 | 57.85 | 13.91 | 21788.79 | 0.24 | 0.74 | 0.16 | 1.4 | 1 | 10
1 | 145 | CONCLUIDO | 9.3434 | 10.7 | 5.06 | 6.07 | 0.08 | 50 | 285.68 | 61.2 | 1.25 | 48 | 78.24 | 35468.6 | 85.2 | 1322.19 | 45.79 | 13.91 | 15851.38 | 0.3 | 0.79 | 0.14 | 1.02 | 1 | 10
2 | 145 | CONCLUIDO | 10.0556 | 9.94 | 4.84 | 7.26 | 0.09 | 40 | 286.19 | 61.2 | 1.5 | 38 | 78.49 | 35530.47 | 80.36 | 1322.17 | 39.05 | 13.91 | 12528.63 | 0.36 | 0.83 | 0.12 | 0.8 | 1 | 10
3 | 145 | CONCLUIDO | 10.622 | 9.41 | 4.69 | 8.52 | 0.11 | 33 | 286.69 | 61.2 | 1.75 | 31 | 78.74 | 35592.57 | 76.63 | 1322.21 | 34.24 | 13.91 | 10158.91 | 0.41 | 0.85 | 0.1 | 0.65 | 1 | 10
4 | 145 | CONCLUIDO | 11.064 | 9.04 | 4.58 | 9.81 | 0.12 | 28 | 287.19 | 61.2 | 2 | 26 | 78.99 | 35654.65 | 73.65 | 1321.92 | 30.92 | 13.91 | 8526.31 | 0.45 | 0.87 | 0.1 | 0.54 | 1 | 10
5 | 145 | CONCLUIDO | 11.4315 | 8.75 | 4.51 | 11.26 | 0.14 | 24 | 287.7 | 61.2 | 2.25 | 22 | 79.25 | 35716.83 | 71.37 | 1322.45 | 28.41 | 13.91 | 7289.92 | 0.49 | 0.89 | 0.09 | 0.46 | 1 | 10
6 | 145 | CONCLUIDO | 11.7474 | 8.51 | 4.43 | 12.66 | 0.15 | 21 | 288.2 | 61.2 | 2.5 | 19 | 79.5 | 35779.11 | 68.99 | 1322.3 | 26.07 | 13.91 | 6134.66 | 0.53 | 0.9 | 0.09 | 0.39 | 1 | 10
7 | 145 | CONCLUIDO | 12.0212 | 8.32 | 4.35 | 13.72 | 0.17 | 19 | 288.71 | 61.2 | 2.75 | 17 | 79.76 | 35841.5 | 65.95 | 1321.99 | 23.56 | 13.91 | 4891.92 | 0.59 | 0.92 | 0.07 | 0.3 | 1 | 10
8 | 145 | CONCLUIDO | 12.1417 | 8.24 | 4.37 | 15.43 | 0.18 | 17 | 289.21 | 61.2 | 3 | 15 | 80.02 | 35903.99 | 65.75 | 1321.92 | 24.45 | 13.91 | 5344.33 | 0.57 | 0.92 | 0.08 | 0.33 | 1 | 10
9 | 145 | CONCLUIDO | 12.3631 | 8.09 | 4.33 | 17.32 | 0.2 | 15 | 289.72 | 61.2 | 3.25 | 13 | 80.27 | 35966.59 | 63.52 | 1322.13 | 23.08 | 13.91 | 4670.26 | 0.6 | 0.92 | 0.08 | 0.29 | 1 | 10
10 | 145 | CONCLUIDO | 12.4857 | 8.01 | 4.31 | 18.45 | 0.21 | 14 | 290.23 | 61.2 | 3.5 | 12 | 80.53 | 36029.29 | 61.97 | 1321.77 | 22.26 | 13.91 | 4263.14 | 0.62 | 0.93 | 0.08 | 0.27 | 1 | 10
11 | 145 | CONCLUIDO | 12.5901 | 7.94 | 4.29 | 19.81 | 0.23 | 13 | 290.74 | 61.2 | 3.75 | 11 | 80.79 | 36092.1 | 60.39 | 1321.97 | 21.9 | 13.91 | 4087.79 | 0.64 | 0.93 | 0.08 | 0.25 | 1 | 10
12 | 145 | CONCLUIDO | 12.7217 | 7.86 | 4.26 | 21.32 | 0.24 | 12 | 291.25 | 61.2 | 4 | 9 | 81.05 | 36155.02 | 58.53 | 1321.84 | 21 | 13.91 | 3643.65 | 0.66 | 0.94 | 0.07 | 0.22 | 1 | 10
13 | 145 | CONCLUIDO | 12.8567 | 7.78 | 4.24 | 23.11 | 0.26 | 11 | 291.76 | 61.2 | 4.25 | 6 | 81.31 | 36218.04 | 56.92 | 1321.96 | 19.91 | 13.91 | 3103.94 | 0.7 | 0.94 | 0.08 | 0.2 | 1 | 10
14 | 145 | CONCLUIDO | 12.8438 | 7.79 | 4.24 | 23.15 | 0.27 | 11 | 292.27 | 61.2 | 4.5 | 1 | 81.57 | 36281.16 | 55.9 | 1321.84 | 20 | 13.91 | 3149.44 | 0.7 | 0.94 | 0.08 | 0.2 | 1 | 10
15 | 145 | CONCLUIDO | 12.8429 | 7.79 | 4.24 | 23.15 | 0.29 | 11 | 292.79 | 61.2 | 4.75 | 0 | 81.84 | 36344.4 | 55.96 | 1321.84 | 19.99 | 13.91 | 3146.76 | 0.7 | 0.94 | 0.08 | 0.2 | 1 | 10
0 | 65 | CONCLUIDO | 13.0279 | 7.68 | 4.65 | 9 | 0.13 | 31 | 133.21 | 46.47 | 1 | 29 | 20.75 | 16663.42 | 41.85 | 1322.08 | 33.11 | 13.91 | 9606.15 | 0.42 | 0.86 | 0.1 | 0.61 | 1 | 10
1 | 65 | CONCLUIDO | 13.7012 | 7.3 | 4.49 | 11.72 | 0.17 | 23 | 133.55 | 46.47 | 1.25 | 12 | 20.83 | 16704.7 | 37.23 | 1322.01 | 27.75 | 13.91 | 6965.29 | 0.5 | 0.89 | 0.1 | 0.45 | 1 | 10
2 | 65 | CONCLUIDO | 13.763 | 7.27 | 4.49 | 12.24 | 0.2 | 22 | 133.88 | 46.47 | 1.5 | 0 | 20.91 | 16746.01 | 36.84 | 1321.9 | 27.05 | 13.91 | 6622.02 | 0.51 | 0.89 | 0.12 | 0.45 | 1 | 10
0 | 130 | CONCLUIDO | 9.0312 | 11.07 | 5.29 | 5.2 | 0.07 | 61 | 252.85 | 59.19 | 1 | 59 | 62.65 | 31418.63 | 82.88 | 1322.28 | 52.99 | 13.91 | 19396.73 | 0.26 | 0.76 | 0.15 | 1.24 | 1 | 10
1 | 130 | CONCLUIDO | 10.0519 | 9.95 | 4.94 | 6.59 | 0.09 | 45 | 253.3 | 59.19 | 1.25 | 43 | 62.86 | 31474.5 | 76.15 | 1321.98 | 42.27 | 13.91 | 14112.59 | 0.33 | 0.81 | 0.12 | 0.9 | 1 | 10
2 | 130 | CONCLUIDO | 10.8303 | 9.23 | 4.72 | 8.09 | 0.11 | 35 | 253.75 | 59.19 | 1.5 | 33 | 63.06 | 31530.44 | 71.17 | 1321.86 | 35.17 | 13.91 | 10612.83 | 0.4 | 0.85 | 0.11 | 0.68 | 1 | 10
3 | 130 | CONCLUIDO | 11.3268 | 8.83 | 4.61 | 9.53 | 0.12 | 29 | 254.21 | 59.19 | 1.75 | 27 | 63.26 | 31586.46 | 68.22 | 1322.04 | 31.68 | 13.91 | 8901.73 | 0.44 | 0.87 | 0.1 | 0.56 | 1 | 10
4 | 130 | CONCLUIDO | 11.6895 | 8.55 | 4.53 | 10.87 | 0.14 | 25 | 254.66 | 59.19 | 2 | 23 | 63.47 | 31642.55 | 65.84 | 1322.43 | 29.06 | 13.91 | 7609.35 | 0.48 | 0.88 | 0.1 | 0.49 | 1 | 10
5 | 130 | CONCLUIDO | 12.1057 | 8.26 | 4.43 | 12.65 | 0.16 | 21 | 255.12 | 59.19 | 2.25 | 19 | 63.67 | 31698.72 | 62.74 | 1322.18 | 26.04 | 13.91 | 6119.9 | 0.53 | 0.9 | 0.09 | 0.39 | 1 | 10
6 | 130 | CONCLUIDO | 12.3626 | 8.09 | 4.36 | 13.75 | 0.17 | 19 | 255.57 | 59.19 | 2.5 | 17 | 63.88 | 31754.97 | 59.84 | 1321.95 | 23.88 | 13.91 | 5050.45 | 0.58 | 0.92 | 0.08 | 0.31 | 1 | 10
7 | 130 | CONCLUIDO | 12.458 | 8.03 | 4.39 | 15.5 | 0.19 | 17 | 256.03 | 59.19 | 2.75 | 15 | 64.09 | 31811.29 | 59.76 | 1321.98 | 25.13 | 13.91 | 5683.92 | 0.55 | 0.91 | 0.08 | 0.35 | 1 | 10
8 | 130 | CONCLUIDO | 12.7069 | 7.87 | 4.33 | 17.33 | 0.21 | 15 | 256.49 | 59.19 | 3 | 13 | 64.29 | 31867.69 | 56.98 | 1321.95 | 23.13 | 13.91 | 4693.16 | 0.6 | 0.92 | 0.08 | 0.29 | 1 | 10
9 | 130 | CONCLUIDO | 12.8233 | 7.8 | 4.31 | 18.47 | 0.23 | 14 | 256.95 | 59.19 | 3.25 | 12 | 64.5 | 31924.29 | 54.99 | 1321.98 | 22.37 | 13.91 | 4321.26 | 0.62 | 0.93 | 0.08 | 0.27 | 1 | 10
10 | 130 | CONCLUIDO | 13.0643 | 7.65 | 4.26 | 21.31 | 0.24 | 12 | 257.41 | 59.19 | 3.5 | 7 | 64.71 | 31980.84 | 52.45 | 1321.86 | 20.85 | 13.91 | 3571.71 | 0.67 | 0.94 | 0.08 | 0.22 | 1 | 10
11 | 130 | CONCLUIDO | 13.0444 | 7.67 | 4.27 | 21.37 | 0.26 | 12 | 257.86 | 59.19 | 3.75 | 1 | 64.92 | 32037.48 | 52.13 | 1321.77 | 20.91 | 13.91 | 3599.15 | 0.67 | 0.94 | 0.09 | 0.23 | 1 | 10
12 | 130 | CONCLUIDO | 13.0482 | 7.66 | 4.27 | 21.36 | 0.28 | 12 | 258.32 | 59.19 | 4 | 0 | 65.13 | 32094.19 | 51.94 | 1321.77 | 20.83 | 13.91 | 3559.92 | 0.67 | 0.94 | 0.09 | 0.23 | 1 | 10
0 | 75 | CONCLUIDO | 12.3094 | 8.12 | 4.75 | 7.91 | 0.12 | 36 | 150.44 | 49.1 | 1 | 34 | 25.34 | 18787.76 | 48.56 | 1322.07 | 35.95 | 13.91 | 10997.57 | 0.39 | 0.84 | 0.11 | 0.71 | 1 | 10
1 | 75 | CONCLUIDO | 13.1344 | 7.61 | 4.54 | 10.48 | 0.15 | 26 | 150.78 | 49.1 | 1.25 | 24 | 25.44 | 18830.65 | 43.65 | 1321.93 | 29.68 | 13.91 | 7912.71 | 0.47 | 0.88 | 0.09 | 0.5 | 1 | 10
2 | 75 | CONCLUIDO | 13.6971 | 7.3 | 4.41 | 13.24 | 0.18 | 20 | 151.13 | 49.1 | 1.5 | 13 | 25.54 | 18873.58 | 39.44 | 1321.99 | 25.34 | 13.91 | 5772.61 | 0.55 | 0.91 | 0.09 | 0.37 | 1 | 10
3 | 75 | CONCLUIDO | 13.6872 | 7.31 | 4.45 | 14.05 | 0.2 | 19 | 151.48 | 49.1 | 1.75 | 1 | 25.64 | 18916.54 | 39.21 | 1321.89 | 25.95 | 13.91 | 6086.38 | 0.54 | 0.9 | 0.11 | 0.41 | 1 | 10
4 | 75 | CONCLUIDO | 13.6861 | 7.31 | 4.45 | 14.05 | 0.23 | 19 | 151.83 | 49.1 | 2 | 0 | 25.73 | 18959.54 | 39.31 | 1321.86 | 25.93 | 13.91 | 6074.99 | 0.54 | 0.9 | 0.11 | 0.41 | 1 | 10
0 | 95 | CONCLUIDO | 11.0085 | 9.08 | 4.94 | 6.59 | 0.1 | 45 | 185.69 | 53.44 | 1 | 43 | 36.26 | 23136.14 | 61.05 | 1321.94 | 42.23 | 13.91 | 14093.51 | 0.33 | 0.81 | 0.12 | 0.9 | 1 | 10
1 | 95 | CONCLUIDO | 11.8238 | 8.46 | 4.72 | 8.34 | 0.12 | 34 | 186.07 | 53.44 | 1.25 | 32 | 36.39 | 23182.76 | 56.48 | 1322.4 | 35.34 | 13.91 | 10704.04 | 0.39 | 0.85 | 0.11 | 0.68 | 1 | 10
2 | 95 | CONCLUIDO | 12.5239 | 7.98 | 4.55 | 10.5 | 0.14 | 26 | 186.45 | 53.44 | 1.5 | 24 | 36.51 | 23229.42 | 52.21 | 1322.09 | 29.73 | 13.91 | 7942.44 | 0.47 | 0.88 | 0.1 | 0.51 | 1 | 10
3 | 95 | CONCLUIDO | 13.0246 | 7.68 | 4.43 | 12.65 | 0.17 | 21 | 186.83 | 53.44 | 1.75 | 19 | 36.64 | 23276.13 | 48.59 | 1321.77 | 25.96 | 13.91 | 6080.27 | 0.54 | 0.9 | 0.09 | 0.39 | 1 | 10
4 | 95 | CONCLUIDO | 13.1772 | 7.59 | 4.45 | 14.83 | 0.19 | 18 | 187.21 | 53.44 | 2 | 15 | 36.77 | 23322.88 | 46.66 | 1321.77 | 27.39 | 13.91 | 6809.44 | 0.51 | 0.9 | 0.08 | 0.41 | 1 | 10
5 | 95 | CONCLUIDO | 13.4615 | 7.43 | 4.36 | 16.37 | 0.21 | 16 | 187.59 | 53.44 | 2.25 | 5 | 36.9 | 23369.68 | 43.72 | 1322.05 | 23.77 | 13.91 | 5010.29 | 0.59 | 0.92 | 0.09 | 0.32 | 1 | 10
6 | 95 | CONCLUIDO | 13.5803 | 7.36 | 4.34 | 17.35 | 0.24 | 15 | 187.97 | 53.44 | 2.5 | 0 | 37.03 | 23416.52 | 43.08 | 1321.77 | 22.71 | 13.91 | 4486.82 | 0.61 | 0.92 | 0.1 | 0.3 | 1 | 10
0 | 55 | CONCLUIDO | 13.6659 | 7.32 | 4.59 | 10.2 | 0.15 | 27 | 116.05 | 43.4 | 1 | 14 | 16.65 | 14546.17 | 35.08 | 1321.86 | 30.62 | 13.91 | 8378.35 | 0.45 | 0.87 | 0.11 | 0.55 | 1 | 10
1 | 55 | CONCLUIDO | 13.7185 | 7.29 | 4.58 | 10.58 | 0.19 | 26 | 116.37 | 43.4 | 1.25 | 0 | 16.72 | 14585.96 | 34.58 | 1322.03 | 29.96 | 13.91 | 8053.84 | 0.46 | 0.87 | 0.13 | 0.54 | 1 | 10

## gráficos
Selecione o eixo X:
Selecione o eixo Y:
Selecione o eixo Z:
Eixo X | Eixo Y | Eixo Z
0 | 0 | 0
0 | 0 | 0
0 | 0 | 0
0 | 0 | 0
0 | 0 | 0
0 | 0 | 0
0 | 0 | 0
0 | 0 | 0
0 | 0 | 0
0 | 0 | 0
0 | 0 | 0
0 | 0 | 0
0 | 0 | 0
0 | 0 | 0
0 | 0 | 0
0 | 0 | 0
0 | 0 | 0
0 | 0 | 0
0 | 0 | 0
0 | 0 | 0
0 | 0 | 0
0 | 0 | 0
0 | 0 | 0
0 | 0 | 0
0 | 0 | 0
0 | 0 | 0
0 | 0 | 0
0 | 0 | 0
0 | 0 | 0
0 | 0 | 0
0 | 0 | 0
0 | 0 | 0
0 | 0 | 0
0 | 0 | 0
0 | 0 | 0
0 | 0 | 0
0 | 0 | 0
0 | 0 | 0
0 | 0 | 0
0 | 0 | 0
0 | 0 | 0
0 | 0 | 0
0 | 0 | 0
0 | 0 | 0
0 | 0 | 0
0 | 0 | 0
0 | 0 | 0
0 | 0 | 0
0 | 0 | 0
0 | 0 | 0
0 | 0 | 0
0 | 0 | 0
0 | 0 | 0
0 | 0 | 0
0 | 0 | 0
0 | 0 | 0
0 | 0 | 0
0 | 0 | 0
0 | 0 | 0
0 | 0 | 0
0 | 0 | 0
0 | 0 | 0
0 | 0 | 0
0 | 0 | 0
0 | 0 | 0
0 | 0 | 0
0 | 0 | 0
0 | 0 | 0
0 | 0 | 0
0 | 0 | 0
0 | 0 | 0
0 | 0 | 0
0 | 0 | 0
0 | 0 | 0
0 | 0 | 0
0 | 0 | 0
0 | 0 | 0
0 | 0 | 0
0 | 0 | 0
0 | 0 | 0
0 | 0 | 0
0 | 0 | 0
0 | 0 | 0
0 | 0 | 0
0 | 0 | 0
0 | 0 | 0
0 | 0 | 0
0 | 0 | 0
0 | 0 | 0
0 | 0 | 0
0 | 0 | 0
0 | 0 | 0
0 | 0 | 0
0 | 0 | 0
0 | 0 | 0
0 | 0 | 0
0 | 0 | 0
0 | 0 | 0
0 | 0 | 0
0 | 0 | 0
0 | 0 | 0
0 | 0 | 0
0 | 0 | 0
0 | 0 | 0
0 | 0 | 0
0 | 0 | 0
0 | 0 | 0
0 | 0 | 0
0 | 0 | 0
0 | 0 | 0
0 | 0 | 0
0 | 0 | 0
0 | 0 | 0
0 | 0 | 0
0 | 0 | 0
0 | 0 | 0
0 | 0 | 0
0 | 0 | 0
0 | 0 | 0
0 | 0 | 0
0 | 0 | 0
0 | 0 | 0
0 | 0 | 0
0 | 0 | 0
0 | 0 | 0
0 | 0 | 0
0 | 0 | 0
0 | 0 | 0
0 | 0 | 0
0 | 0 | 0
0 | 0 | 0
0 | 0 | 0
0 | 0 | 0
0 | 0 | 0
0 | 0 | 0
0 | 0 | 0
0 | 0 | 0
0 | 0 | 0
0 | 0 | 0
0 | 0 | 0
0 | 0 | 0
0 | 0 | 0
0 | 0 | 0
0 | 0 | 0
0 | 0 | 0
0 | 0 | 0
0 | 0 | 0
0 | 0 | 0
0 | 0 | 0
0 | 0 | 0
0 | 0 | 0
0 | 0 | 0
0 | 0 | 0
0 | 0 | 0
0 | 0 | 0
0 | 0 | 0
0 | 0 | 0
0 | 0 | 0
0 | 0 | 0
0 | 0 | 0
0 | 0 | 0
0 | 0 | 0
0 | 0 | 0
0 | 0 | 0
0 | 0 | 0
0 | 0 | 0
0 | 0 | 0
0 | 0 | 0
0 | 0 | 0
0 | 0 | 0
0 | 0 | 0
0 | 0 | 0
0 | 0 | 0
0 | 0 | 0
0 | 0 | 0
0 | 0 | 0
0 | 0 | 0
0 | 0 | 0
0 | 0 | 0
0 | 0 | 0
0 | 0 | 0
0 | 0 | 0
0 | 0 | 0
0 | 0 | 0
0 | 0 | 0

## hidden (hidden)
Unnamed: 0
Volume de calda [L]
STATUS
Capacidade operacional [ha/h]
Tempo de missao [h]
Tempo util [h]
Tempo por voo [min]
Autonomia Projetada [h]
N° Voos
MTOW [kg]
Massa Estrutura [kg]
Combustível [kg]
Abastecimentos
Massa gerador
Potência gerador [W]
Combustível consumido [L]
Calda cons [L]
Distância percorrida [km]
Distância Pulverizando [km]
RTL ACUMULADO[m]
EOC [km/km]
EOC [h/h]
Tempo de manobra [h]
Tempo rtl_rtw [h]
V pulv [m/s]
V desloc [m/s]