## RESULTADOS_18
Unnamed: 0 | Volume de calda [L] | STATUS | Capacidade operacional [ha/h] | Tempo de missao [h] | Tempo util [h] | Tempo por voo [min] | Autonomia Projetada [h] | N° Voos | MTOW [kg] | Massa Estrutura [kg] | Combustível [kg] | Abastecimentos | Massa gerador | Potência gerador [W] | Combustível consumido [L] | Calda cons [L] | Distância percorrida [km] | Distância Pulverizando [km] | RTL ACUMULADO[m] | EOC [km/km] | EOC [h/h] | Tempo de manobra [h] | Tempo rtl_rtw [h] | V pulv [m/s] | V desloc [m/s]
0 | 100 | CONCLUIDO | 2.7642 | 36.18 | 24.64 | 6.37 | 0.09 | 232 | 194.77 | 54.38 | 1 | 230 | 39.4 | 24256.19 | 317.1 | 6550.28 | 363.95 | 54.2 | 154183.89 | 0.15 | 0.62 | 0.48 | 9.22 | 1 | 10
1 | 100 | CONCLUIDO | 4.3188 | 23.15 | 17.95 | 15.61 | 0.18 | 69 | 196.32 | 54.38 | 2 | 34 | 39.95 | 24447.22 | 185.4 | 6547.85 | 137.88 | 54.2 | 41967.06 | 0.39 | 0.85 | 0.26 | 2.54 | 1 | 10
2 | 100 | CONCLUIDO | 4.3278 | 23.11 | 17.98 | 16.11 | 0.27 | 67 | 197.88 | 54.38 | 3 | 0 | 40.5 | 24639 | 185.39 | 6547.91 | 137.62 | 54.2 | 41847.98 | 0.39 | 0.85 | 0.3 | 2.57 | 1 | 10

## RESULTADOS_6
Unnamed: 0 | Volume de calda [L] | STATUS | Capacidade operacional [ha/h] | Tempo de missao [h] | Tempo util [h] | Tempo por voo [min] | Autonomia Projetada [h] | N° Voos | MTOW [kg] | Massa Estrutura [kg] | Combustível [kg] | Abastecimentos | Massa gerador | Potência gerador [W] | Combustível consumido [L] | Calda cons [L] | Distância percorrida [km] | Distância Pulverizando [km] | RTL ACUMULADO[m] | EOC [km/km] | EOC [h/h] | Tempo de manobra [h] | Tempo rtl_rtw [h] | V pulv [m/s] | V desloc [m/s]
0 | 40 | CONCLUIDO | 3.728 | 26.82 | 21.77 | 7.92 | 0.2 | 165 | 89.87 | 37.55 | 1 | 0 | 11.32 | 11317.98 | 142.04 | 6549.61 | 259.53 | 54.2 | 102309.26 | 0.21 | 0.7 | 0.59 | 6.35 | 1 | 10

## RESULTADOS_4
Unnamed: 0 | Volume de calda [L] | STATUS | Capacidade operacional [ha/h] | Tempo de missao [h] | Tempo util [h] | Tempo por voo [min] | Autonomia Projetada [h] | N° Voos | MTOW [kg] | Massa Estrutura [kg] | Combustível [kg] | Abastecimentos | Massa gerador | Potência gerador [W] | Combustível consumido [L] | Calda cons [L] | Distância percorrida [km] | Distância Pulverizando [km] | RTL ACUMULADO[m] | EOC [km/km] | EOC [h/h] | Tempo de manobra [h] | Tempo rtl_rtw [h] | V pulv [m/s] | V desloc [m/s]
0 | 30 | CONCLUIDO | 3.4367 | 29.1 | 23.85 | 6.53 | 0.24 | 219 | 71.52 | 32.27 | 1 | 0 | 8.25 | 9054.6 | 136.24 | 6549.77 | 326.19 | 54.2 | 135368.73 | 0.17 | 0.64 | 0.75 | 8.43 | 1 | 10

## RESULTADOS_1
Unnamed: 0 | Volume de calda [L] | STATUS | Capacidade operacional [ha/h] | Tempo de missao [h] | Tempo util [h] | Tempo por voo [min] | Autonomia Projetada [h] | N° Voos | MTOW [kg] | Massa Estrutura [kg] | Combustível [kg] | Abastecimentos | Massa gerador | Potência gerador [W] | Combustível consumido [L] | Calda cons [L] | Distância percorrida [km] | Distância Pulverizando [km] | RTL ACUMULADO[m] | EOC [km/km] | EOC [h/h] | Tempo de manobra [h] | Tempo rtl_rtw [h] | V pulv [m/s] | V desloc [m/s]
0 | 15 | CONCLUIDO | 2.5789 | 38.78 | 32.23 | 4.44 | 0.43 | 436 | 39.78 | 19.54 | 1 | 0 | 4.24 | 5140 | 126.48 | 6553.74 | 596.48 | 54.2 | 269431.19 | 0.09 | 0.48 | 1.38 | 16.81 | 1 | 10

## RESULTADOS_12
Unnamed: 0 | Volume de calda [L] | STATUS | Capacidade operacional [ha/h] | Tempo de missao [h] | Tempo util [h] | Tempo por voo [min] | Autonomia Projetada [h] | N° Voos | MTOW [kg] | Massa Estrutura [kg] | Combustível [kg] | Abastecimentos | Massa gerador | Potência gerador [W] | Combustível consumido [L] | Calda cons [L] | Distância percorrida [km] | Distância Pulverizando [km] | RTL ACUMULADO[m] | EOC [km/km] | EOC [h/h] | Tempo de manobra [h] | Tempo rtl_rtw [h] | V pulv [m/s] | V desloc [m/s]
0 | 70 | CONCLUIDO | 3.6383 | 27.49 | 21.07 | 8.72 | 0.12 | 145 | 141.81 | 47.83 | 1 | 143 | 22.98 | 17723.39 | 198.52 | 6548.81 | 244.07 | 54.2 | 94681.45 | 0.22 | 0.73 | 0.34 | 5.66 | 1 | 10
1 | 70 | CONCLUIDO | 4.1615 | 24.03 | 19.06 | 12.04 | 0.25 | 95 | 143.17 | 47.83 | 2 | 0 | 23.34 | 17891.86 | 162.52 | 6548.73 | 172.23 | 54.2 | 59010.34 | 0.31 | 0.8 | 0.38 | 3.65 | 1 | 10

## RESULTADOS_16
Unnamed: 0 | Volume de calda [L] | STATUS | Capacidade operacional [ha/h] | Tempo de missao [h] | Tempo util [h] | Tempo por voo [min] | Autonomia Projetada [h] | N° Voos | MTOW [kg] | Massa Estrutura [kg] | Combustível [kg] | Abastecimentos | Massa gerador | Potência gerador [W] | Combustível consumido [L] | Calda cons [L] | Distância percorrida [km] | Distância Pulverizando [km] | RTL ACUMULADO[m] | EOC [km/km] | EOC [h/h] | Tempo de manobra [h] | Tempo rtl_rtw [h] | V pulv [m/s] | V desloc [m/s]
0 | 90 | CONCLUIDO | 3.0329 | 32.97 | 23.37 | 6.94 | 0.1 | 202 | 176.73 | 52.44 | 1 | 200 | 33.29 | 22031.19 | 276.22 | 6549.42 | 321.43 | 54.2 | 133073.66 | 0.17 | 0.66 | 0.43 | 7.96 | 1 | 10
1 | 90 | CONCLUIDO | 4.2951 | 23.28 | 18.23 | 14.78 | 0.2 | 74 | 178.21 | 52.44 | 2 | 0 | 33.77 | 22213.89 | 176.01 | 6548.33 | 145.41 | 54.2 | 45707.49 | 0.37 | 0.84 | 0.32 | 2.82 | 1 | 10

## RESULTADOS_0
Unnamed: 0 | Volume de calda [L] | STATUS | Capacidade operacional [ha/h] | Tempo de missao [h] | Tempo util [h] | Tempo por voo [min] | Autonomia Projetada [h] | N° Voos | MTOW [kg] | Massa Estrutura [kg] | Combustível [kg] | Abastecimentos | Massa gerador | Potência gerador [W] | Combustível consumido [L] | Calda cons [L] | Distância percorrida [km] | Distância Pulverizando [km] | RTL ACUMULADO[m] | EOC [km/km] | EOC [h/h] | Tempo de manobra [h] | Tempo rtl_rtw [h] | V pulv [m/s] | V desloc [m/s]
0 | 10 | CONCLUIDO | 2.0182 | 49.55 | 40.65 | 3.73 | 0.64 | 653 | 26.11 | 12.1 | 1 | 0 | 3.01 | 3454.41 | 117.42 | 6556.39 | 867.85 | 54.2 | 404028.98 | 0.06 | 0.38 | 2.02 | 25.22 | 1 | 10

## RESULTADOS_7
Unnamed: 0 | Volume de calda [L] | STATUS | Capacidade operacional [ha/h] | Tempo de missao [h] | Tempo util [h] | Tempo por voo [min] | Autonomia Projetada [h] | N° Voos | MTOW [kg] | Massa Estrutura [kg] | Combustível [kg] | Abastecimentos | Massa gerador | Potência gerador [W] | Combustível consumido [L] | Calda cons [L] | Distância percorrida [km] | Distância Pulverizando [km] | RTL ACUMULADO[m] | EOC [km/km] | EOC [h/h] | Tempo de manobra [h] | Tempo rtl_rtw [h] | V pulv [m/s] | V desloc [m/s]
0 | 45 | CONCLUIDO | 3.8337 | 26.08 | 21.07 | 8.6 | 0.18 | 147 | 98.71 | 39.72 | 1 | 0 | 12.99 | 12407.75 | 145.18 | 6550.06 | 237.02 | 54.2 | 91147.52 | 0.23 | 0.73 | 0.54 | 5.66 | 1 | 10

## RESULTADOS_10
Unnamed: 0 | Volume de calda [L] | STATUS | Capacidade operacional [ha/h] | Tempo de missao [h] | Tempo util [h] | Tempo por voo [min] | Autonomia Projetada [h] | N° Voos | MTOW [kg] | Massa Estrutura [kg] | Combustível [kg] | Abastecimentos | Massa gerador | Potência gerador [W] | Combustível consumido [L] | Calda cons [L] | Distância percorrida [km] | Distância Pulverizando [km] | RTL ACUMULADO[m] | EOC [km/km] | EOC [h/h] | Tempo de manobra [h] | Tempo rtl_rtw [h] | V pulv [m/s] | V desloc [m/s]
0 | 60 | CONCLUIDO | 3.971 | 25.18 | 20.01 | 10.09 | 0.14 | 119 | 124.63 | 45 | 1 | 68 | 18.64 | 15605.44 | 160.28 | 6548.31 | 205.99 | 54.2 | 75772.12 | 0.26 | 0.77 | 0.37 | 4.6 | 1 | 10
1 | 60 | CONCLUIDO | 4.0565 | 24.65 | 19.68 | 10.64 | 0.28 | 111 | 125.95 | 45 | 2 | 0 | 18.95 | 15767.7 | 156.04 | 6548.07 | 192.28 | 54.2 | 68954.96 | 0.28 | 0.78 | 0.43 | 4.27 | 1 | 10

## RESULTADOS_14
Unnamed: 0 | Volume de calda [L] | STATUS | Capacidade operacional [ha/h] | Tempo de missao [h] | Tempo util [h] | Tempo por voo [min] | Autonomia Projetada [h] | N° Voos | MTOW [kg] | Massa Estrutura [kg] | Combustível [kg] | Abastecimentos | Massa gerador | Potência gerador [W] | Combustível consumido [L] | Calda cons [L] | Distância percorrida [km] | Distância Pulverizando [km] | RTL ACUMULADO[m] | EOC [km/km] | EOC [h/h] | Tempo de manobra [h] | Tempo rtl_rtw [h] | V pulv [m/s] | V desloc [m/s]
0 | 80 | CONCLUIDO | 3.325 | 30.08 | 22.18 | 7.69 | 0.11 | 173 | 159.12 | 50.28 | 1 | 171 | 27.84 | 19859.16 | 237.14 | 6548.79 | 281.31 | 54.2 | 113161.08 | 0.19 | 0.69 | 0.38 | 6.76 | 1 | 10
1 | 80 | CONCLUIDO | 4.2405 | 23.58 | 18.58 | 13.43 | 0.22 | 83 | 160.54 | 50.28 | 2 | 0 | 28.26 | 20034.4 | 168.98 | 6548 | 156.93 | 54.2 | 51421.58 | 0.35 | 0.82 | 0.35 | 3.17 | 1 | 10

## RESULTADOS_5
Unnamed: 0 | Volume de calda [L] | STATUS | Capacidade operacional [ha/h] | Tempo de missao [h] | Tempo util [h] | Tempo por voo [min] | Autonomia Projetada [h] | N° Voos | MTOW [kg] | Massa Estrutura [kg] | Combustível [kg] | Abastecimentos | Massa gerador | Potência gerador [W] | Combustível consumido [L] | Calda cons [L] | Distância percorrida [km] | Distância Pulverizando [km] | RTL ACUMULADO[m] | EOC [km/km] | EOC [h/h] | Tempo de manobra [h] | Tempo rtl_rtw [h] | V pulv [m/s] | V desloc [m/s]
0 | 35 | CONCLUIDO | 3.5988 | 27.79 | 22.66 | 7.23 | 0.22 | 188 | 80.84 | 35.1 | 1 | 0 | 9.74 | 10204.21 | 139.12 | 6549.35 | 287.99 | 54.2 | 116425.96 | 0.19 | 0.68 | 0.66 | 7.24 | 1 | 10

## RESULTADOS_8
Unnamed: 0 | Volume de calda [L] | STATUS | Capacidade operacional [ha/h] | Tempo de missao [h] | Tempo util [h] | Tempo por voo [min] | Autonomia Projetada [h] | N° Voos | MTOW [kg] | Massa Estrutura [kg] | Combustível [kg] | Abastecimentos | Massa gerador | Potência gerador [W] | Combustível consumido [L] | Calda cons [L] | Distância percorrida [km] | Distância Pulverizando [km] | RTL ACUMULADO[m] | EOC [km/km] | EOC [h/h] | Tempo de manobra [h] | Tempo rtl_rtw [h] | V pulv [m/s] | V desloc [m/s]
0 | 50 | CONCLUIDO | 3.9295 | 25.45 | 20.48 | 9.31 | 0.16 | 132 | 107.41 | 41.65 | 1 | 0 | 14.77 | 13481.73 | 147.75 | 6548.58 | 217.93 | 54.2 | 81677.79 | 0.25 | 0.75 | 0.49 | 5.07 | 1 | 10

## RESULTADOS_3
Unnamed: 0 | Volume de calda [L] | STATUS | Capacidade operacional [ha/h] | Tempo de missao [h] | Tempo util [h] | Tempo por voo [min] | Autonomia Projetada [h] | N° Voos | MTOW [kg] | Massa Estrutura [kg] | Combustível [kg] | Abastecimentos | Massa gerador | Potência gerador [W] | Combustível consumido [L] | Calda cons [L] | Distância percorrida [km] | Distância Pulverizando [km] | RTL ACUMULADO[m] | EOC [km/km] | EOC [h/h] | Tempo de manobra [h] | Tempo rtl_rtw [h] | V pulv [m/s] | V desloc [m/s]
0 | 25 | CONCLUIDO | 3.2254 | 31 | 25.56 | 5.83 | 0.28 | 263 | 61.76 | 28.92 | 1 | 0 | 6.84 | 7851.41 | 133.71 | 6551.6 | 381.29 | 54.2 | 162702.08 | 0.14 | 0.6 | 0.88 | 10.14 | 1 | 10

## RESULTADOS_15
Unnamed: 0 | Volume de calda [L] | STATUS | Capacidade operacional [ha/h] | Tempo de missao [h] | Tempo util [h] | Tempo por voo [min] | Autonomia Projetada [h] | N° Voos | MTOW [kg] | Massa Estrutura [kg] | Combustível [kg] | Abastecimentos | Massa gerador | Potência gerador [W] | Combustível consumido [L] | Calda cons [L] | Distância percorrida [km] | Distância Pulverizando [km] | RTL ACUMULADO[m] | EOC [km/km] | EOC [h/h] | Tempo de manobra [h] | Tempo rtl_rtw [h] | V pulv [m/s] | V desloc [m/s]
0 | 85 | CONCLUIDO | 3.1684 | 31.56 | 22.82 | 7.28 | 0.11 | 188 | 167.88 | 51.39 | 1 | 186 | 30.49 | 20939.59 | 257.17 | 6549.26 | 302.84 | 54.2 | 123852.73 | 0.18 | 0.67 | 0.41 | 7.41 | 1 | 10
1 | 85 | CONCLUIDO | 4.2717 | 23.41 | 18.39 | 14.15 | 0.21 | 78 | 169.33 | 51.39 | 2 | 0 | 30.94 | 21118.46 | 172.39 | 6548.34 | 150.69 | 54.2 | 48325.86 | 0.36 | 0.83 | 0.34 | 2.98 | 1 | 10

## RESULTADOS_2
Unnamed: 0 | Volume de calda [L] | STATUS | Capacidade operacional [ha/h] | Tempo de missao [h] | Tempo util [h] | Tempo por voo [min] | Autonomia Projetada [h] | N° Voos | MTOW [kg] | Massa Estrutura [kg] | Combustível [kg] | Abastecimentos | Massa gerador | Potência gerador [W] | Combustível consumido [L] | Calda cons [L] | Distância percorrida [km] | Distância Pulverizando [km] | RTL ACUMULADO[m] | EOC [km/km] | EOC [h/h] | Tempo de manobra [h] | Tempo rtl_rtw [h] | V pulv [m/s] | V desloc [m/s]
0 | 20 | CONCLUIDO | 2.9568 | 33.82 | 28.06 | 5.13 | 0.34 | 328 | 51.33 | 24.83 | 1 | 0 | 5.51 | 6564.78 | 130.5 | 6552.08 | 462.43 | 54.2 | 202944.21 | 0.12 | 0.55 | 1.06 | 12.64 | 1 | 10

## RESULTADOS_11
Unnamed: 0 | Volume de calda [L] | STATUS | Capacidade operacional [ha/h] | Tempo de missao [h] | Tempo util [h] | Tempo por voo [min] | Autonomia Projetada [h] | N° Voos | MTOW [kg] | Massa Estrutura [kg] | Combustível [kg] | Abastecimentos | Massa gerador | Potência gerador [W] | Combustível consumido [L] | Calda cons [L] | Distância percorrida [km] | Distância Pulverizando [km] | RTL ACUMULADO[m] | EOC [km/km] | EOC [h/h] | Tempo de manobra [h] | Tempo rtl_rtw [h] | V pulv [m/s] | V desloc [m/s]
0 | 65 | CONCLUIDO | 3.8352 | 26.07 | 20.38 | 9.48 | 0.13 | 129 | 133.21 | 46.47 | 1 | 124 | 20.75 | 16663.42 | 177.22 | 6548.71 | 220.75 | 54.2 | 83098.89 | 0.25 | 0.75 | 0.32 | 4.97 | 1 | 10
1 | 65 | CONCLUIDO | 4.123 | 24.25 | 19.3 | 11.35 | 0.26 | 102 | 134.55 | 46.47 | 2 | 0 | 21.09 | 16828.84 | 158.7 | 6549.26 | 179.9 | 54.2 | 62811.98 | 0.3 | 0.79 | 0.4 | 3.88 | 1 | 10

## RESULTADOS_13
Unnamed: 0 | Volume de calda [L] | STATUS | Capacidade operacional [ha/h] | Tempo de missao [h] | Tempo util [h] | Tempo por voo [min] | Autonomia Projetada [h] | N° Voos | MTOW [kg] | Massa Estrutura [kg] | Combustível [kg] | Abastecimentos | Massa gerador | Potência gerador [W] | Combustível consumido [L] | Calda cons [L] | Distância percorrida [km] | Distância Pulverizando [km] | RTL ACUMULADO[m] | EOC [km/km] | EOC [h/h] | Tempo de manobra [h] | Tempo rtl_rtw [h] | V pulv [m/s] | V desloc [m/s]
0 | 75 | CONCLUIDO | 3.4795 | 28.74 | 21.61 | 8.15 | 0.12 | 159 | 150.44 | 49.1 | 1 | 157 | 25.34 | 18787.76 | 217.9 | 6549.08 | 261.97 | 54.2 | 103562.95 | 0.21 | 0.71 | 0.36 | 6.19 | 1 | 10
1 | 75 | CONCLUIDO | 4.1988 | 23.82 | 18.82 | 12.69 | 0.23 | 89 | 151.83 | 49.1 | 2 | 0 | 25.73 | 18959.54 | 165.74 | 6547.88 | 164.6 | 54.2 | 55226.23 | 0.33 | 0.81 | 0.37 | 3.41 | 1 | 10

## RESULTADOS_17
Unnamed: 0 | Volume de calda [L] | STATUS | Capacidade operacional [ha/h] | Tempo de missao [h] | Tempo util [h] | Tempo por voo [min] | Autonomia Projetada [h] | N° Voos | MTOW [kg] | Massa Estrutura [kg] | Combustível [kg] | Abastecimentos | Massa gerador | Potência gerador [W] | Combustível consumido [L] | Calda cons [L] | Distância percorrida [km] | Distância Pulverizando [km] | RTL ACUMULADO[m] | EOC [km/km] | EOC [h/h] | Tempo de manobra [h] | Tempo rtl_rtw [h] | V pulv [m/s] | V desloc [m/s]
0 | 95 | CONCLUIDO | 2.8937 | 34.56 | 24.01 | 6.64 | 0.1 | 217 | 185.69 | 53.44 | 1 | 215 | 36.26 | 23136.14 | 296.64 | 6549.93 | 343.07 | 54.2 | 143819.43 | 0.16 | 0.64 | 0.45 | 8.6 | 1 | 10
1 | 95 | CONCLUIDO | 4.3017 | 23.25 | 18.14 | 15.33 | 0.19 | 71 | 187.21 | 53.44 | 2 | 5 | 36.77 | 23322.88 | 180.55 | 6548.06 | 142.7 | 54.2 | 44367.21 | 0.38 | 0.85 | 0.31 | 2.73 | 1 | 10
2 | 95 | CONCLUIDO | 4.3201 | 23.15 | 18.07 | 15.49 | 0.28 | 70 | 188.73 | 53.44 | 3 | 0 | 37.29 | 23510.33 | 180.99 | 6547.67 | 140.39 | 54.2 | 43214.07 | 0.39 | 0.85 | 0.31 | 2.66 | 1 | 10

## RESULTADOS_9
Unnamed: 0 | Volume de calda [L] | STATUS | Capacidade operacional [ha/h] | Tempo de missao [h] | Tempo util [h] | Tempo por voo [min] | Autonomia Projetada [h] | N° Voos | MTOW [kg] | Massa Estrutura [kg] | Combustível [kg] | Abastecimentos | Massa gerador | Potência gerador [W] | Combustível consumido [L] | Calda cons [L] | Distância percorrida [km] | Distância Pulverizando [km] | RTL ACUMULADO[m] | EOC [km/km] | EOC [h/h] | Tempo de manobra [h] | Tempo rtl_rtw [h] | V pulv [m/s] | V desloc [m/s]
0 | 55 | CONCLUIDO | 3.9946 | 25.03 | 20.06 | 9.95 | 0.15 | 121 | 116.05 | 43.4 | 1 | 10 | 16.65 | 14546.17 | 151.37 | 6549 | 204.93 | 54.2 | 75230.22 | 0.26 | 0.76 | 0.44 | 4.65 | 1 | 10
1 | 55 | CONCLUIDO | 4.0064 | 24.96 | 20.01 | 10 | 0.3 | 120 | 117.34 | 43.4 | 2 | 0 | 16.94 | 14705.49 | 152.3 | 6548.43 | 202.75 | 54.2 | 74145.32 | 0.27 | 0.77 | 0.45 | 4.6 | 1 | 10

## resultados
Unnamed: 0 | Volume de calda [L] | STATUS | Capacidade operacional [ha/h] | Tempo de missao [h] | Tempo util [h] | Tempo por voo [min] | Autonomia Projetada [h] | N° Voos | MTOW [kg] | Massa Estrutura [kg] | Combustível [kg] | Abastecimentos | Massa gerador | Potência gerador [W] | Combustível consumido [L] | Calda cons [L] | Distância percorrida [km] | Distância Pulverizando [km] | RTL ACUMULADO[m] | EOC [km/km] | EOC [h/h] | Tempo de manobra [h] | Tempo rtl_rtw [h] | V pulv [m/s] | V desloc [m/s]
0 | 100 | CONCLUIDO | 2.7642 | 36.18 | 24.64 | 6.37 | 0.09 | 232 | 194.77 | 54.38 | 1 | 230 | 39.4 | 24256.19 | 317.1 | 6550.28 | 363.95 | 54.2 | 154183.89 | 0.15 | 0.62 | 0.48 | 9.22 | 1 | 10
1 | 100 | CONCLUIDO | 4.3188 | 23.15 | 17.95 | 15.61 | 0.18 | 69 | 196.32 | 54.38 | 2 | 34 | 39.95 | 24447.22 | 185.4 | 6547.85 | 137.88 | 54.2 | 41967.06 | 0.39 | 0.85 | 0.26 | 2.54 | 1 | 10
2 | 100 | CONCLUIDO | 4.3278 | 23.11 | 17.98 | 16.11 | 0.27 | 67 | 197.88 | 54.38 | 3 | 0 | 40.5 | 24639 | 185.39 | 6547.91 | 137.62 | 54.2 | 41847.98 | 0.39 | 0.85 | 0.3 | 2.57 | 1 | 10
0 | 40 | CONCLUIDO | 3.728 | 26.82 | 21.77 | 7.92 | 0.2 | 165 | 89.87 | 37.55 | 1 | 0 | 11.32 | 11317.98 | 142.04 | 6549.61 | 259.53 | 54.2 | 102309.26 | 0.21 | 0.7 | 0.59 | 6.35 | 1 | 10
0 | 30 | CONCLUIDO | 3.4367 | 29.1 | 23.85 | 6.53 | 0.24 | 219 | 71.52 | 32.27 | 1 | 0 | 8.25 | 9054.6 | 136.24 | 6549.77 | 326.19 | 54.2 | 135368.73 | 0.17 | 0.64 | 0.75 | 8.43 | 1 | 10
0 | 15 | CONCLUIDO | 2.5789 | 38.78 | 32.23 | 4.44 | 0.43 | 436 | 39.78 | 19.54 | 1 | 0 | 4.24 | 5140 | 126.48 | 6553.74 | 596.48 | 54.2 | 269431.19 | 0.09 | 0.48 | 1.38 | 16.81 | 1 | 10
0 | 70 | CONCLUIDO | 3.6383 | 27.49 | 21.07 | 8.72 | 0.12 | 145 | 141.81 | 47.83 | 1 | 143 | 22.98 | 17723.39 | 198.52 | 6548.81 | 244.07 | 54.2 | 94681.45 | 0.22 | 0.73 | 0.34 | 5.66 | 1 | 10
1 | 70 | CONCLUIDO | 4.1615 | 24.03 | 19.06 | 12.04 | 0.25 | 95 | 143.17 | 47.83 | 2 | 0 | 23.34 | 17891.86 | 162.52 | 6548.73 | 172.23 | 54.2 | 59010.34 | 0.31 | 0.8 | 0.38 | 3.65 | 1 | 10
0 | 90 | CONCLUIDO | 3.0329 | 32.97 | 23.37 | 6.94 | 0.1 | 202 | 176.73 | 52.44 | 1 | 200 | 33.29 | 22031.19 | 276.22 | 6549.42 | 321.43 | 54.2 | 133073.66 | 0.17 | 0.66 | 0.43 | 7.96 | 1 | 10
1 | 90 | CONCLUIDO | 4.2951 | 23.28 | 18.23 | 14.78 | 0.2 | 74 | 178.21 | 52.44 | 2 | 0 | 33.77 | 22213.89 | 176.01 | 6548.33 | 145.41 | 54.2 | 45707.49 | 0.37 | 0.84 | 0.32 | 2.82 | 1 | 10
0 | 10 | CONCLUIDO | 2.0182 | 49.55 | 40.65 | 3.73 | 0.64 | 653 | 26.11 | 12.1 | 1 | 0 | 3.01 | 3454.41 | 117.42 | 6556.39 | 867.85 | 54.2 | 404028.98 | 0.06 | 0.38 | 2.02 | 25.22 | 1 | 10
0 | 45 | CONCLUIDO | 3.8337 | 26.08 | 21.07 | 8.6 | 0.18 | 147 | 98.71 | 39.72 | 1 | 0 | 12.99 | 12407.75 | 145.18 | 6550.06 | 237.02 | 54.2 | 91147.52 | 0.23 | 0.73 | 0.54 | 5.66 | 1 | 10
0 | 60 | CONCLUIDO | 3.971 | 25.18 | 20.01 | 10.09 | 0.14 | 119 | 124.63 | 45 | 1 | 68 | 18.64 | 15605.44 | 160.28 | 6548.31 | 205.99 | 54.2 | 75772.12 | 0.26 | 0.77 | 0.37 | 4.6 | 1 | 10
1 | 60 | CONCLUIDO | 4.0565 | 24.65 | 19.68 | 10.64 | 0.28 | 111 | 125.95 | 45 | 2 | 0 | 18.95 | 15767.7 | 156.04 | 6548.07 | 192.28 | 54.2 | 68954.96 | 0.28 | 0.78 | 0.43 | 4.27 | 1 | 10
0 | 80 | CONCLUIDO | 3.325 | 30.08 | 22.18 | 7.69 | 0.11 | 173 | 159.12 | 50.28 | 1 | 171 | 27.84 | 19859.16 | 237.14 | 6548.79 | 281.31 | 54.2 | 113161.08 | 0.19 | 0.69 | 0.38 | 6.76 | 1 | 10
1 | 80 | CONCLUIDO | 4.2405 | 23.58 | 18.58 | 13.43 | 0.22 | 83 | 160.54 | 50.28 | 2 | 0 | 28.26 | 20034.4 | 168.98 | 6548 | 156.93 | 54.2 | 51421.58 | 0.35 | 0.82 | 0.35 | 3.17 | 1 | 10
0 | 35 | CONCLUIDO | 3.5988 | 27.79 | 22.66 | 7.23 | 0.22 | 188 | 80.84 | 35.1 | 1 | 0 | 9.74 | 10204.21 | 139.12 | 6549.35 | 287.99 | 54.2 | 116425.96 | 0.19 | 0.68 | 0.66 | 7.24 | 1 | 10
0 | 50 | CONCLUIDO | 3.9295 | 25.45 | 20.48 | 9.31 | 0.16 | 132 | 107.41 | 41.65 | 1 | 0 | 14.77 | 13481.73 | 147.75 | 6548.58 | 217.93 | 54.2 | 81677.79 | 0.25 | 0.75 | 0.49 | 5.07 | 1 | 10
0 | 25 | CONCLUIDO | 3.2254 | 31 | 25.56 | 5.83 | 0.28 | 263 | 61.76 | 28.92 | 1 | 0 | 6.84 | 7851.41 | 133.71 | 6551.6 | 381.29 | 54.2 | 162702.08 | 0.14 | 0.6 | 0.88 | 10.14 | 1 | 10
0 | 85 | CONCLUIDO | 3.1684 | 31.56 | 22.82 | 7.28 | 0.11 | 188 | 167.88 | 51.39 | 1 | 186 | 30.49 | 20939.59 | 257.17 | 6549.26 | 302.84 | 54.2 | 123852.73 | 0.18 | 0.67 | 0.41 | 7.41 | 1 | 10
1 | 85 | CONCLUIDO | 4.2717 | 23.41 | 18.39 | 14.15 | 0.21 | 78 | 169.33 | 51.39 | 2 | 0 | 30.94 | 21118.46 | 172.39 | 6548.34 | 150.69 | 54.2 | 48325.86 | 0.36 | 0.83 | 0.34 | 2.98 | 1 | 10
0 | 20 | CONCLUIDO | 2.9568 | 33.82 | 28.06 | 5.13 | 0.34 | 328 | 51.33 | 24.83 | 1 | 0 | 5.51 | 6564.78 | 130.5 | 6552.08 | 462.43 | 54.2 | 202944.21 | 0.12 | 0.55 | 1.06 | 12.64 | 1 | 10
0 | 65 | CONCLUIDO | 3.8352 | 26.07 | 20.38 | 9.48 | 0.13 | 129 | 133.21 | 46.47 | 1 | 124 | 20.75 | 16663.42 | 177.22 | 6548.71 | 220.75 | 54.2 | 83098.89 | 0.25 | 0.75 | 0.32 | 4.97 | 1 | 10
1 | 65 | CONCLUIDO | 4.123 | 24.25 | 19.3 | 11.35 | 0.26 | 102 | 134.55 | 46.47 | 2 | 0 | 21.09 | 16828.84 | 158.7 | 6549.26 | 179.9 | 54.2 | 62811.98 | 0.3 | 0.79 | 0.4 | 3.88 | 1 | 10
0 | 75 | CONCLUIDO | 3.4795 | 28.74 | 21.61 | 8.15 | 0.12 | 159 | 150.44 | 49.1 | 1 | 157 | 25.34 | 18787.76 | 217.9 | 6549.08 | 261.97 | 54.2 | 103562.95 | 0.21 | 0.71 | 0.36 | 6.19 | 1 | 10
1 | 75 | CONCLUIDO | 4.1988 | 23.82 | 18.82 | 12.69 | 0.23 | 89 | 151.83 | 49.1 | 2 | 0 | 25.73 | 18959.54 | 165.74 | 6547.88 | 164.6 | 54.2 | 55226.23 | 0.33 | 0.81 | 0.37 | 3.41 | 1 | 10
0 | 95 | CONCLUIDO | 2.8937 | 34.56 | 24.01 | 6.64 | 0.1 | 217 | 185.69 | 53.44 | 1 | 215 | 36.26 | 23136.14 | 296.64 | 6549.93 | 343.07 | 54.2 | 143819.43 | 0.16 | 0.64 | 0.45 | 8.6 | 1 | 10
1 | 95 | CONCLUIDO | 4.3017 | 23.25 | 18.14 | 15.33 | 0.19 | 71 | 187.21 | 53.44 | 2 | 5 | 36.77 | 23322.88 | 180.55 | 6548.06 | 142.7 | 54.2 | 44367.21 | 0.38 | 0.85 | 0.31 | 2.73 | 1 | 10
2 | 95 | CONCLUIDO | 4.3201 | 23.15 | 18.07 | 15.49 | 0.28 | 70 | 188.73 | 53.44 | 3 | 0 | 37.29 | 23510.33 | 180.99 | 6547.67 | 140.39 | 54.2 | 43214.07 | 0.39 | 0.85 | 0.31 | 2.66 | 1 | 10
0 | 55 | CONCLUIDO | 3.9946 | 25.03 | 20.06 | 9.95 | 0.15 | 121 | 116.05 | 43.4 | 1 | 10 | 16.65 | 14546.17 | 151.37 | 6549 | 204.93 | 54.2 | 75230.22 | 0.26 | 0.76 | 0.44 | 4.65 | 1 | 10
1 | 55 | CONCLUIDO | 4.0064 | 24.96 | 20.01 | 10 | 0.3 | 120 | 117.34 | 43.4 | 2 | 0 | 16.94 | 14705.49 | 152.3 | 6548.43 | 202.75 | 54.2 | 74145.32 | 0.27 | 0.77 | 0.45 | 4.6 | 1 | 10

## gráficos
Selecione o eixo X:
Selecione o eixo Y:
Selecione o eixo Z:
Eixo X | Eixo Y | Eixo Z
0 | 0 | 0
0 | 0 | 0
0 | 0 | 0
0 | 0 | 0
0 | 0 | 0
0 | 0 | 0
0 | 0 | 0
0 | 0 | 0
0 | 0 | 0
0 | 0 | 0
0 | 0 | 0
0 | 0 | 0
0 | 0 | 0
0 | 0 | 0
0 | 0 | 0
0 | 0 | 0
0 | 0 | 0
0 | 0 | 0
0 | 0 | 0
0 | 0 | 0
0 | 0 | 0
0 | 0 | 0
0 | 0 | 0
0 | 0 | 0
0 | 0 | 0
0 | 0 | 0
0 | 0 | 0
0 | 0 | 0
0 | 0 | 0
0 | 0 | 0
0 | 0 | 0

## hidden (hidden)
Unnamed: 0
Volume de calda [L]
STATUS
Capacidade operacional [ha/h]
Tempo de missao [h]
Tempo util [h]
Tempo por voo [min]
Autonomia Projetada [h]
N° Voos
MTOW [kg]
Massa Estrutura [kg]
Combustível [kg]
Abastecimentos
Massa gerador
Potência gerador [W]
Combustível consumido [L]
Calda cons [L]
Distância percorrida [km]
Distância Pulverizando [km]
RTL ACUMULADO[m]
EOC [km/km]
EOC [h/h]
Tempo de manobra [h]
Tempo rtl_rtw [h]
V pulv [m/s]
V desloc [m/s]