## RESULTADOS_18
Unnamed: 0 | Volume de calda [L] | STATUS | Capacidade operacional [ha/h] | Tempo de missao [h] | Tempo util [h] | Tempo por voo [min] | Autonomia Projetada [h] | N° Voos | MTOW [kg] | Massa Estrutura [kg] | Combustível [kg] | Abastecimentos | Massa gerador | Potência gerador [W] | Combustível consumido [L] | Calda cons [L] | Distância percorrida [km] | Distância Pulverizando [km] | RTL ACUMULADO[m] | EOC [km/km] | EOC [h/h] | Tempo de manobra [h] | Tempo rtl_rtw [h] | V pulv [m/s] | V desloc [m/s]
0 | 100 | CONCLUIDO | 9.7532 | 10.25 | 5.6 | 6.11 | 0.09 | 55 | 194.77 | 54.38 | 1 | 53 | 39.4 | 24256.19 | 75.04 | 994.71 | 59.99 | 23.16 | 17262.45 | 0.39 | 0.7 | 1.19 | 1.12 | 2 | 10
1 | 100 | CONCLUIDO | 12.0096 | 8.33 | 4.92 | 12.82 | 0.18 | 23 | 196.32 | 54.38 | 2 | 21 | 39.95 | 24447.22 | 61.12 | 994.51 | 38.86 | 23.16 | 6858.79 | 0.6 | 0.79 | 1.13 | 0.44 | 2 | 10
2 | 100 | CONCLUIDO | 12.8297 | 7.79 | 4.73 | 20.29 | 0.27 | 14 | 197.88 | 54.38 | 3 | 12 | 40.5 | 24639 | 53.26 | 994.68 | 33.12 | 23.16 | 4034.12 | 0.7 | 0.82 | 1.12 | 0.25 | 2 | 10
3 | 100 | CONCLUIDO | 13.0876 | 7.64 | 4.7 | 25.62 | 0.36 | 11 | 199.44 | 54.38 | 4 | 0 | 41.06 | 24831.54 | 49.41 | 994.49 | 31.72 | 23.16 | 3347.71 | 0.73 | 0.83 | 1.12 | 0.22 | 2 | 10

## RESULTADOS_6
Unnamed: 0 | Volume de calda [L] | STATUS | Capacidade operacional [ha/h] | Tempo de missao [h] | Tempo util [h] | Tempo por voo [min] | Autonomia Projetada [h] | N° Voos | MTOW [kg] | Massa Estrutura [kg] | Combustível [kg] | Abastecimentos | Massa gerador | Potência gerador [W] | Combustível consumido [L] | Calda cons [L] | Distância percorrida [km] | Distância Pulverizando [km] | RTL ACUMULADO[m] | EOC [km/km] | EOC [h/h] | Tempo de manobra [h] | Tempo rtl_rtw [h] | V pulv [m/s] | V desloc [m/s]
0 | 40 | CONCLUIDO | 13.361 | 7.48 | 5.03 | 11.19 | 0.2 | 27 | 89.87 | 37.55 | 1 | 7 | 11.32 | 11317.98 | 33.93 | 994.96 | 41.88 | 23.16 | 8348.54 | 0.55 | 0.77 | 1.16 | 0.55 | 2 | 10
1 | 40 | CONCLUIDO | 13.4163 | 7.45 | 5.02 | 11.59 | 0.39 | 26 | 91.1 | 37.55 | 2 | 0 | 11.54 | 11468.97 | 33.86 | 994.87 | 41.15 | 23.16 | 7986.81 | 0.56 | 0.78 | 1.17 | 0.54 | 2 | 10

## RESULTADOS_4
Unnamed: 0 | Volume de calda [L] | STATUS | Capacidade operacional [ha/h] | Tempo de missao [h] | Tempo util [h] | Tempo por voo [min] | Autonomia Projetada [h] | N° Voos | MTOW [kg] | Massa Estrutura [kg] | Combustível [kg] | Abastecimentos | Massa gerador | Potência gerador [W] | Combustível consumido [L] | Calda cons [L] | Distância percorrida [km] | Distância Pulverizando [km] | RTL ACUMULADO[m] | EOC [km/km] | EOC [h/h] | Tempo de manobra [h] | Tempo rtl_rtw [h] | V pulv [m/s] | V desloc [m/s]
0 | 30 | CONCLUIDO | 13.1694 | 7.59 | 5.21 | 8.92 | 0.24 | 35 | 71.52 | 32.27 | 1 | 0 | 8.25 | 9054.6 | 30.19 | 995.2 | 46.41 | 23.16 | 10574.62 | 0.5 | 0.75 | 1.2 | 0.72 | 2 | 10

## RESULTADOS_1
Unnamed: 0 | Volume de calda [L] | STATUS | Capacidade operacional [ha/h] | Tempo de missao [h] | Tempo util [h] | Tempo por voo [min] | Autonomia Projetada [h] | N° Voos | MTOW [kg] | Massa Estrutura [kg] | Combustível [kg] | Abastecimentos | Massa gerador | Potência gerador [W] | Combustível consumido [L] | Calda cons [L] | Distância percorrida [km] | Distância Pulverizando [km] | RTL ACUMULADO[m] | EOC [km/km] | EOC [h/h] | Tempo de manobra [h] | Tempo rtl_rtw [h] | V pulv [m/s] | V desloc [m/s]
0 | 15 | CONCLUIDO | 11.9908 | 8.34 | 5.9 | 5.28 | 0.43 | 67 | 39.78 | 19.54 | 1 | 0 | 4.24 | 5140 | 23.5 | 995.29 | 66.62 | 23.16 | 20519.17 | 0.35 | 0.66 | 1.29 | 1.41 | 2 | 10

## RESULTADOS_12
Unnamed: 0 | Volume de calda [L] | STATUS | Capacidade operacional [ha/h] | Tempo de missao [h] | Tempo util [h] | Tempo por voo [min] | Autonomia Projetada [h] | N° Voos | MTOW [kg] | Massa Estrutura [kg] | Combustível [kg] | Abastecimentos | Massa gerador | Potência gerador [W] | Combustível consumido [L] | Calda cons [L] | Distância percorrida [km] | Distância Pulverizando [km] | RTL ACUMULADO[m] | EOC [km/km] | EOC [h/h] | Tempo de manobra [h] | Tempo rtl_rtw [h] | V pulv [m/s] | V desloc [m/s]
0 | 70 | CONCLUIDO | 11.4778 | 8.71 | 5.3 | 7.76 | 0.12 | 41 | 141.81 | 47.83 | 1 | 39 | 22.98 | 17723.39 | 55.48 | 994.39 | 50.83 | 23.16 | 12754.52 | 0.46 | 0.74 | 1.16 | 0.82 | 2 | 10
1 | 70 | CONCLUIDO | 13.2724 | 7.53 | 4.82 | 16.99 | 0.25 | 17 | 143.17 | 47.83 | 2 | 12 | 23.34 | 17891.86 | 43.17 | 994.34 | 35.8 | 23.16 | 5358.97 | 0.65 | 0.81 | 1.12 | 0.34 | 2 | 10
2 | 70 | CONCLUIDO | 13.3398 | 7.5 | 4.81 | 18.02 | 0.37 | 16 | 144.54 | 47.83 | 3 | 0 | 23.71 | 18060.85 | 42.24 | 994.79 | 35.07 | 23.16 | 4995.96 | 0.66 | 0.81 | 1.14 | 0.33 | 2 | 10

## RESULTADOS_16
Unnamed: 0 | Volume de calda [L] | STATUS | Capacidade operacional [ha/h] | Tempo de missao [h] | Tempo util [h] | Tempo por voo [min] | Autonomia Projetada [h] | N° Voos | MTOW [kg] | Massa Estrutura [kg] | Combustível [kg] | Abastecimentos | Massa gerador | Potência gerador [W] | Combustível consumido [L] | Calda cons [L] | Distância percorrida [km] | Distância Pulverizando [km] | RTL ACUMULADO[m] | EOC [km/km] | EOC [h/h] | Tempo de manobra [h] | Tempo rtl_rtw [h] | V pulv [m/s] | V desloc [m/s]
0 | 90 | CONCLUIDO | 10.2523 | 9.75 | 5.52 | 6.49 | 0.1 | 51 | 176.73 | 52.44 | 1 | 49 | 33.29 | 22031.19 | 68.94 | 994.79 | 57.5 | 23.16 | 16037.22 | 0.4 | 0.71 | 1.19 | 1.04 | 2 | 10
1 | 90 | CONCLUIDO | 12.4142 | 8.06 | 4.89 | 13.97 | 0.2 | 21 | 178.21 | 52.44 | 2 | 19 | 33.77 | 22213.89 | 55.58 | 994.74 | 38.01 | 23.16 | 6444.05 | 0.61 | 0.8 | 1.13 | 0.41 | 2 | 10
2 | 90 | CONCLUIDO | 13.1353 | 7.61 | 4.73 | 21.83 | 0.3 | 13 | 179.7 | 52.44 | 3 | 7 | 34.26 | 22397.24 | 47.9 | 994.41 | 32.98 | 23.16 | 3968.99 | 0.7 | 0.82 | 1.12 | 0.25 | 2 | 10
3 | 90 | CONCLUIDO | 13.1281 | 7.62 | 4.73 | 21.85 | 0.39 | 13 | 181.19 | 52.44 | 4 | 0 | 34.75 | 22581.25 | 47.42 | 994.67 | 32.83 | 23.16 | 3891.17 | 0.71 | 0.82 | 1.13 | 0.25 | 2 | 10

## RESULTADOS_0
Unnamed: 0 | Volume de calda [L] | STATUS | Capacidade operacional [ha/h] | Tempo de missao [h] | Tempo util [h] | Tempo por voo [min] | Autonomia Projetada [h] | N° Voos | MTOW [kg] | Massa Estrutura [kg] | Combustível [kg] | Abastecimentos | Massa gerador | Potência gerador [W] | Combustível consumido [L] | Calda cons [L] | Distância percorrida [km] | Distância Pulverizando [km] | RTL ACUMULADO[m] | EOC [km/km] | EOC [h/h] | Tempo de manobra [h] | Tempo rtl_rtw [h] | V pulv [m/s] | V desloc [m/s]
0 | 10 | CONCLUIDO | 10.6392 | 9.4 | 6.64 | 3.98 | 0.64 | 100 | 26.11 | 12.1 | 1 | 0 | 3.01 | 3454.41 | 19.38 | 996.46 | 88.02 | 23.16 | 31052.31 | 0.26 | 0.59 | 1.4 | 2.16 | 2 | 10

## RESULTADOS_7
Unnamed: 0 | Volume de calda [L] | STATUS | Capacidade operacional [ha/h] | Tempo de missao [h] | Tempo util [h] | Tempo por voo [min] | Autonomia Projetada [h] | N° Voos | MTOW [kg] | Massa Estrutura [kg] | Combustível [kg] | Abastecimentos | Massa gerador | Potência gerador [W] | Combustível consumido [L] | Calda cons [L] | Distância percorrida [km] | Distância Pulverizando [km] | RTL ACUMULADO[m] | EOC [km/km] | EOC [h/h] | Tempo de manobra [h] | Tempo rtl_rtw [h] | V pulv [m/s] | V desloc [m/s]
0 | 45 | CONCLUIDO | 13.1536 | 7.6 | 5.04 | 10.8 | 0.18 | 28 | 98.71 | 39.72 | 1 | 23 | 12.99 | 12407.75 | 37.11 | 994.42 | 42.52 | 23.16 | 8662.86 | 0.54 | 0.77 | 1.15 | 0.56 | 2 | 10
1 | 45 | CONCLUIDO | 13.4163 | 7.45 | 4.97 | 12.43 | 0.35 | 24 | 99.95 | 39.72 | 2 | 0 | 13.24 | 12561.45 | 35.27 | 995.26 | 39.96 | 23.16 | 7400.32 | 0.58 | 0.78 | 1.16 | 0.49 | 2 | 10

## RESULTADOS_10
Unnamed: 0 | Volume de calda [L] | STATUS | Capacidade operacional [ha/h] | Tempo de missao [h] | Tempo util [h] | Tempo por voo [min] | Autonomia Projetada [h] | N° Voos | MTOW [kg] | Massa Estrutura [kg] | Combustível [kg] | Abastecimentos | Massa gerador | Potência gerador [W] | Combustível consumido [L] | Calda cons [L] | Distância percorrida [km] | Distância Pulverizando [km] | RTL ACUMULADO[m] | EOC [km/km] | EOC [h/h] | Tempo de manobra [h] | Tempo rtl_rtw [h] | V pulv [m/s] | V desloc [m/s]
0 | 60 | CONCLUIDO | 12.0923 | 8.27 | 5.22 | 8.7 | 0.14 | 36 | 124.63 | 45 | 1 | 34 | 18.64 | 15605.44 | 48.8 | 994.76 | 48.37 | 23.16 | 11547.43 | 0.48 | 0.75 | 1.15 | 0.74 | 2 | 10
1 | 60 | CONCLUIDO | 13.4524 | 7.43 | 4.84 | 16.14 | 0.28 | 18 | 125.95 | 45 | 2 | 0 | 18.95 | 15767.7 | 39.51 | 994.87 | 35.88 | 23.16 | 5394.79 | 0.65 | 0.81 | 1.15 | 0.36 | 2 | 10

## RESULTADOS_14
Unnamed: 0 | Volume de calda [L] | STATUS | Capacidade operacional [ha/h] | Tempo de missao [h] | Tempo util [h] | Tempo por voo [min] | Autonomia Projetada [h] | N° Voos | MTOW [kg] | Massa Estrutura [kg] | Combustível [kg] | Abastecimentos | Massa gerador | Potência gerador [W] | Combustível consumido [L] | Calda cons [L] | Distância percorrida [km] | Distância Pulverizando [km] | RTL ACUMULADO[m] | EOC [km/km] | EOC [h/h] | Tempo de manobra [h] | Tempo rtl_rtw [h] | V pulv [m/s] | V desloc [m/s]
0 | 80 | CONCLUIDO | 10.884 | 9.19 | 5.38 | 7.02 | 0.11 | 46 | 159.12 | 50.28 | 1 | 44 | 27.84 | 19859.16 | 61.99 | 994.44 | 53.68 | 23.16 | 14154.18 | 0.43 | 0.72 | 1.16 | 0.9 | 2 | 10
1 | 80 | CONCLUIDO | 12.8246 | 7.8 | 4.86 | 15.35 | 0.22 | 19 | 160.54 | 50.28 | 2 | 17 | 28.26 | 20034.4 | 49 | 994.38 | 37.33 | 23.16 | 6111.4 | 0.62 | 0.8 | 1.12 | 0.38 | 2 | 10
2 | 80 | CONCLUIDO | 13.2704 | 7.54 | 4.76 | 20.4 | 0.33 | 14 | 161.97 | 50.28 | 3 | 0 | 28.69 | 20210.21 | 44.68 | 994.88 | 33.46 | 23.16 | 4203.16 | 0.69 | 0.82 | 1.14 | 0.28 | 2 | 10

## RESULTADOS_5
Unnamed: 0 | Volume de calda [L] | STATUS | Capacidade operacional [ha/h] | Tempo de missao [h] | Tempo util [h] | Tempo por voo [min] | Autonomia Projetada [h] | N° Voos | MTOW [kg] | Massa Estrutura [kg] | Combustível [kg] | Abastecimentos | Massa gerador | Potência gerador [W] | Combustível consumido [L] | Calda cons [L] | Distância percorrida [km] | Distância Pulverizando [km] | RTL ACUMULADO[m] | EOC [km/km] | EOC [h/h] | Tempo de manobra [h] | Tempo rtl_rtw [h] | V pulv [m/s] | V desloc [m/s]
0 | 35 | CONCLUIDO | 13.3249 | 7.5 | 5.1 | 10.19 | 0.22 | 30 | 80.84 | 35.1 | 1 | 0 | 9.74 | 10204.21 | 32.02 | 994.95 | 43.32 | 23.16 | 9054.95 | 0.53 | 0.76 | 1.18 | 0.62 | 2 | 10

## RESULTADOS_8
Unnamed: 0 | Volume de calda [L] | STATUS | Capacidade operacional [ha/h] | Tempo de missao [h] | Tempo util [h] | Tempo por voo [min] | Autonomia Projetada [h] | N° Voos | MTOW [kg] | Massa Estrutura [kg] | Combustível [kg] | Abastecimentos | Massa gerador | Potência gerador [W] | Combustível consumido [L] | Calda cons [L] | Distância percorrida [km] | Distância Pulverizando [km] | RTL ACUMULADO[m] | EOC [km/km] | EOC [h/h] | Tempo de manobra [h] | Tempo rtl_rtw [h] | V pulv [m/s] | V desloc [m/s]
0 | 50 | CONCLUIDO | 12.7886 | 7.82 | 5.09 | 9.86 | 0.16 | 31 | 107.41 | 41.65 | 1 | 28 | 14.77 | 13481.73 | 40.97 | 994.53 | 44.39 | 23.16 | 9582.64 | 0.52 | 0.77 | 1.15 | 0.61 | 2 | 10
1 | 50 | CONCLUIDO | 13.4943 | 7.41 | 4.91 | 14.02 | 0.32 | 21 | 108.68 | 41.65 | 2 | 0 | 15.03 | 13638.32 | 36.53 | 994.74 | 37.8 | 23.16 | 6335.24 | 0.61 | 0.79 | 1.16 | 0.43 | 2 | 10

## RESULTADOS_3
Unnamed: 0 | Volume de calda [L] | STATUS | Capacidade operacional [ha/h] | Tempo de missao [h] | Tempo util [h] | Tempo por voo [min] | Autonomia Projetada [h] | N° Voos | MTOW [kg] | Massa Estrutura [kg] | Combustível [kg] | Abastecimentos | Massa gerador | Potência gerador [W] | Combustível consumido [L] | Calda cons [L] | Distância percorrida [km] | Distância Pulverizando [km] | RTL ACUMULADO[m] | EOC [km/km] | EOC [h/h] | Tempo de manobra [h] | Tempo rtl_rtw [h] | V pulv [m/s] | V desloc [m/s]
0 | 25 | CONCLUIDO | 12.9819 | 7.7 | 5.34 | 7.81 | 0.28 | 41 | 61.76 | 28.92 | 1 | 0 | 6.84 | 7851.41 | 28.42 | 995.96 | 50.29 | 23.16 | 12481.7 | 0.46 | 0.73 | 1.22 | 0.86 | 2 | 10

## RESULTADOS_15
Unnamed: 0 | Volume de calda [L] | STATUS | Capacidade operacional [ha/h] | Tempo de missao [h] | Tempo util [h] | Tempo por voo [min] | Autonomia Projetada [h] | N° Voos | MTOW [kg] | Massa Estrutura [kg] | Combustível [kg] | Abastecimentos | Massa gerador | Potência gerador [W] | Combustível consumido [L] | Calda cons [L] | Distância percorrida [km] | Distância Pulverizando [km] | RTL ACUMULADO[m] | EOC [km/km] | EOC [h/h] | Tempo de manobra [h] | Tempo rtl_rtw [h] | V pulv [m/s] | V desloc [m/s]
0 | 85 | CONCLUIDO | 10.5926 | 9.44 | 5.44 | 6.8 | 0.11 | 48 | 167.88 | 51.39 | 1 | 46 | 30.49 | 20939.59 | 65.32 | 994.77 | 55.25 | 23.16 | 14926.15 | 0.42 | 0.72 | 1.17 | 0.96 | 2 | 10
1 | 85 | CONCLUIDO | 12.6373 | 7.91 | 4.86 | 14.59 | 0.21 | 20 | 169.33 | 51.39 | 2 | 18 | 30.94 | 21118.46 | 52.19 | 994.56 | 37.17 | 23.16 | 6028.92 | 0.62 | 0.8 | 1.13 | 0.38 | 2 | 10
2 | 85 | CONCLUIDO | 13.2343 | 7.56 | 4.74 | 21.89 | 0.31 | 13 | 170.79 | 51.39 | 3 | 1 | 31.4 | 21297.94 | 45.62 | 994.42 | 33.15 | 23.16 | 4050.33 | 0.7 | 0.82 | 1.13 | 0.26 | 2 | 10
3 | 85 | CONCLUIDO | 13.2309 | 7.56 | 4.75 | 21.9 | 0.41 | 13 | 172.25 | 51.39 | 4 | 0 | 31.86 | 21478.05 | 46.02 | 994.54 | 33.14 | 23.16 | 4045.51 | 0.7 | 0.82 | 1.13 | 0.27 | 2 | 10

## RESULTADOS_2
Unnamed: 0 | Volume de calda [L] | STATUS | Capacidade operacional [ha/h] | Tempo de missao [h] | Tempo util [h] | Tempo por voo [min] | Autonomia Projetada [h] | N° Voos | MTOW [kg] | Massa Estrutura [kg] | Combustível [kg] | Abastecimentos | Massa gerador | Potência gerador [W] | Combustível consumido [L] | Calda cons [L] | Distância percorrida [km] | Distância Pulverizando [km] | RTL ACUMULADO[m] | EOC [km/km] | EOC [h/h] | Tempo de manobra [h] | Tempo rtl_rtw [h] | V pulv [m/s] | V desloc [m/s]
0 | 20 | CONCLUIDO | 12.5967 | 7.94 | 5.57 | 6.55 | 0.34 | 51 | 51.33 | 24.83 | 1 | 0 | 5.51 | 6564.78 | 26.3 | 996.71 | 56.78 | 23.16 | 15675.54 | 0.41 | 0.7 | 1.25 | 1.08 | 2 | 10

## RESULTADOS_11
Unnamed: 0 | Volume de calda [L] | STATUS | Capacidade operacional [ha/h] | Tempo de missao [h] | Tempo util [h] | Tempo por voo [min] | Autonomia Projetada [h] | N° Voos | MTOW [kg] | Massa Estrutura [kg] | Combustível [kg] | Abastecimentos | Massa gerador | Potência gerador [W] | Combustível consumido [L] | Calda cons [L] | Distância percorrida [km] | Distância Pulverizando [km] | RTL ACUMULADO[m] | EOC [km/km] | EOC [h/h] | Tempo de manobra [h] | Tempo rtl_rtw [h] | V pulv [m/s] | V desloc [m/s]
0 | 65 | CONCLUIDO | 11.7655 | 8.5 | 5.26 | 8.09 | 0.13 | 39 | 133.21 | 46.47 | 1 | 37 | 20.75 | 16663.42 | 52.21 | 994.48 | 49.28 | 23.16 | 11988.24 | 0.47 | 0.74 | 1.17 | 0.78 | 2 | 10
1 | 65 | CONCLUIDO | 13.3963 | 7.46 | 4.82 | 17.02 | 0.26 | 17 | 134.55 | 46.47 | 2 | 4 | 21.09 | 16828.84 | 40.8 | 994.76 | 35.49 | 23.16 | 5201.17 | 0.65 | 0.81 | 1.14 | 0.34 | 2 | 10
2 | 65 | CONCLUIDO | 13.3799 | 7.47 | 4.83 | 17.05 | 0.39 | 17 | 135.9 | 46.47 | 3 | 0 | 21.43 | 16994.64 | 41.19 | 995.09 | 35.55 | 23.16 | 5230.12 | 0.65 | 0.81 | 1.15 | 0.35 | 2 | 10

## RESULTADOS_13
Unnamed: 0 | Volume de calda [L] | STATUS | Capacidade operacional [ha/h] | Tempo de missao [h] | Tempo util [h] | Tempo por voo [min] | Autonomia Projetada [h] | N° Voos | MTOW [kg] | Massa Estrutura [kg] | Combustível [kg] | Abastecimentos | Massa gerador | Potência gerador [W] | Combustível consumido [L] | Calda cons [L] | Distância percorrida [km] | Distância Pulverizando [km] | RTL ACUMULADO[m] | EOC [km/km] | EOC [h/h] | Tempo de manobra [h] | Tempo rtl_rtw [h] | V pulv [m/s] | V desloc [m/s]
0 | 75 | CONCLUIDO | 11.1269 | 8.99 | 5.37 | 7.32 | 0.12 | 44 | 150.44 | 49.1 | 1 | 42 | 25.34 | 18787.76 | 59.1 | 994.64 | 52.82 | 23.16 | 13731.5 | 0.44 | 0.73 | 1.17 | 0.88 | 2 | 10
1 | 75 | CONCLUIDO | 13.0776 | 7.65 | 4.82 | 16.07 | 0.23 | 18 | 151.83 | 49.1 | 2 | 14 | 25.73 | 18959.54 | 45.09 | 994.44 | 35.85 | 23.16 | 5378.82 | 0.65 | 0.81 | 1.13 | 0.34 | 2 | 10
2 | 75 | CONCLUIDO | 13.2866 | 7.53 | 4.79 | 19.17 | 0.35 | 15 | 153.23 | 49.1 | 3 | 0 | 26.13 | 19131.85 | 43.56 | 994.44 | 34.55 | 23.16 | 4740.4 | 0.67 | 0.81 | 1.14 | 0.31 | 2 | 10

## RESULTADOS_17
Unnamed: 0 | Volume de calda [L] | STATUS | Capacidade operacional [ha/h] | Tempo de missao [h] | Tempo util [h] | Tempo por voo [min] | Autonomia Projetada [h] | N° Voos | MTOW [kg] | Massa Estrutura [kg] | Combustível [kg] | Abastecimentos | Massa gerador | Potência gerador [W] | Combustível consumido [L] | Calda cons [L] | Distância percorrida [km] | Distância Pulverizando [km] | RTL ACUMULADO[m] | EOC [km/km] | EOC [h/h] | Tempo de manobra [h] | Tempo rtl_rtw [h] | V pulv [m/s] | V desloc [m/s]
0 | 95 | CONCLUIDO | 10.0153 | 9.98 | 5.54 | 6.28 | 0.1 | 53 | 185.69 | 53.44 | 1 | 51 | 36.26 | 23136.14 | 71.76 | 994.73 | 58.49 | 23.16 | 16521.06 | 0.4 | 0.7 | 1.18 | 1.06 | 2 | 10
1 | 95 | CONCLUIDO | 12.2171 | 8.19 | 4.9 | 13.36 | 0.19 | 22 | 187.21 | 53.44 | 2 | 20 | 36.77 | 23322.88 | 58.47 | 994.66 | 38.35 | 23.16 | 6608.25 | 0.6 | 0.8 | 1.13 | 0.42 | 2 | 10
2 | 95 | CONCLUIDO | 13.0142 | 7.68 | 4.73 | 21.84 | 0.28 | 13 | 188.73 | 53.44 | 3 | 10 | 37.29 | 23510.33 | 49.92 | 994.45 | 33.28 | 23.16 | 4118.31 | 0.7 | 0.82 | 1.11 | 0.25 | 2 | 10
3 | 95 | CONCLUIDO | 13.0981 | 7.63 | 4.72 | 23.6 | 0.37 | 12 | 190.25 | 53.44 | 4 | 0 | 37.82 | 23698.48 | 48.81 | 994.65 | 32.42 | 23.16 | 3690.13 | 0.71 | 0.83 | 1.13 | 0.24 | 2 | 10

## RESULTADOS_9
Unnamed: 0 | Volume de calda [L] | STATUS | Capacidade operacional [ha/h] | Tempo de missao [h] | Tempo util [h] | Tempo por voo [min] | Autonomia Projetada [h] | N° Voos | MTOW [kg] | Massa Estrutura [kg] | Combustível [kg] | Abastecimentos | Massa gerador | Potência gerador [W] | Combustível consumido [L] | Calda cons [L] | Distância percorrida [km] | Distância Pulverizando [km] | RTL ACUMULADO[m] | EOC [km/km] | EOC [h/h] | Tempo de manobra [h] | Tempo rtl_rtw [h] | V pulv [m/s] | V desloc [m/s]
0 | 55 | CONCLUIDO | 12.4104 | 8.06 | 5.16 | 9.11 | 0.15 | 34 | 116.05 | 43.4 | 1 | 32 | 16.65 | 14546.17 | 45.13 | 994.64 | 46.75 | 23.16 | 10745.73 | 0.5 | 0.76 | 1.15 | 0.68 | 2 | 10
1 | 55 | CONCLUIDO | 13.4579 | 7.43 | 4.87 | 14.61 | 0.3 | 20 | 117.34 | 43.4 | 2 | 0 | 16.94 | 14705.49 | 37.98 | 994.75 | 36.74 | 23.16 | 5810.07 | 0.63 | 0.8 | 1.15 | 0.39 | 2 | 10

## resultados
Unnamed: 0 | Volume de calda [L] | STATUS | Capacidade operacional [ha/h] | Tempo de missao [h] | Tempo util [h] | Tempo por voo [min] | Autonomia Projetada [h] | N° Voos | MTOW [kg] | Massa Estrutura [kg] | Combustível [kg] | Abastecimentos | Massa gerador | Potência gerador [W] | Combustível consumido [L] | Calda cons [L] | Distância percorrida [km] | Distância Pulverizando [km] | RTL ACUMULADO[m] | EOC [km/km] | EOC [h/h] | Tempo de manobra [h] | Tempo rtl_rtw [h] | V pulv [m/s] | V desloc [m/s]
0 | 100 | CONCLUIDO | 9.7532 | 10.25 | 5.6 | 6.11 | 0.09 | 55 | 194.77 | 54.38 | 1 | 53 | 39.4 | 24256.19 | 75.04 | 994.71 | 59.99 | 23.16 | 17262.45 | 0.39 | 0.7 | 1.19 | 1.12 | 2 | 10
1 | 100 | CONCLUIDO | 12.0096 | 8.33 | 4.92 | 12.82 | 0.18 | 23 | 196.32 | 54.38 | 2 | 21 | 39.95 | 24447.22 | 61.12 | 994.51 | 38.86 | 23.16 | 6858.79 | 0.6 | 0.79 | 1.13 | 0.44 | 2 | 10
2 | 100 | CONCLUIDO | 12.8297 | 7.79 | 4.73 | 20.29 | 0.27 | 14 | 197.88 | 54.38 | 3 | 12 | 40.5 | 24639 | 53.26 | 994.68 | 33.12 | 23.16 | 4034.12 | 0.7 | 0.82 | 1.12 | 0.25 | 2 | 10
3 | 100 | CONCLUIDO | 13.0876 | 7.64 | 4.7 | 25.62 | 0.36 | 11 | 199.44 | 54.38 | 4 | 0 | 41.06 | 24831.54 | 49.41 | 994.49 | 31.72 | 23.16 | 3347.71 | 0.73 | 0.83 | 1.12 | 0.22 | 2 | 10
0 | 40 | CONCLUIDO | 13.361 | 7.48 | 5.03 | 11.19 | 0.2 | 27 | 89.87 | 37.55 | 1 | 7 | 11.32 | 11317.98 | 33.93 | 994.96 | 41.88 | 23.16 | 8348.54 | 0.55 | 0.77 | 1.16 | 0.55 | 2 | 10
1 | 40 | CONCLUIDO | 13.4163 | 7.45 | 5.02 | 11.59 | 0.39 | 26 | 91.1 | 37.55 | 2 | 0 | 11.54 | 11468.97 | 33.86 | 994.87 | 41.15 | 23.16 | 7986.81 | 0.56 | 0.78 | 1.17 | 0.54 | 2 | 10
0 | 30 | CONCLUIDO | 13.1694 | 7.59 | 5.21 | 8.92 | 0.24 | 35 | 71.52 | 32.27 | 1 | 0 | 8.25 | 9054.6 | 30.19 | 995.2 | 46.41 | 23.16 | 10574.62 | 0.5 | 0.75 | 1.2 | 0.72 | 2 | 10
0 | 15 | CONCLUIDO | 11.9908 | 8.34 | 5.9 | 5.28 | 0.43 | 67 | 39.78 | 19.54 | 1 | 0 | 4.24 | 5140 | 23.5 | 995.29 | 66.62 | 23.16 | 20519.17 | 0.35 | 0.66 | 1.29 | 1.41 | 2 | 10
0 | 70 | CONCLUIDO | 11.4778 | 8.71 | 5.3 | 7.76 | 0.12 | 41 | 141.81 | 47.83 | 1 | 39 | 22.98 | 17723.39 | 55.48 | 994.39 | 50.83 | 23.16 | 12754.52 | 0.46 | 0.74 | 1.16 | 0.82 | 2 | 10
1 | 70 | CONCLUIDO | 13.2724 | 7.53 | 4.82 | 16.99 | 0.25 | 17 | 143.17 | 47.83 | 2 | 12 | 23.34 | 17891.86 | 43.17 | 994.34 | 35.8 | 23.16 | 5358.97 | 0.65 | 0.81 | 1.12 | 0.34 | 2 | 10
2 | 70 | CONCLUIDO | 13.3398 | 7.5 | 4.81 | 18.02 | 0.37 | 16 | 144.54 | 47.83 | 3 | 0 | 23.71 | 18060.85 | 42.24 | 994.79 | 35.07 | 23.16 | 4995.96 | 0.66 | 0.81 | 1.14 | 0.33 | 2 | 10
0 | 90 | CONCLUIDO | 10.2523 | 9.75 | 5.52 | 6.49 | 0.1 | 51 | 176.73 | 52.44 | 1 | 49 | 33.29 | 22031.19 | 68.94 | 994.79 | 57.5 | 23.16 | 16037.22 | 0.4 | 0.71 | 1.19 | 1.04 | 2 | 10
1 | 90 | CONCLUIDO | 12.4142 | 8.06 | 4.89 | 13.97 | 0.2 | 21 | 178.21 | 52.44 | 2 | 19 | 33.77 | 22213.89 | 55.58 | 994.74 | 38.01 | 23.16 | 6444.05 | 0.61 | 0.8 | 1.13 | 0.41 | 2 | 10
2 | 90 | CONCLUIDO | 13.1353 | 7.61 | 4.73 | 21.83 | 0.3 | 13 | 179.7 | 52.44 | 3 | 7 | 34.26 | 22397.24 | 47.9 | 994.41 | 32.98 | 23.16 | 3968.99 | 0.7 | 0.82 | 1.12 | 0.25 | 2 | 10
3 | 90 | CONCLUIDO | 13.1281 | 7.62 | 4.73 | 21.85 | 0.39 | 13 | 181.19 | 52.44 | 4 | 0 | 34.75 | 22581.25 | 47.42 | 994.67 | 32.83 | 23.16 | 3891.17 | 0.71 | 0.82 | 1.13 | 0.25 | 2 | 10
0 | 10 | CONCLUIDO | 10.6392 | 9.4 | 6.64 | 3.98 | 0.64 | 100 | 26.11 | 12.1 | 1 | 0 | 3.01 | 3454.41 | 19.38 | 996.46 | 88.02 | 23.16 | 31052.31 | 0.26 | 0.59 | 1.4 | 2.16 | 2 | 10
0 | 45 | CONCLUIDO | 13.1536 | 7.6 | 5.04 | 10.8 | 0.18 | 28 | 98.71 | 39.72 | 1 | 23 | 12.99 | 12407.75 | 37.11 | 994.42 | 42.52 | 23.16 | 8662.86 | 0.54 | 0.77 | 1.15 | 0.56 | 2 | 10
1 | 45 | CONCLUIDO | 13.4163 | 7.45 | 4.97 | 12.43 | 0.35 | 24 | 99.95 | 39.72 | 2 | 0 | 13.24 | 12561.45 | 35.27 | 995.26 | 39.96 | 23.16 | 7400.32 | 0.58 | 0.78 | 1.16 | 0.49 | 2 | 10
0 | 60 | CONCLUIDO | 12.0923 | 8.27 | 5.22 | 8.7 | 0.14 | 36 | 124.63 | 45 | 1 | 34 | 18.64 | 15605.44 | 48.8 | 994.76 | 48.37 | 23.16 | 11547.43 | 0.48 | 0.75 | 1.15 | 0.74 | 2 | 10
1 | 60 | CONCLUIDO | 13.4524 | 7.43 | 4.84 | 16.14 | 0.28 | 18 | 125.95 | 45 | 2 | 0 | 18.95 | 15767.7 | 39.51 | 994.87 | 35.88 | 23.16 | 5394.79 | 0.65 | 0.81 | 1.15 | 0.36 | 2 | 10
0 | 80 | CONCLUIDO | 10.884 | 9.19 | 5.38 | 7.02 | 0.11 | 46 | 159.12 | 50.28 | 1 | 44 | 27.84 | 19859.16 | 61.99 | 994.44 | 53.68 | 23.16 | 14154.18 | 0.43 | 0.72 | 1.16 | 0.9 | 2 | 10
1 | 80 | CONCLUIDO | 12.8246 | 7.8 | 4.86 | 15.35 | 0.22 | 19 | 160.54 | 50.28 | 2 | 17 | 28.26 | 20034.4 | 49 | 994.38 | 37.33 | 23.16 | 6111.4 | 0.62 | 0.8 | 1.12 | 0.38 | 2 | 10
2 | 80 | CONCLUIDO | 13.2704 | 7.54 | 4.76 | 20.4 | 0.33 | 14 | 161.97 | 50.28 | 3 | 0 | 28.69 | 20210.21 | 44.68 | 994.88 | 33.46 | 23.16 | 4203.16 | 0.69 | 0.82 | 1.14 | 0.28 | 2 | 10
0 | 35 | CONCLUIDO | 13.3249 | 7.5 | 5.1 | 10.19 | 0.22 | 30 | 80.84 | 35.1 | 1 | 0 | 9.74 | 10204.21 | 32.02 | 994.95 | 43.32 | 23.16 | 9054.95 | 0.53 | 0.76 | 1.18 | 0.62 | 2 | 10
0 | 50 | CONCLUIDO | 12.7886 | 7.82 | 5.09 | 9.86 | 0.16 | 31 | 107.41 | 41.65 | 1 | 28 | 14.77 | 13481.73 | 40.97 | 994.53 | 44.39 | 23.16 | 9582.64 | 0.52 | 0.77 | 1.15 | 0.61 | 2 | 10
1 | 50 | CONCLUIDO | 13.4943 | 7.41 | 4.91 | 14.02 | 0.32 | 21 | 108.68 | 41.65 | 2 | 0 | 15.03 | 13638.32 | 36.53 | 994.74 | 37.8 | 23.16 | 6335.24 | 0.61 | 0.79 | 1.16 | 0.43 | 2 | 10
0 | 25 | CONCLUIDO | 12.9819 | 7.7 | 5.34 | 7.81 | 0.28 | 41 | 61.76 | 28.92 | 1 | 0 | 6.84 | 7851.41 | 28.42 | 995.96 | 50.29 | 23.16 | 12481.7 | 0.46 | 0.73 | 1.22 | 0.86 | 2 | 10
0 | 85 | CONCLUIDO | 10.5926 | 9.44 | 5.44 | 6.8 | 0.11 | 48 | 167.88 | 51.39 | 1 | 46 | 30.49 | 20939.59 | 65.32 | 994.77 | 55.25 | 23.16 | 14926.15 | 0.42 | 0.72 | 1.17 | 0.96 | 2 | 10
1 | 85 | CONCLUIDO | 12.6373 | 7.91 | 4.86 | 14.59 | 0.21 | 20 | 169.33 | 51.39 | 2 | 18 | 30.94 | 21118.46 | 52.19 | 994.56 | 37.17 | 23.16 | 6028.92 | 0.62 | 0.8 | 1.13 | 0.38 | 2 | 10
2 | 85 | CONCLUIDO | 13.2343 | 7.56 | 4.74 | 21.89 | 0.31 | 13 | 170.79 | 51.39 | 3 | 1 | 31.4 | 21297.94 | 45.62 | 994.42 | 33.15 | 23.16 | 4050.33 | 0.7 | 0.82 | 1.13 | 0.26 | 2 | 10
3 | 85 | CONCLUIDO | 13.2309 | 7.56 | 4.75 | 21.9 | 0.41 | 13 | 172.25 | 51.39 | 4 | 0 | 31.86 | 21478.05 | 46.02 | 994.54 | 33.14 | 23.16 | 4045.51 | 0.7 | 0.82 | 1.13 | 0.27 | 2 | 10
0 | 20 | CONCLUIDO | 12.5967 | 7.94 | 5.57 | 6.55 | 0.34 | 51 | 51.33 | 24.83 | 1 | 0 | 5.51 | 6564.78 | 26.3 | 996.71 | 56.78 | 23.16 | 15675.54 | 0.41 | 0.7 | 1.25 | 1.08 | 2 | 10
0 | 65 | CONCLUIDO | 11.7655 | 8.5 | 5.26 | 8.09 | 0.13 | 39 | 133.21 | 46.47 | 1 | 37 | 20.75 | 16663.42 | 52.21 | 994.48 | 49.28 | 23.16 | 11988.24 | 0.47 | 0.74 | 1.17 | 0.78 | 2 | 10
1 | 65 | CONCLUIDO | 13.3963 | 7.46 | 4.82 | 17.02 | 0.26 | 17 | 134.55 | 46.47 | 2 | 4 | 21.09 | 16828.84 | 40.8 | 994.76 | 35.49 | 23.16 | 5201.17 | 0.65 | 0.81 | 1.14 | 0.34 | 2 | 10
2 | 65 | CONCLUIDO | 13.3799 | 7.47 | 4.83 | 17.05 | 0.39 | 17 | 135.9 | 46.47 | 3 | 0 | 21.43 | 16994.64 | 41.19 | 995.09 | 35.55 | 23.16 | 5230.12 | 0.65 | 0.81 | 1.15 | 0.35 | 2 | 10
0 | 75 | CONCLUIDO | 11.1269 | 8.99 | 5.37 | 7.32 | 0.12 | 44 | 150.44 | 49.1 | 1 | 42 | 25.34 | 18787.76 | 59.1 | 994.64 | 52.82 | 23.16 | 13731.5 | 0.44 | 0.73 | 1.17 | 0.88 | 2 | 10
1 | 75 | CONCLUIDO | 13.0776 | 7.65 | 4.82 | 16.07 | 0.23 | 18 | 151.83 | 49.1 | 2 | 14 | 25.73 | 18959.54 | 45.09 | 994.44 | 35.85 | 23.16 | 5378.82 | 0.65 | 0.81 | 1.13 | 0.34 | 2 | 10
2 | 75 | CONCLUIDO | 13.2866 | 7.53 | 4.79 | 19.17 | 0.35 | 15 | 153.23 | 49.1 | 3 | 0 | 26.13 | 19131.85 | 43.56 | 994.44 | 34.55 | 23.16 | 4740.4 | 0.67 | 0.81 | 1.14 | 0.31 | 2 | 10
0 | 95 | CONCLUIDO | 10.0153 | 9.98 | 5.54 | 6.28 | 0.1 | 53 | 185.69 | 53.44 | 1 | 51 | 36.26 | 23136.14 | 71.76 | 994.73 | 58.49 | 23.16 | 16521.06 | 0.4 | 0.7 | 1.18 | 1.06 | 2 | 10
1 | 95 | CONCLUIDO | 12.2171 | 8.19 | 4.9 | 13.36 | 0.19 | 22 | 187.21 | 53.44 | 2 | 20 | 36.77 | 23322.88 | 58.47 | 994.66 | 38.35 | 23.16 | 6608.25 | 0.6 | 0.8 | 1.13 | 0.42 | 2 | 10
2 | 95 | CONCLUIDO | 13.0142 | 7.68 | 4.73 | 21.84 | 0.28 | 13 | 188.73 | 53.44 | 3 | 10 | 37.29 | 23510.33 | 49.92 | 994.45 | 33.28 | 23.16 | 4118.31 | 0.7 | 0.82 | 1.11 | 0.25 | 2 | 10
3 | 95 | CONCLUIDO | 13.0981 | 7.63 | 4.72 | 23.6 | 0.37 | 12 | 190.25 | 53.44 | 4 | 0 | 37.82 | 23698.48 | 48.81 | 994.65 | 32.42 | 23.16 | 3690.13 | 0.71 | 0.83 | 1.13 | 0.24 | 2 | 10
0 | 55 | CONCLUIDO | 12.4104 | 8.06 | 5.16 | 9.11 | 0.15 | 34 | 116.05 | 43.4 | 1 | 32 | 16.65 | 14546.17 | 45.13 | 994.64 | 46.75 | 23.16 | 10745.73 | 0.5 | 0.76 | 1.15 | 0.68 | 2 | 10
1 | 55 | CONCLUIDO | 13.4579 | 7.43 | 4.87 | 14.61 | 0.3 | 20 | 117.34 | 43.4 | 2 | 0 | 16.94 | 14705.49 | 37.98 | 994.75 | 36.74 | 23.16 | 5810.07 | 0.63 | 0.8 | 1.15 | 0.39 | 2 | 10

## gráficos
Selecione o eixo X:
Selecione o eixo Y:
Selecione o eixo Z:
Eixo X | Eixo Y | Eixo Z
0 | 0 | 0
0 | 0 | 0
0 | 0 | 0
0 | 0 | 0
0 | 0 | 0
0 | 0 | 0
0 | 0 | 0
0 | 0 | 0
0 | 0 | 0
0 | 0 | 0
0 | 0 | 0
0 | 0 | 0
0 | 0 | 0
0 | 0 | 0
0 | 0 | 0
0 | 0 | 0
0 | 0 | 0
0 | 0 | 0
0 | 0 | 0
0 | 0 | 0
0 | 0 | 0
0 | 0 | 0
0 | 0 | 0
0 | 0 | 0
0 | 0 | 0
0 | 0 | 0
0 | 0 | 0
0 | 0 | 0
0 | 0 | 0
0 | 0 | 0
0 | 0 | 0
0 | 0 | 0
0 | 0 | 0
0 | 0 | 0
0 | 0 | 0
0 | 0 | 0
0 | 0 | 0
0 | 0 | 0
0 | 0 | 0
0 | 0 | 0
0 | 0 | 0
0 | 0 | 0
0 | 0 | 0
0 | 0 | 0

## hidden (hidden)
Unnamed: 0
Volume de calda [L]
STATUS
Capacidade operacional [ha/h]
Tempo de missao [h]
Tempo util [h]
Tempo por voo [min]
Autonomia Projetada [h]
N° Voos
MTOW [kg]
Massa Estrutura [kg]
Combustível [kg]
Abastecimentos
Massa gerador
Potência gerador [W]
Combustível consumido [L]
Calda cons [L]
Distância percorrida [km]
Distância Pulverizando [km]
RTL ACUMULADO[m]
EOC [km/km]
EOC [h/h]
Tempo de manobra [h]
Tempo rtl_rtw [h]
V pulv [m/s]
V desloc [m/s]