## RESULTADOS_18
Unnamed: 0 | Volume de calda [L] | STATUS | Capacidade operacional [ha/h] | Tempo de missao [h] | Tempo util [h] | Tempo por voo [min] | Autonomia Projetada [h] | N° Voos | MTOW [kg] | Massa Estrutura [kg] | Combustível [kg] | Abastecimentos | Massa gerador | Potência gerador [W] | Combustível consumido [L] | Calda cons [L] | Distância percorrida [km] | Distância Pulverizando [km] | RTL ACUMULADO[m] | EOC [km/km] | EOC [h/h] | Tempo de manobra [h] | Tempo rtl_rtw [h] | V pulv [m/s] | V desloc [m/s]
0 | 100 | CONCLUIDO | 9.5258 | 10.5 | 5.84 | 6.37 | 0.09 | 55 | 194.77 | 54.38 | 1 | 53 | 39.4 | 24256.19 | 75.27 | 1777.15 | 60.65 | 24.71 | 17030.74 | 0.41 | 0.73 | 1.29 | 1.1 | 2 | 10
1 | 100 | CONCLUIDO | 11.6872 | 8.56 | 5.18 | 14.14 | 0.18 | 22 | 196.32 | 54.38 | 2 | 15 | 39.95 | 24447.22 | 55.9 | 1777.77 | 40.07 | 24.71 | 6907.34 | 0.62 | 0.82 | 1.25 | 0.44 | 2 | 10
2 | 100 | CONCLUIDO | 11.9447 | 8.37 | 5.12 | 16.16 | 0.27 | 19 | 197.88 | 54.38 | 3 | 0 | 40.5 | 24639 | 54.02 | 1777.19 | 37.46 | 24.71 | 5618.49 | 0.66 | 0.83 | 1.25 | 0.38 | 2 | 10

## RESULTADOS_6
Unnamed: 0 | Volume de calda [L] | STATUS | Capacidade operacional [ha/h] | Tempo de missao [h] | Tempo util [h] | Tempo por voo [min] | Autonomia Projetada [h] | N° Voos | MTOW [kg] | Massa Estrutura [kg] | Combustível [kg] | Abastecimentos | Massa gerador | Potência gerador [W] | Combustível consumido [L] | Calda cons [L] | Distância percorrida [km] | Distância Pulverizando [km] | RTL ACUMULADO[m] | EOC [km/km] | EOC [h/h] | Tempo de manobra [h] | Tempo rtl_rtw [h] | V pulv [m/s] | V desloc [m/s]
0 | 40 | CONCLUIDO | 11.7482 | 8.51 | 5.7 | 7.44 | 0.2 | 46 | 89.87 | 37.55 | 1 | 0 | 11.32 | 11317.98 | 38.02 | 1778.04 | 54.73 | 24.71 | 14117.28 | 0.45 | 0.75 | 1.33 | 0.96 | 2 | 10

## RESULTADOS_4
Unnamed: 0 | Volume de calda [L] | STATUS | Capacidade operacional [ha/h] | Tempo de missao [h] | Tempo util [h] | Tempo por voo [min] | Autonomia Projetada [h] | N° Voos | MTOW [kg] | Massa Estrutura [kg] | Combustível [kg] | Abastecimentos | Massa gerador | Potência gerador [W] | Combustível consumido [L] | Calda cons [L] | Distância percorrida [km] | Distância Pulverizando [km] | RTL ACUMULADO[m] | EOC [km/km] | EOC [h/h] | Tempo de manobra [h] | Tempo rtl_rtw [h] | V pulv [m/s] | V desloc [m/s]
0 | 30 | CONCLUIDO | 11.3183 | 8.84 | 6.04 | 5.94 | 0.24 | 61 | 71.52 | 32.27 | 1 | 0 | 8.25 | 9054.6 | 35.21 | 1780.47 | 64.54 | 24.71 | 18948.19 | 0.38 | 0.7 | 1.38 | 1.3 | 2 | 10

## RESULTADOS_1
Unnamed: 0 | Volume de calda [L] | STATUS | Capacidade operacional [ha/h] | Tempo de missao [h] | Tempo util [h] | Tempo por voo [min] | Autonomia Projetada [h] | N° Voos | MTOW [kg] | Massa Estrutura [kg] | Combustível [kg] | Abastecimentos | Massa gerador | Potência gerador [W] | Combustível consumido [L] | Calda cons [L] | Distância percorrida [km] | Distância Pulverizando [km] | RTL ACUMULADO[m] | EOC [km/km] | EOC [h/h] | Tempo de manobra [h] | Tempo rtl_rtw [h] | V pulv [m/s] | V desloc [m/s]
0 | 15 | CONCLUIDO | 9.7066 | 10.3 | 7.28 | 3.67 | 0.43 | 119 | 39.78 | 19.54 | 1 | 0 | 4.24 | 5140 | 29.05 | 1780.89 | 100.52 | 24.71 | 36645.98 | 0.25 | 0.58 | 1.55 | 2.54 | 2 | 10

## RESULTADOS_12
Unnamed: 0 | Volume de calda [L] | STATUS | Capacidade operacional [ha/h] | Tempo de missao [h] | Tempo util [h] | Tempo por voo [min] | Autonomia Projetada [h] | N° Voos | MTOW [kg] | Massa Estrutura [kg] | Combustível [kg] | Abastecimentos | Massa gerador | Potência gerador [W] | Combustível consumido [L] | Calda cons [L] | Distância percorrida [km] | Distância Pulverizando [km] | RTL ACUMULADO[m] | EOC [km/km] | EOC [h/h] | Tempo de manobra [h] | Tempo rtl_rtw [h] | V pulv [m/s] | V desloc [m/s]
0 | 70 | CONCLUIDO | 11.2673 | 8.88 | 5.52 | 8.49 | 0.12 | 39 | 141.81 | 47.83 | 1 | 36 | 22.98 | 17723.39 | 52.5 | 1777.32 | 50.7 | 24.71 | 12138.23 | 0.49 | 0.77 | 1.27 | 0.78 | 2 | 10
1 | 70 | CONCLUIDO | 12.0361 | 8.31 | 5.3 | 11.78 | 0.25 | 27 | 143.17 | 47.83 | 2 | 0 | 23.34 | 17891.86 | 46.49 | 1777.7 | 42.99 | 24.71 | 8341.12 | 0.57 | 0.8 | 1.27 | 0.56 | 2 | 10

## RESULTADOS_16
Unnamed: 0 | Volume de calda [L] | STATUS | Capacidade operacional [ha/h] | Tempo de missao [h] | Tempo util [h] | Tempo por voo [min] | Autonomia Projetada [h] | N° Voos | MTOW [kg] | Massa Estrutura [kg] | Combustível [kg] | Abastecimentos | Massa gerador | Potência gerador [W] | Combustível consumido [L] | Calda cons [L] | Distância percorrida [km] | Distância Pulverizando [km] | RTL ACUMULADO[m] | EOC [km/km] | EOC [h/h] | Tempo de manobra [h] | Tempo rtl_rtw [h] | V pulv [m/s] | V desloc [m/s]
0 | 90 | CONCLUIDO | 10.0666 | 9.93 | 5.74 | 6.88 | 0.1 | 50 | 176.73 | 52.44 | 1 | 48 | 33.29 | 22031.19 | 67.76 | 1777.86 | 57.1 | 24.71 | 15281.52 | 0.43 | 0.74 | 1.29 | 0.99 | 2 | 10
1 | 90 | CONCLUIDO | 11.9924 | 8.34 | 5.17 | 14.78 | 0.2 | 21 | 178.21 | 52.44 | 2 | 2 | 33.77 | 22213.89 | 50.92 | 1777.6 | 39.1 | 24.71 | 6425.49 | 0.63 | 0.82 | 1.26 | 0.43 | 2 | 10
2 | 90 | CONCLUIDO | 11.9868 | 8.34 | 5.18 | 14.79 | 0.3 | 21 | 179.7 | 52.44 | 3 | 0 | 34.26 | 22397.24 | 51.32 | 1777.8 | 39.18 | 24.71 | 6468.25 | 0.63 | 0.82 | 1.26 | 0.43 | 2 | 10

## RESULTADOS_0
Unnamed: 0 | Volume de calda [L] | STATUS | Capacidade operacional [ha/h] | Tempo de missao [h] | Tempo util [h] | Tempo por voo [min] | Autonomia Projetada [h] | N° Voos | MTOW [kg] | Massa Estrutura [kg] | Combustível [kg] | Abastecimentos | Massa gerador | Potência gerador [W] | Combustível consumido [L] | Calda cons [L] | Distância percorrida [km] | Distância Pulverizando [km] | RTL ACUMULADO[m] | EOC [km/km] | EOC [h/h] | Tempo de manobra [h] | Tempo rtl_rtw [h] | V pulv [m/s] | V desloc [m/s]
0 | 10 | CONCLUIDO | 8.2342 | 12.14 | 8.53 | 2.89 | 0.64 | 177 | 26.11 | 12.1 | 1 | 0 | 3.01 | 3454.41 | 24.85 | 1783.3 | 136.85 | 24.71 | 54523.73 | 0.18 | 0.5 | 1.73 | 3.78 | 2 | 10

## RESULTADOS_7
Unnamed: 0 | Volume de calda [L] | STATUS | Capacidade operacional [ha/h] | Tempo de missao [h] | Tempo util [h] | Tempo por voo [min] | Autonomia Projetada [h] | N° Voos | MTOW [kg] | Massa Estrutura [kg] | Combustível [kg] | Abastecimentos | Massa gerador | Potência gerador [W] | Combustível consumido [L] | Calda cons [L] | Distância percorrida [km] | Distância Pulverizando [km] | RTL ACUMULADO[m] | EOC [km/km] | EOC [h/h] | Tempo de manobra [h] | Tempo rtl_rtw [h] | V pulv [m/s] | V desloc [m/s]
0 | 45 | CONCLUIDO | 11.8581 | 8.43 | 5.6 | 8.2 | 0.18 | 41 | 98.71 | 39.72 | 1 | 0 | 12.99 | 12407.75 | 39.45 | 1778.49 | 51.57 | 24.71 | 12563.6 | 0.48 | 0.76 | 1.32 | 0.86 | 2 | 10

## RESULTADOS_10
Unnamed: 0 | Volume de calda [L] | STATUS | Capacidade operacional [ha/h] | Tempo de missao [h] | Tempo util [h] | Tempo por voo [min] | Autonomia Projetada [h] | N° Voos | MTOW [kg] | Massa Estrutura [kg] | Combustível [kg] | Abastecimentos | Massa gerador | Potência gerador [W] | Combustível consumido [L] | Calda cons [L] | Distância percorrida [km] | Distância Pulverizando [km] | RTL ACUMULADO[m] | EOC [km/km] | EOC [h/h] | Tempo de manobra [h] | Tempo rtl_rtw [h] | V pulv [m/s] | V desloc [m/s]
0 | 60 | CONCLUIDO | 11.8859 | 8.41 | 5.41 | 9.55 | 0.14 | 34 | 124.63 | 45 | 1 | 18 | 18.64 | 15605.44 | 44.69 | 1776.93 | 47.1 | 24.71 | 10361.69 | 0.52 | 0.78 | 1.26 | 0.67 | 2 | 10
1 | 60 | CONCLUIDO | 12.0289 | 8.31 | 5.39 | 10.43 | 0.28 | 31 | 125.95 | 45 | 2 | 0 | 18.95 | 15767.7 | 43.73 | 1777.71 | 45.63 | 24.71 | 9644.15 | 0.54 | 0.79 | 1.29 | 0.65 | 2 | 10

## RESULTADOS_14
Unnamed: 0 | Volume de calda [L] | STATUS | Capacidade operacional [ha/h] | Tempo de missao [h] | Tempo util [h] | Tempo por voo [min] | Autonomia Projetada [h] | N° Voos | MTOW [kg] | Massa Estrutura [kg] | Combustível [kg] | Abastecimentos | Massa gerador | Potência gerador [W] | Combustível consumido [L] | Calda cons [L] | Distância percorrida [km] | Distância Pulverizando [km] | RTL ACUMULADO[m] | EOC [km/km] | EOC [h/h] | Tempo de manobra [h] | Tempo rtl_rtw [h] | V pulv [m/s] | V desloc [m/s]
0 | 80 | CONCLUIDO | 10.6141 | 9.42 | 5.65 | 7.53 | 0.11 | 45 | 159.12 | 50.28 | 1 | 43 | 27.84 | 19859.16 | 60.84 | 1777.82 | 54.58 | 24.71 | 14046.14 | 0.45 | 0.75 | 1.28 | 0.91 | 2 | 10
1 | 80 | CONCLUIDO | 11.9936 | 8.34 | 5.24 | 13.1 | 0.22 | 24 | 160.54 | 50.28 | 2 | 0 | 28.26 | 20034.4 | 48.99 | 1777.73 | 41.04 | 24.71 | 7381.65 | 0.6 | 0.81 | 1.27 | 0.5 | 2 | 10

## RESULTADOS_5
Unnamed: 0 | Volume de calda [L] | STATUS | Capacidade operacional [ha/h] | Tempo de missao [h] | Tempo util [h] | Tempo por voo [min] | Autonomia Projetada [h] | N° Voos | MTOW [kg] | Massa Estrutura [kg] | Combustível [kg] | Abastecimentos | Massa gerador | Potência gerador [W] | Combustível consumido [L] | Calda cons [L] | Distância percorrida [km] | Distância Pulverizando [km] | RTL ACUMULADO[m] | EOC [km/km] | EOC [h/h] | Tempo de manobra [h] | Tempo rtl_rtw [h] | V pulv [m/s] | V desloc [m/s]
0 | 35 | CONCLUIDO | 11.5875 | 8.63 | 5.84 | 6.74 | 0.22 | 52 | 80.84 | 35.1 | 1 | 0 | 9.74 | 10204.21 | 36.75 | 1778.09 | 58.49 | 24.71 | 15965.35 | 0.42 | 0.73 | 1.36 | 1.1 | 2 | 10

## RESULTADOS_8
Unnamed: 0 | Volume de calda [L] | STATUS | Capacidade operacional [ha/h] | Tempo de missao [h] | Tempo util [h] | Tempo por voo [min] | Autonomia Projetada [h] | N° Voos | MTOW [kg] | Massa Estrutura [kg] | Combustível [kg] | Abastecimentos | Massa gerador | Potência gerador [W] | Combustível consumido [L] | Calda cons [L] | Distância percorrida [km] | Distância Pulverizando [km] | RTL ACUMULADO[m] | EOC [km/km] | EOC [h/h] | Tempo de manobra [h] | Tempo rtl_rtw [h] | V pulv [m/s] | V desloc [m/s]
0 | 50 | CONCLUIDO | 11.9367 | 8.38 | 5.52 | 8.95 | 0.16 | 37 | 107.41 | 41.65 | 1 | 3 | 14.77 | 13481.73 | 40.99 | 1777.26 | 49.39 | 24.71 | 11492.95 | 0.5 | 0.77 | 1.31 | 0.78 | 2 | 10
1 | 50 | CONCLUIDO | 11.9237 | 8.39 | 5.53 | 8.96 | 0.32 | 37 | 108.68 | 41.65 | 2 | 0 | 15.03 | 13638.32 | 41.39 | 1777.49 | 49.6 | 24.71 | 11594.87 | 0.5 | 0.77 | 1.31 | 0.79 | 2 | 10

## RESULTADOS_3
Unnamed: 0 | Volume de calda [L] | STATUS | Capacidade operacional [ha/h] | Tempo de missao [h] | Tempo util [h] | Tempo por voo [min] | Autonomia Projetada [h] | N° Voos | MTOW [kg] | Massa Estrutura [kg] | Combustível [kg] | Abastecimentos | Massa gerador | Potência gerador [W] | Combustível consumido [L] | Calda cons [L] | Distância percorrida [km] | Distância Pulverizando [km] | RTL ACUMULADO[m] | EOC [km/km] | EOC [h/h] | Tempo de manobra [h] | Tempo rtl_rtw [h] | V pulv [m/s] | V desloc [m/s]
0 | 25 | CONCLUIDO | 11.0115 | 9.08 | 6.29 | 5.24 | 0.28 | 72 | 61.76 | 28.92 | 1 | 0 | 6.84 | 7851.41 | 33.64 | 1779.94 | 71.64 | 24.71 | 22442.77 | 0.34 | 0.68 | 1.41 | 1.54 | 2 | 10

## RESULTADOS_15
Unnamed: 0 | Volume de calda [L] | STATUS | Capacidade operacional [ha/h] | Tempo de missao [h] | Tempo util [h] | Tempo por voo [min] | Autonomia Projetada [h] | N° Voos | MTOW [kg] | Massa Estrutura [kg] | Combustível [kg] | Abastecimentos | Massa gerador | Potência gerador [W] | Combustível consumido [L] | Calda cons [L] | Distância percorrida [km] | Distância Pulverizando [km] | RTL ACUMULADO[m] | EOC [km/km] | EOC [h/h] | Tempo de manobra [h] | Tempo rtl_rtw [h] | V pulv [m/s] | V desloc [m/s]
0 | 85 | CONCLUIDO | 10.3728 | 9.64 | 5.68 | 7.25 | 0.11 | 47 | 167.88 | 51.39 | 1 | 45 | 30.49 | 20939.59 | 64.08 | 1777.8 | 55.67 | 24.71 | 14582.66 | 0.44 | 0.75 | 1.27 | 0.93 | 2 | 10
1 | 85 | CONCLUIDO | 12.0587 | 8.29 | 5.17 | 14.11 | 0.21 | 22 | 169.33 | 51.39 | 2 | 1 | 30.94 | 21118.46 | 50.02 | 1776.75 | 39.39 | 24.71 | 6565.42 | 0.63 | 0.82 | 1.26 | 0.44 | 2 | 10
2 | 85 | CONCLUIDO | 12.0591 | 8.29 | 5.17 | 14.11 | 0.31 | 22 | 170.79 | 51.39 | 3 | 0 | 31.4 | 21297.94 | 50.43 | 1776.75 | 39.36 | 24.71 | 6552.13 | 0.63 | 0.82 | 1.26 | 0.43 | 2 | 10

## RESULTADOS_2
Unnamed: 0 | Volume de calda [L] | STATUS | Capacidade operacional [ha/h] | Tempo de missao [h] | Tempo util [h] | Tempo por voo [min] | Autonomia Projetada [h] | N° Voos | MTOW [kg] | Massa Estrutura [kg] | Combustível [kg] | Abastecimentos | Massa gerador | Potência gerador [W] | Combustível consumido [L] | Calda cons [L] | Distância percorrida [km] | Distância Pulverizando [km] | RTL ACUMULADO[m] | EOC [km/km] | EOC [h/h] | Tempo de manobra [h] | Tempo rtl_rtw [h] | V pulv [m/s] | V desloc [m/s]
0 | 20 | CONCLUIDO | 10.5214 | 9.5 | 6.66 | 4.44 | 0.34 | 90 | 51.33 | 24.83 | 1 | 0 | 5.51 | 6564.78 | 31.53 | 1778.69 | 82.56 | 24.71 | 27809.9 | 0.3 | 0.64 | 1.46 | 1.91 | 2 | 10

## RESULTADOS_11
Unnamed: 0 | Volume de calda [L] | STATUS | Capacidade operacional [ha/h] | Tempo de missao [h] | Tempo util [h] | Tempo por voo [min] | Autonomia Projetada [h] | N° Voos | MTOW [kg] | Massa Estrutura [kg] | Combustível [kg] | Abastecimentos | Massa gerador | Potência gerador [W] | Combustível consumido [L] | Calda cons [L] | Distância percorrida [km] | Distância Pulverizando [km] | RTL ACUMULADO[m] | EOC [km/km] | EOC [h/h] | Tempo de manobra [h] | Tempo rtl_rtw [h] | V pulv [m/s] | V desloc [m/s]
0 | 65 | CONCLUIDO | 11.5897 | 8.63 | 5.47 | 9.11 | 0.13 | 36 | 133.21 | 46.47 | 1 | 31 | 20.75 | 16663.42 | 48.52 | 1777.54 | 49.04 | 24.71 | 11323.73 | 0.5 | 0.78 | 1.26 | 0.73 | 2 | 10
1 | 65 | CONCLUIDO | 12.0313 | 8.31 | 5.34 | 11.05 | 0.26 | 29 | 134.55 | 46.47 | 2 | 0 | 21.09 | 16828.84 | 45.09 | 1777.51 | 44.12 | 24.71 | 8895.07 | 0.56 | 0.8 | 1.28 | 0.6 | 2 | 10

## RESULTADOS_13
Unnamed: 0 | Volume de calda [L] | STATUS | Capacidade operacional [ha/h] | Tempo de missao [h] | Tempo util [h] | Tempo por voo [min] | Autonomia Projetada [h] | N° Voos | MTOW [kg] | Massa Estrutura [kg] | Combustível [kg] | Abastecimentos | Massa gerador | Potência gerador [W] | Combustível consumido [L] | Calda cons [L] | Distância percorrida [km] | Distância Pulverizando [km] | RTL ACUMULADO[m] | EOC [km/km] | EOC [h/h] | Tempo de manobra [h] | Tempo rtl_rtw [h] | V pulv [m/s] | V desloc [m/s]
0 | 75 | CONCLUIDO | 10.9469 | 9.14 | 5.58 | 7.96 | 0.12 | 42 | 150.44 | 49.1 | 1 | 40 | 25.34 | 18787.76 | 56.88 | 1777.53 | 52.58 | 24.71 | 13062.1 | 0.47 | 0.76 | 1.27 | 0.83 | 2 | 10
1 | 75 | CONCLUIDO | 12.0442 | 8.3 | 5.26 | 12.63 | 0.23 | 25 | 151.83 | 49.1 | 2 | 0 | 25.73 | 18959.54 | 47.68 | 1777.46 | 41.92 | 24.71 | 7814.55 | 0.59 | 0.81 | 1.27 | 0.52 | 2 | 10

## RESULTADOS_17
Unnamed: 0 | Volume de calda [L] | STATUS | Capacidade operacional [ha/h] | Tempo de missao [h] | Tempo util [h] | Tempo por voo [min] | Autonomia Projetada [h] | N° Voos | MTOW [kg] | Massa Estrutura [kg] | Combustível [kg] | Abastecimentos | Massa gerador | Potência gerador [W] | Combustível consumido [L] | Calda cons [L] | Distância percorrida [km] | Distância Pulverizando [km] | RTL ACUMULADO[m] | EOC [km/km] | EOC [h/h] | Tempo de manobra [h] | Tempo rtl_rtw [h] | V pulv [m/s] | V desloc [m/s]
0 | 95 | CONCLUIDO | 9.7648 | 10.24 | 5.8 | 6.57 | 0.1 | 53 | 185.69 | 53.44 | 1 | 51 | 36.26 | 23136.14 | 71.73 | 1778.18 | 59.62 | 24.71 | 16525.69 | 0.41 | 0.73 | 1.28 | 1.06 | 2 | 10
1 | 95 | CONCLUIDO | 11.8812 | 8.42 | 5.17 | 14.76 | 0.19 | 21 | 187.21 | 53.44 | 2 | 7 | 36.77 | 23322.88 | 53.33 | 1776.98 | 39.16 | 24.71 | 6455.88 | 0.63 | 0.82 | 1.26 | 0.43 | 2 | 10
2 | 95 | CONCLUIDO | 11.9605 | 8.36 | 5.15 | 15.44 | 0.28 | 20 | 188.73 | 53.44 | 3 | 0 | 37.29 | 23510.33 | 53.06 | 1777.18 | 38.65 | 24.71 | 6206.25 | 0.64 | 0.83 | 1.25 | 0.41 | 2 | 10

## RESULTADOS_9
Unnamed: 0 | Volume de calda [L] | STATUS | Capacidade operacional [ha/h] | Tempo de missao [h] | Tempo util [h] | Tempo por voo [min] | Autonomia Projetada [h] | N° Voos | MTOW [kg] | Massa Estrutura [kg] | Combustível [kg] | Abastecimentos | Massa gerador | Potência gerador [W] | Combustível consumido [L] | Calda cons [L] | Distância percorrida [km] | Distância Pulverizando [km] | RTL ACUMULADO[m] | EOC [km/km] | EOC [h/h] | Tempo de manobra [h] | Tempo rtl_rtw [h] | V pulv [m/s] | V desloc [m/s]
0 | 55 | CONCLUIDO | 11.9379 | 8.38 | 5.46 | 9.35 | 0.15 | 35 | 116.05 | 43.4 | 1 | 9 | 16.65 | 14546.17 | 42.71 | 1777.9 | 47.54 | 24.71 | 10576.98 | 0.52 | 0.78 | 1.3 | 0.72 | 2 | 10
1 | 55 | CONCLUIDO | 12.002 | 8.33 | 5.44 | 9.59 | 0.3 | 34 | 117.34 | 43.4 | 2 | 0 | 16.94 | 14705.49 | 42.72 | 1777.71 | 46.77 | 24.71 | 10197.59 | 0.53 | 0.78 | 1.29 | 0.69 | 2 | 10

## resultados
Unnamed: 0 | Volume de calda [L] | STATUS | Capacidade operacional [ha/h] | Tempo de missao [h] | Tempo util [h] | Tempo por voo [min] | Autonomia Projetada [h] | N° Voos | MTOW [kg] | Massa Estrutura [kg] | Combustível [kg] | Abastecimentos | Massa gerador | Potência gerador [W] | Combustível consumido [L] | Calda cons [L] | Distância percorrida [km] | Distância Pulverizando [km] | RTL ACUMULADO[m] | EOC [km/km] | EOC [h/h] | Tempo de manobra [h] | Tempo rtl_rtw [h] | V pulv [m/s] | V desloc [m/s]
0 | 100 | CONCLUIDO | 9.5258 | 10.5 | 5.84 | 6.37 | 0.09 | 55 | 194.77 | 54.38 | 1 | 53 | 39.4 | 24256.19 | 75.27 | 1777.15 | 60.65 | 24.71 | 17030.74 | 0.41 | 0.73 | 1.29 | 1.1 | 2 | 10
1 | 100 | CONCLUIDO | 11.6872 | 8.56 | 5.18 | 14.14 | 0.18 | 22 | 196.32 | 54.38 | 2 | 15 | 39.95 | 24447.22 | 55.9 | 1777.77 | 40.07 | 24.71 | 6907.34 | 0.62 | 0.82 | 1.25 | 0.44 | 2 | 10
2 | 100 | CONCLUIDO | 11.9447 | 8.37 | 5.12 | 16.16 | 0.27 | 19 | 197.88 | 54.38 | 3 | 0 | 40.5 | 24639 | 54.02 | 1777.19 | 37.46 | 24.71 | 5618.49 | 0.66 | 0.83 | 1.25 | 0.38 | 2 | 10
0 | 40 | CONCLUIDO | 11.7482 | 8.51 | 5.7 | 7.44 | 0.2 | 46 | 89.87 | 37.55 | 1 | 0 | 11.32 | 11317.98 | 38.02 | 1778.04 | 54.73 | 24.71 | 14117.28 | 0.45 | 0.75 | 1.33 | 0.96 | 2 | 10
0 | 30 | CONCLUIDO | 11.3183 | 8.84 | 6.04 | 5.94 | 0.24 | 61 | 71.52 | 32.27 | 1 | 0 | 8.25 | 9054.6 | 35.21 | 1780.47 | 64.54 | 24.71 | 18948.19 | 0.38 | 0.7 | 1.38 | 1.3 | 2 | 10
0 | 15 | CONCLUIDO | 9.7066 | 10.3 | 7.28 | 3.67 | 0.43 | 119 | 39.78 | 19.54 | 1 | 0 | 4.24 | 5140 | 29.05 | 1780.89 | 100.52 | 24.71 | 36645.98 | 0.25 | 0.58 | 1.55 | 2.54 | 2 | 10
0 | 70 | CONCLUIDO | 11.2673 | 8.88 | 5.52 | 8.49 | 0.12 | 39 | 141.81 | 47.83 | 1 | 36 | 22.98 | 17723.39 | 52.5 | 1777.32 | 50.7 | 24.71 | 12138.23 | 0.49 | 0.77 | 1.27 | 0.78 | 2 | 10
1 | 70 | CONCLUIDO | 12.0361 | 8.31 | 5.3 | 11.78 | 0.25 | 27 | 143.17 | 47.83 | 2 | 0 | 23.34 | 17891.86 | 46.49 | 1777.7 | 42.99 | 24.71 | 8341.12 | 0.57 | 0.8 | 1.27 | 0.56 | 2 | 10
0 | 90 | CONCLUIDO | 10.0666 | 9.93 | 5.74 | 6.88 | 0.1 | 50 | 176.73 | 52.44 | 1 | 48 | 33.29 | 22031.19 | 67.76 | 1777.86 | 57.1 | 24.71 | 15281.52 | 0.43 | 0.74 | 1.29 | 0.99 | 2 | 10
1 | 90 | CONCLUIDO | 11.9924 | 8.34 | 5.17 | 14.78 | 0.2 | 21 | 178.21 | 52.44 | 2 | 2 | 33.77 | 22213.89 | 50.92 | 1777.6 | 39.1 | 24.71 | 6425.49 | 0.63 | 0.82 | 1.26 | 0.43 | 2 | 10
2 | 90 | CONCLUIDO | 11.9868 | 8.34 | 5.18 | 14.79 | 0.3 | 21 | 179.7 | 52.44 | 3 | 0 | 34.26 | 22397.24 | 51.32 | 1777.8 | 39.18 | 24.71 | 6468.25 | 0.63 | 0.82 | 1.26 | 0.43 | 2 | 10
0 | 10 | CONCLUIDO | 8.2342 | 12.14 | 8.53 | 2.89 | 0.64 | 177 | 26.11 | 12.1 | 1 | 0 | 3.01 | 3454.41 | 24.85 | 1783.3 | 136.85 | 24.71 | 54523.73 | 0.18 | 0.5 | 1.73 | 3.78 | 2 | 10
0 | 45 | CONCLUIDO | 11.8581 | 8.43 | 5.6 | 8.2 | 0.18 | 41 | 98.71 | 39.72 | 1 | 0 | 12.99 | 12407.75 | 39.45 | 1778.49 | 51.57 | 24.71 | 12563.6 | 0.48 | 0.76 | 1.32 | 0.86 | 2 | 10
0 | 60 | CONCLUIDO | 11.8859 | 8.41 | 5.41 | 9.55 | 0.14 | 34 | 124.63 | 45 | 1 | 18 | 18.64 | 15605.44 | 44.69 | 1776.93 | 47.1 | 24.71 | 10361.69 | 0.52 | 0.78 | 1.26 | 0.67 | 2 | 10
1 | 60 | CONCLUIDO | 12.0289 | 8.31 | 5.39 | 10.43 | 0.28 | 31 | 125.95 | 45 | 2 | 0 | 18.95 | 15767.7 | 43.73 | 1777.71 | 45.63 | 24.71 | 9644.15 | 0.54 | 0.79 | 1.29 | 0.65 | 2 | 10
0 | 80 | CONCLUIDO | 10.6141 | 9.42 | 5.65 | 7.53 | 0.11 | 45 | 159.12 | 50.28 | 1 | 43 | 27.84 | 19859.16 | 60.84 | 1777.82 | 54.58 | 24.71 | 14046.14 | 0.45 | 0.75 | 1.28 | 0.91 | 2 | 10
1 | 80 | CONCLUIDO | 11.9936 | 8.34 | 5.24 | 13.1 | 0.22 | 24 | 160.54 | 50.28 | 2 | 0 | 28.26 | 20034.4 | 48.99 | 1777.73 | 41.04 | 24.71 | 7381.65 | 0.6 | 0.81 | 1.27 | 0.5 | 2 | 10
0 | 35 | CONCLUIDO | 11.5875 | 8.63 | 5.84 | 6.74 | 0.22 | 52 | 80.84 | 35.1 | 1 | 0 | 9.74 | 10204.21 | 36.75 | 1778.09 | 58.49 | 24.71 | 15965.35 | 0.42 | 0.73 | 1.36 | 1.1 | 2 | 10
0 | 50 | CONCLUIDO | 11.9367 | 8.38 | 5.52 | 8.95 | 0.16 | 37 | 107.41 | 41.65 | 1 | 3 | 14.77 | 13481.73 | 40.99 | 1777.26 | 49.39 | 24.71 | 11492.95 | 0.5 | 0.77 | 1.31 | 0.78 | 2 | 10
1 | 50 | CONCLUIDO | 11.9237 | 8.39 | 5.53 | 8.96 | 0.32 | 37 | 108.68 | 41.65 | 2 | 0 | 15.03 | 13638.32 | 41.39 | 1777.49 | 49.6 | 24.71 | 11594.87 | 0.5 | 0.77 | 1.31 | 0.79 | 2 | 10
0 | 25 | CONCLUIDO | 11.0115 | 9.08 | 6.29 | 5.24 | 0.28 | 72 | 61.76 | 28.92 | 1 | 0 | 6.84 | 7851.41 | 33.64 | 1779.94 | 71.64 | 24.71 | 22442.77 | 0.34 | 0.68 | 1.41 | 1.54 | 2 | 10
0 | 85 | CONCLUIDO | 10.3728 | 9.64 | 5.68 | 7.25 | 0.11 | 47 | 167.88 | 51.39 | 1 | 45 | 30.49 | 20939.59 | 64.08 | 1777.8 | 55.67 | 24.71 | 14582.66 | 0.44 | 0.75 | 1.27 | 0.93 | 2 | 10
1 | 85 | CONCLUIDO | 12.0587 | 8.29 | 5.17 | 14.11 | 0.21 | 22 | 169.33 | 51.39 | 2 | 1 | 30.94 | 21118.46 | 50.02 | 1776.75 | 39.39 | 24.71 | 6565.42 | 0.63 | 0.82 | 1.26 | 0.44 | 2 | 10
2 | 85 | CONCLUIDO | 12.0591 | 8.29 | 5.17 | 14.11 | 0.31 | 22 | 170.79 | 51.39 | 3 | 0 | 31.4 | 21297.94 | 50.43 | 1776.75 | 39.36 | 24.71 | 6552.13 | 0.63 | 0.82 | 1.26 | 0.43 | 2 | 10
0 | 20 | CONCLUIDO | 10.5214 | 9.5 | 6.66 | 4.44 | 0.34 | 90 | 51.33 | 24.83 | 1 | 0 | 5.51 | 6564.78 | 31.53 | 1778.69 | 82.56 | 24.71 | 27809.9 | 0.3 | 0.64 | 1.46 | 1.91 | 2 | 10
0 | 65 | CONCLUIDO | 11.5897 | 8.63 | 5.47 | 9.11 | 0.13 | 36 | 133.21 | 46.47 | 1 | 31 | 20.75 | 16663.42 | 48.52 | 1777.54 | 49.04 | 24.71 | 11323.73 | 0.5 | 0.78 | 1.26 | 0.73 | 2 | 10
1 | 65 | CONCLUIDO | 12.0313 | 8.31 | 5.34 | 11.05 | 0.26 | 29 | 134.55 | 46.47 | 2 | 0 | 21.09 | 16828.84 | 45.09 | 1777.51 | 44.12 | 24.71 | 8895.07 | 0.56 | 0.8 | 1.28 | 0.6 | 2 | 10
0 | 75 | CONCLUIDO | 10.9469 | 9.14 | 5.58 | 7.96 | 0.12 | 42 | 150.44 | 49.1 | 1 | 40 | 25.34 | 18787.76 | 56.88 | 1777.53 | 52.58 | 24.71 | 13062.1 | 0.47 | 0.76 | 1.27 | 0.83 | 2 | 10
1 | 75 | CONCLUIDO | 12.0442 | 8.3 | 5.26 | 12.63 | 0.23 | 25 | 151.83 | 49.1 | 2 | 0 | 25.73 | 18959.54 | 47.68 | 1777.46 | 41.92 | 24.71 | 7814.55 | 0.59 | 0.81 | 1.27 | 0.52 | 2 | 10
0 | 95 | CONCLUIDO | 9.7648 | 10.24 | 5.8 | 6.57 | 0.1 | 53 | 185.69 | 53.44 | 1 | 51 | 36.26 | 23136.14 | 71.73 | 1778.18 | 59.62 | 24.71 | 16525.69 | 0.41 | 0.73 | 1.28 | 1.06 | 2 | 10
1 | 95 | CONCLUIDO | 11.8812 | 8.42 | 5.17 | 14.76 | 0.19 | 21 | 187.21 | 53.44 | 2 | 7 | 36.77 | 23322.88 | 53.33 | 1776.98 | 39.16 | 24.71 | 6455.88 | 0.63 | 0.82 | 1.26 | 0.43 | 2 | 10
2 | 95 | CONCLUIDO | 11.9605 | 8.36 | 5.15 | 15.44 | 0.28 | 20 | 188.73 | 53.44 | 3 | 0 | 37.29 | 23510.33 | 53.06 | 1777.18 | 38.65 | 24.71 | 6206.25 | 0.64 | 0.83 | 1.25 | 0.41 | 2 | 10
0 | 55 | CONCLUIDO | 11.9379 | 8.38 | 5.46 | 9.35 | 0.15 | 35 | 116.05 | 43.4 | 1 | 9 | 16.65 | 14546.17 | 42.71 | 1777.9 | 47.54 | 24.71 | 10576.98 | 0.52 | 0.78 | 1.3 | 0.72 | 2 | 10
1 | 55 | CONCLUIDO | 12.002 | 8.33 | 5.44 | 9.59 | 0.3 | 34 | 117.34 | 43.4 | 2 | 0 | 16.94 | 14705.49 | 42.72 | 1777.71 | 46.77 | 24.71 | 10197.59 | 0.53 | 0.78 | 1.29 | 0.69 | 2 | 10

## gráficos
Selecione o eixo X:
Selecione o eixo Y:
Selecione o eixo Z:
Eixo X | Eixo Y | Eixo Z
0 | 0 | 0
0 | 0 | 0
0 | 0 | 0
0 | 0 | 0
0 | 0 | 0
0 | 0 | 0
0 | 0 | 0
0 | 0 | 0
0 | 0 | 0
0 | 0 | 0
0 | 0 | 0
0 | 0 | 0
0 | 0 | 0
0 | 0 | 0
0 | 0 | 0
0 | 0 | 0
0 | 0 | 0
0 | 0 | 0
0 | 0 | 0
0 | 0 | 0
0 | 0 | 0
0 | 0 | 0
0 | 0 | 0
0 | 0 | 0
0 | 0 | 0
0 | 0 | 0
0 | 0 | 0
0 | 0 | 0
0 | 0 | 0
0 | 0 | 0
0 | 0 | 0
0 | 0 | 0
0 | 0 | 0
0 | 0 | 0

## hidden (hidden)
Unnamed: 0
Volume de calda [L]
STATUS
Capacidade operacional [ha/h]
Tempo de missao [h]
Tempo util [h]
Tempo por voo [min]
Autonomia Projetada [h]
N° Voos
MTOW [kg]
Massa Estrutura [kg]
Combustível [kg]
Abastecimentos
Massa gerador
Potência gerador [W]
Combustível consumido [L]
Calda cons [L]
Distância percorrida [km]
Distância Pulverizando [km]
RTL ACUMULADO[m]
EOC [km/km]
EOC [h/h]
Tempo de manobra [h]
Tempo rtl_rtw [h]
V pulv [m/s]
V desloc [m/s]