## RESULTADOS_18
Unnamed: 0 | Volume de calda [L] | STATUS | Capacidade operacional [ha/h] | Tempo de missao [h] | Tempo util [h] | Tempo por voo [min] | Autonomia Projetada [h] | N° Voos | MTOW [kg] | Massa Estrutura [kg] | Combustível [kg] | Abastecimentos | Massa gerador | Potência gerador [W] | Combustível consumido [L] | Calda cons [L] | Distância percorrida [km] | Distância Pulverizando [km] | RTL ACUMULADO[m] | EOC [km/km] | EOC [h/h] | Tempo de manobra [h] | Tempo rtl_rtw [h] | V pulv [m/s] | V desloc [m/s]
0 | 100 | CONCLUIDO | 5.124 | 19.52 | 12.29 | 6.1 | 0.09 | 121 | 194.77 | 54.38 | 1 | 119 | 39.4 | 24256.19 | 167.43 | 1865.67 | 117.88 | 39.82 | 37894.26 | 0.34 | 0.72 | 3.9 | 2.47 | 2 | 10
1 | 100 | CONCLUIDO | 6.5088 | 15.36 | 10.86 | 12.78 | 0.18 | 51 | 196.32 | 54.38 | 2 | 49 | 39.95 | 24447.22 | 139.66 | 1864.69 | 73.51 | 39.82 | 16059.68 | 0.54 | 0.81 | 3.78 | 1.04 | 2 | 10
2 | 100 | CONCLUIDO | 7.073 | 14.14 | 10.42 | 20.16 | 0.27 | 31 | 197.88 | 54.38 | 3 | 29 | 40.5 | 24639 | 124.88 | 1865.06 | 59.66 | 39.82 | 9231.74 | 0.67 | 0.85 | 3.74 | 0.59 | 2 | 10
3 | 100 | CONCLUIDO | 7.3403 | 13.62 | 10.25 | 27.96 | 0.36 | 22 | 199.44 | 54.38 | 4 | 15 | 41.06 | 24831.54 | 112.39 | 1864.42 | 54.27 | 39.82 | 6585.21 | 0.73 | 0.86 | 3.73 | 0.43 | 2 | 10
4 | 100 | CONCLUIDO | 7.3955 | 13.52 | 10.23 | 30.68 | 0.44 | 20 | 201.01 | 54.38 | 5 | 0 | 41.63 | 25024.84 | 110.91 | 1865.1 | 52.97 | 39.82 | 5944.63 | 0.75 | 0.86 | 3.75 | 0.41 | 2 | 10

## RESULTADOS_6
Unnamed: 0 | Volume de calda [L] | STATUS | Capacidade operacional [ha/h] | Tempo de missao [h] | Tempo util [h] | Tempo por voo [min] | Autonomia Projetada [h] | N° Voos | MTOW [kg] | Massa Estrutura [kg] | Combustível [kg] | Abastecimentos | Massa gerador | Potência gerador [W] | Combustível consumido [L] | Calda cons [L] | Distância percorrida [km] | Distância Pulverizando [km] | RTL ACUMULADO[m] | EOC [km/km] | EOC [h/h] | Tempo de manobra [h] | Tempo rtl_rtw [h] | V pulv [m/s] | V desloc [m/s]
0 | 40 | CONCLUIDO | 7.1672 | 13.95 | 10.95 | 11.74 | 0.2 | 56 | 89.87 | 37.55 | 1 | 51 | 11.32 | 11317.98 | 76.79 | 1864.89 | 76.3 | 39.82 | 17427.99 | 0.52 | 0.81 | 3.79 | 1.13 | 2 | 10
1 | 40 | CONCLUIDO | 7.3129 | 13.67 | 10.83 | 13.53 | 0.39 | 48 | 91.1 | 37.55 | 2 | 0 | 11.54 | 11468.97 | 74.23 | 1865.85 | 70.53 | 39.82 | 14583.61 | 0.56 | 0.82 | 3.83 | 1 | 2 | 10

## RESULTADOS_4
Unnamed: 0 | Volume de calda [L] | STATUS | Capacidade operacional [ha/h] | Tempo de missao [h] | Tempo util [h] | Tempo por voo [min] | Autonomia Projetada [h] | N° Voos | MTOW [kg] | Massa Estrutura [kg] | Combustível [kg] | Abastecimentos | Massa gerador | Potência gerador [W] | Combustível consumido [L] | Calda cons [L] | Distância percorrida [km] | Distância Pulverizando [km] | RTL ACUMULADO[m] | EOC [km/km] | EOC [h/h] | Tempo de manobra [h] | Tempo rtl_rtw [h] | V pulv [m/s] | V desloc [m/s]
0 | 30 | CONCLUIDO | 7.1417 | 14 | 11.16 | 10.47 | 0.24 | 64 | 71.52 | 32.27 | 1 | 0 | 8.25 | 9054.6 | 65.8 | 1867.03 | 80.22 | 39.82 | 19346.57 | 0.5 | 0.79 | 3.88 | 1.34 | 2 | 10

## RESULTADOS_1
Unnamed: 0 | Volume de calda [L] | STATUS | Capacidade operacional [ha/h] | Tempo de missao [h] | Tempo util [h] | Tempo por voo [min] | Autonomia Projetada [h] | N° Voos | MTOW [kg] | Massa Estrutura [kg] | Combustível [kg] | Abastecimentos | Massa gerador | Potência gerador [W] | Combustível consumido [L] | Calda cons [L] | Distância percorrida [km] | Distância Pulverizando [km] | RTL ACUMULADO[m] | EOC [km/km] | EOC [h/h] | Tempo de manobra [h] | Tempo rtl_rtw [h] | V pulv [m/s] | V desloc [m/s]
0 | 15 | CONCLUIDO | 6.4172 | 15.58 | 12.5 | 6 | 0.43 | 125 | 39.78 | 19.54 | 1 | 0 | 4.24 | 5140 | 50.16 | 1868.1 | 118.69 | 39.82 | 38279.57 | 0.34 | 0.71 | 4.07 | 2.67 | 2 | 10

## RESULTADOS_12
Unnamed: 0 | Volume de calda [L] | STATUS | Capacidade operacional [ha/h] | Tempo de missao [h] | Tempo util [h] | Tempo por voo [min] | Autonomia Projetada [h] | N° Voos | MTOW [kg] | Massa Estrutura [kg] | Combustível [kg] | Abastecimentos | Massa gerador | Potência gerador [W] | Combustível consumido [L] | Calda cons [L] | Distância percorrida [km] | Distância Pulverizando [km] | RTL ACUMULADO[m] | EOC [km/km] | EOC [h/h] | Tempo de manobra [h] | Tempo rtl_rtw [h] | V pulv [m/s] | V desloc [m/s]
0 | 70 | CONCLUIDO | 6.0455 | 16.54 | 11.68 | 7.7 | 0.12 | 91 | 141.81 | 47.83 | 1 | 89 | 22.98 | 17723.39 | 125.77 | 1865.39 | 98.83 | 39.82 | 28516.74 | 0.4 | 0.76 | 3.85 | 1.86 | 2 | 10
1 | 70 | CONCLUIDO | 7.223 | 13.84 | 10.55 | 17.1 | 0.25 | 37 | 143.17 | 47.83 | 2 | 35 | 23.34 | 17891.86 | 100.43 | 1864.49 | 63.78 | 39.82 | 11261.95 | 0.62 | 0.84 | 3.75 | 0.73 | 2 | 10
2 | 70 | CONCLUIDO | 7.446 | 13.43 | 10.39 | 22.27 | 0.37 | 28 | 144.54 | 47.83 | 3 | 0 | 23.71 | 18060.85 | 92.44 | 1865.51 | 57.79 | 39.82 | 8313.56 | 0.69 | 0.85 | 3.77 | 0.57 | 2 | 10

## RESULTADOS_16
Unnamed: 0 | Volume de calda [L] | STATUS | Capacidade operacional [ha/h] | Tempo de missao [h] | Tempo util [h] | Tempo por voo [min] | Autonomia Projetada [h] | N° Voos | MTOW [kg] | Massa Estrutura [kg] | Combustível [kg] | Abastecimentos | Massa gerador | Potência gerador [W] | Combustível consumido [L] | Calda cons [L] | Distância percorrida [km] | Distância Pulverizando [km] | RTL ACUMULADO[m] | EOC [km/km] | EOC [h/h] | Tempo de manobra [h] | Tempo rtl_rtw [h] | V pulv [m/s] | V desloc [m/s]
0 | 90 | CONCLUIDO | 5.4182 | 18.46 | 12.09 | 6.53 | 0.1 | 111 | 176.73 | 52.44 | 1 | 109 | 33.29 | 22031.19 | 153.6 | 1865.79 | 111.72 | 39.82 | 34861.56 | 0.36 | 0.73 | 3.87 | 2.27 | 2 | 10
1 | 90 | CONCLUIDO | 6.7404 | 14.84 | 10.74 | 13.72 | 0.2 | 47 | 178.21 | 52.44 | 2 | 45 | 33.77 | 22213.89 | 127.12 | 1864.47 | 70 | 39.82 | 14325.91 | 0.57 | 0.82 | 3.76 | 0.92 | 2 | 10
2 | 90 | CONCLUIDO | 7.2546 | 13.78 | 10.37 | 22.22 | 0.3 | 28 | 179.7 | 52.44 | 3 | 26 | 34.26 | 22397.24 | 111.58 | 1864.26 | 58.28 | 39.82 | 8557.58 | 0.68 | 0.85 | 3.74 | 0.55 | 2 | 10
3 | 90 | CONCLUIDO | 7.4236 | 13.47 | 10.27 | 28 | 0.39 | 22 | 181.19 | 52.44 | 4 | 0 | 34.75 | 22581.25 | 104.19 | 1864.79 | 54.39 | 39.82 | 6644.81 | 0.73 | 0.86 | 3.75 | 0.45 | 2 | 10

## RESULTADOS_0
Unnamed: 0 | Volume de calda [L] | STATUS | Capacidade operacional [ha/h] | Tempo de missao [h] | Tempo util [h] | Tempo por voo [min] | Autonomia Projetada [h] | N° Voos | MTOW [kg] | Massa Estrutura [kg] | Combustível [kg] | Abastecimentos | Massa gerador | Potência gerador [W] | Combustível consumido [L] | Calda cons [L] | Distância percorrida [km] | Distância Pulverizando [km] | RTL ACUMULADO[m] | EOC [km/km] | EOC [h/h] | Tempo de manobra [h] | Tempo rtl_rtw [h] | V pulv [m/s] | V desloc [m/s]
0 | 10 | CONCLUIDO | 5.6952 | 17.56 | 13.83 | 4.44 | 0.64 | 187 | 26.11 | 12.1 | 1 | 0 | 3.01 | 3454.41 | 40.52 | 1870.4 | 157.43 | 39.82 | 57336.64 | 0.25 | 0.64 | 4.25 | 4 | 2 | 10

## RESULTADOS_7
Unnamed: 0 | Volume de calda [L] | STATUS | Capacidade operacional [ha/h] | Tempo de missao [h] | Tempo util [h] | Tempo por voo [min] | Autonomia Projetada [h] | N° Voos | MTOW [kg] | Massa Estrutura [kg] | Combustível [kg] | Abastecimentos | Massa gerador | Potência gerador [W] | Combustível consumido [L] | Calda cons [L] | Distância percorrida [km] | Distância Pulverizando [km] | RTL ACUMULADO[m] | EOC [km/km] | EOC [h/h] | Tempo de manobra [h] | Tempo rtl_rtw [h] | V pulv [m/s] | V desloc [m/s]
0 | 45 | CONCLUIDO | 6.9483 | 14.39 | 11.11 | 10.58 | 0.18 | 63 | 98.71 | 39.72 | 1 | 61 | 12.99 | 12407.75 | 86.59 | 1864.98 | 80.92 | 39.82 | 19703.26 | 0.49 | 0.8 | 3.81 | 1.29 | 2 | 10
1 | 45 | CONCLUIDO | 7.3578 | 13.59 | 10.72 | 14.96 | 0.35 | 43 | 99.95 | 39.72 | 2 | 0 | 13.24 | 12561.45 | 77.33 | 1865.64 | 67.5 | 39.82 | 13093.57 | 0.59 | 0.82 | 3.81 | 0.9 | 2 | 10

## RESULTADOS_10
Unnamed: 0 | Volume de calda [L] | STATUS | Capacidade operacional [ha/h] | Tempo de missao [h] | Tempo util [h] | Tempo por voo [min] | Autonomia Projetada [h] | N° Voos | MTOW [kg] | Massa Estrutura [kg] | Combustível [kg] | Abastecimentos | Massa gerador | Potência gerador [W] | Combustível consumido [L] | Calda cons [L] | Distância percorrida [km] | Distância Pulverizando [km] | RTL ACUMULADO[m] | EOC [km/km] | EOC [h/h] | Tempo de manobra [h] | Tempo rtl_rtw [h] | V pulv [m/s] | V desloc [m/s]
0 | 60 | CONCLUIDO | 6.3911 | 15.65 | 11.44 | 8.48 | 0.14 | 81 | 124.63 | 45 | 1 | 79 | 18.64 | 15605.44 | 110.88 | 1864.64 | 91.81 | 39.82 | 25056.19 | 0.43 | 0.77 | 3.82 | 1.62 | 2 | 10
1 | 60 | CONCLUIDO | 7.4283 | 13.46 | 10.49 | 19.07 | 0.28 | 33 | 125.95 | 45 | 2 | 14 | 18.95 | 15767.7 | 86.87 | 1864.89 | 61.15 | 39.82 | 9970.43 | 0.65 | 0.84 | 3.77 | 0.67 | 2 | 10
2 | 60 | CONCLUIDO | 7.4238 | 13.47 | 10.49 | 19.08 | 0.42 | 33 | 127.27 | 45 | 3 | 0 | 19.27 | 15930.42 | 87.08 | 1864.85 | 60.66 | 39.82 | 9722.79 | 0.66 | 0.84 | 3.79 | 0.67 | 2 | 10

## RESULTADOS_14
Unnamed: 0 | Volume de calda [L] | STATUS | Capacidade operacional [ha/h] | Tempo de missao [h] | Tempo util [h] | Tempo por voo [min] | Autonomia Projetada [h] | N° Voos | MTOW [kg] | Massa Estrutura [kg] | Combustível [kg] | Abastecimentos | Massa gerador | Potência gerador [W] | Combustível consumido [L] | Calda cons [L] | Distância percorrida [km] | Distância Pulverizando [km] | RTL ACUMULADO[m] | EOC [km/km] | EOC [h/h] | Tempo de manobra [h] | Tempo rtl_rtw [h] | V pulv [m/s] | V desloc [m/s]
0 | 80 | CONCLUIDO | 5.7297 | 17.45 | 11.87 | 7.05 | 0.11 | 101 | 159.12 | 50.28 | 1 | 99 | 27.84 | 19859.16 | 139.63 | 1866.31 | 105.26 | 39.82 | 31681.25 | 0.38 | 0.74 | 3.85 | 2.05 | 2 | 10
1 | 80 | CONCLUIDO | 6.9771 | 14.33 | 10.65 | 15.22 | 0.22 | 42 | 160.54 | 50.28 | 2 | 40 | 28.26 | 20034.4 | 114.29 | 1864.55 | 67.48 | 39.82 | 13090.05 | 0.59 | 0.83 | 3.75 | 0.83 | 2 | 10
2 | 80 | CONCLUIDO | 7.3969 | 13.52 | 10.36 | 23.9 | 0.33 | 26 | 161.97 | 50.28 | 3 | 11 | 28.69 | 20210.21 | 98.92 | 1864.28 | 57.31 | 39.82 | 8084.54 | 0.69 | 0.85 | 3.75 | 0.54 | 2 | 10
3 | 80 | CONCLUIDO | 7.4233 | 13.47 | 10.34 | 24.82 | 0.43 | 25 | 163.4 | 50.28 | 4 | 0 | 29.12 | 20386.62 | 99.06 | 1864.55 | 56.48 | 39.82 | 7671.72 | 0.71 | 0.85 | 3.76 | 0.52 | 2 | 10

## RESULTADOS_5
Unnamed: 0 | Volume de calda [L] | STATUS | Capacidade operacional [ha/h] | Tempo de missao [h] | Tempo util [h] | Tempo por voo [min] | Autonomia Projetada [h] | N° Voos | MTOW [kg] | Massa Estrutura [kg] | Combustível [kg] | Abastecimentos | Massa gerador | Potência gerador [W] | Combustível consumido [L] | Calda cons [L] | Distância percorrida [km] | Distância Pulverizando [km] | RTL ACUMULADO[m] | EOC [km/km] | EOC [h/h] | Tempo de manobra [h] | Tempo rtl_rtw [h] | V pulv [m/s] | V desloc [m/s]
0 | 35 | CONCLUIDO | 7.2395 | 13.81 | 10.97 | 11.97 | 0.22 | 55 | 80.84 | 35.1 | 1 | 9 | 9.74 | 10204.21 | 69.74 | 1866.46 | 75.04 | 39.82 | 16804.87 | 0.53 | 0.81 | 3.84 | 1.15 | 2 | 10
1 | 35 | CONCLUIDO | 7.2419 | 13.81 | 10.97 | 11.97 | 0.43 | 55 | 82.04 | 35.1 | 2 | 0 | 9.94 | 10352.53 | 70.5 | 1865.88 | 74.63 | 39.82 | 16599.33 | 0.53 | 0.81 | 3.85 | 1.15 | 2 | 10

## RESULTADOS_8
Unnamed: 0 | Volume de calda [L] | STATUS | Capacidade operacional [ha/h] | Tempo de missao [h] | Tempo util [h] | Tempo por voo [min] | Autonomia Projetada [h] | N° Voos | MTOW [kg] | Massa Estrutura [kg] | Combustível [kg] | Abastecimentos | Massa gerador | Potência gerador [W] | Combustível consumido [L] | Calda cons [L] | Distância percorrida [km] | Distância Pulverizando [km] | RTL ACUMULADO[m] | EOC [km/km] | EOC [h/h] | Tempo de manobra [h] | Tempo rtl_rtw [h] | V pulv [m/s] | V desloc [m/s]
0 | 50 | CONCLUIDO | 6.7598 | 14.79 | 11.22 | 9.76 | 0.16 | 69 | 107.41 | 41.65 | 1 | 67 | 14.77 | 13481.73 | 94.95 | 1865.69 | 84.67 | 39.82 | 21546.87 | 0.47 | 0.79 | 3.8 | 1.4 | 2 | 10
1 | 50 | CONCLUIDO | 7.3831 | 13.54 | 10.64 | 16.37 | 0.32 | 39 | 108.68 | 41.65 | 2 | 0 | 15.03 | 13638.32 | 80.55 | 1864.88 | 65.26 | 39.82 | 11995.88 | 0.61 | 0.83 | 3.8 | 0.82 | 2 | 10

## RESULTADOS_3
Unnamed: 0 | Volume de calda [L] | STATUS | Capacidade operacional [ha/h] | Tempo de missao [h] | Tempo util [h] | Tempo por voo [min] | Autonomia Projetada [h] | N° Voos | MTOW [kg] | Massa Estrutura [kg] | Combustível [kg] | Abastecimentos | Massa gerador | Potência gerador [W] | Combustível consumido [L] | Calda cons [L] | Distância percorrida [km] | Distância Pulverizando [km] | RTL ACUMULADO[m] | EOC [km/km] | EOC [h/h] | Tempo de manobra [h] | Tempo rtl_rtw [h] | V pulv [m/s] | V desloc [m/s]
0 | 25 | CONCLUIDO | 7.0005 | 14.28 | 11.43 | 9.03 | 0.28 | 76 | 61.76 | 28.92 | 1 | 0 | 6.84 | 7851.41 | 61.54 | 1866.18 | 88.28 | 39.82 | 23316.06 | 0.45 | 0.77 | 3.91 | 1.61 | 2 | 10

## RESULTADOS_15
Unnamed: 0 | Volume de calda [L] | STATUS | Capacidade operacional [ha/h] | Tempo de missao [h] | Tempo util [h] | Tempo por voo [min] | Autonomia Projetada [h] | N° Voos | MTOW [kg] | Massa Estrutura [kg] | Combustível [kg] | Abastecimentos | Massa gerador | Potência gerador [W] | Combustível consumido [L] | Calda cons [L] | Distância percorrida [km] | Distância Pulverizando [km] | RTL ACUMULADO[m] | EOC [km/km] | EOC [h/h] | Tempo de manobra [h] | Tempo rtl_rtw [h] | V pulv [m/s] | V desloc [m/s]
0 | 85 | CONCLUIDO | 5.5746 | 17.94 | 11.97 | 6.78 | 0.11 | 106 | 167.88 | 51.39 | 1 | 104 | 30.49 | 20939.59 | 146.55 | 1865.51 | 108.41 | 39.82 | 33231.8 | 0.37 | 0.74 | 3.86 | 2.15 | 2 | 10
1 | 85 | CONCLUIDO | 6.8464 | 14.61 | 10.71 | 14.28 | 0.21 | 45 | 169.33 | 51.39 | 2 | 43 | 30.94 | 21118.46 | 121.04 | 1864.8 | 68.83 | 39.82 | 13750.72 | 0.58 | 0.82 | 3.76 | 0.89 | 2 | 10
2 | 85 | CONCLUIDO | 7.3534 | 13.6 | 10.35 | 23.87 | 0.31 | 26 | 170.79 | 51.39 | 3 | 24 | 31.4 | 21297.94 | 104.56 | 1864.39 | 57.4 | 39.82 | 8130.41 | 0.69 | 0.85 | 3.74 | 0.53 | 2 | 10
3 | 85 | CONCLUIDO | 7.4525 | 13.42 | 10.27 | 26.78 | 0.41 | 23 | 172.25 | 51.39 | 4 | 0 | 31.86 | 21478.05 | 101.19 | 1864.82 | 54.23 | 39.82 | 6557.83 | 0.73 | 0.86 | 3.75 | 0.45 | 2 | 10

## RESULTADOS_2
Unnamed: 0 | Volume de calda [L] | STATUS | Capacidade operacional [ha/h] | Tempo de missao [h] | Tempo util [h] | Tempo por voo [min] | Autonomia Projetada [h] | N° Voos | MTOW [kg] | Massa Estrutura [kg] | Combustível [kg] | Abastecimentos | Massa gerador | Potência gerador [W] | Combustível consumido [L] | Calda cons [L] | Distância percorrida [km] | Distância Pulverizando [km] | RTL ACUMULADO[m] | EOC [km/km] | EOC [h/h] | Tempo de manobra [h] | Tempo rtl_rtw [h] | V pulv [m/s] | V desloc [m/s]
0 | 20 | CONCLUIDO | 6.7737 | 14.76 | 11.85 | 7.49 | 0.34 | 95 | 51.33 | 24.83 | 1 | 0 | 5.51 | 6564.78 | 56.68 | 1866.96 | 100.03 | 39.82 | 29099.7 | 0.4 | 0.75 | 3.98 | 2.03 | 2 | 10

## RESULTADOS_11
Unnamed: 0 | Volume de calda [L] | STATUS | Capacidade operacional [ha/h] | Tempo de missao [h] | Tempo util [h] | Tempo por voo [min] | Autonomia Projetada [h] | N° Voos | MTOW [kg] | Massa Estrutura [kg] | Combustível [kg] | Abastecimentos | Massa gerador | Potência gerador [W] | Combustível consumido [L] | Calda cons [L] | Distância percorrida [km] | Distância Pulverizando [km] | RTL ACUMULADO[m] | EOC [km/km] | EOC [h/h] | Tempo de manobra [h] | Tempo rtl_rtw [h] | V pulv [m/s] | V desloc [m/s]
0 | 65 | CONCLUIDO | 6.2165 | 16.09 | 11.56 | 8.07 | 0.13 | 86 | 133.21 | 46.47 | 1 | 84 | 20.75 | 16663.42 | 118.28 | 1865.46 | 95.2 | 39.82 | 26728.37 | 0.42 | 0.76 | 3.84 | 1.74 | 2 | 10
1 | 65 | CONCLUIDO | 7.3375 | 13.63 | 10.5 | 17.99 | 0.26 | 35 | 134.55 | 46.47 | 2 | 33 | 21.09 | 16828.84 | 92.96 | 1864.63 | 62.34 | 39.82 | 10554.77 | 0.64 | 0.84 | 3.74 | 0.67 | 2 | 10
2 | 65 | CONCLUIDO | 7.4445 | 13.43 | 10.44 | 20.87 | 0.39 | 30 | 135.9 | 46.47 | 3 | 0 | 21.43 | 16994.64 | 89.96 | 1865.47 | 59.14 | 39.82 | 8979.12 | 0.67 | 0.85 | 3.78 | 0.61 | 2 | 10

## RESULTADOS_13
Unnamed: 0 | Volume de calda [L] | STATUS | Capacidade operacional [ha/h] | Tempo de missao [h] | Tempo util [h] | Tempo por voo [min] | Autonomia Projetada [h] | N° Voos | MTOW [kg] | Massa Estrutura [kg] | Combustível [kg] | Abastecimentos | Massa gerador | Potência gerador [W] | Combustível consumido [L] | Calda cons [L] | Distância percorrida [km] | Distância Pulverizando [km] | RTL ACUMULADO[m] | EOC [km/km] | EOC [h/h] | Tempo de manobra [h] | Tempo rtl_rtw [h] | V pulv [m/s] | V desloc [m/s]
0 | 75 | CONCLUIDO | 5.8858 | 16.99 | 11.78 | 7.36 | 0.12 | 96 | 150.44 | 49.1 | 1 | 94 | 25.34 | 18787.76 | 132.76 | 1865.76 | 102.02 | 39.82 | 30087.18 | 0.39 | 0.75 | 3.85 | 1.96 | 2 | 10
1 | 75 | CONCLUIDO | 7.0876 | 14.11 | 10.61 | 15.92 | 0.23 | 40 | 151.83 | 49.1 | 2 | 38 | 25.73 | 18959.54 | 108.04 | 1864.74 | 65.81 | 39.82 | 12263.7 | 0.61 | 0.83 | 3.75 | 0.79 | 2 | 10
2 | 75 | CONCLUIDO | 7.4509 | 13.42 | 10.35 | 23.89 | 0.35 | 26 | 153.23 | 49.1 | 3 | 1 | 26.13 | 19131.85 | 95.3 | 1864.73 | 56.88 | 39.82 | 7870.63 | 0.7 | 0.85 | 3.76 | 0.53 | 2 | 10
3 | 75 | CONCLUIDO | 7.4506 | 13.42 | 10.35 | 23.89 | 0.46 | 26 | 154.63 | 49.1 | 4 | 0 | 26.53 | 19304.72 | 96.07 | 1864.79 | 56.84 | 39.82 | 7847.43 | 0.7 | 0.85 | 3.76 | 0.53 | 2 | 10

## RESULTADOS_17
Unnamed: 0 | Volume de calda [L] | STATUS | Capacidade operacional [ha/h] | Tempo de missao [h] | Tempo util [h] | Tempo por voo [min] | Autonomia Projetada [h] | N° Voos | MTOW [kg] | Massa Estrutura [kg] | Combustível [kg] | Abastecimentos | Massa gerador | Potência gerador [W] | Combustível consumido [L] | Calda cons [L] | Distância percorrida [km] | Distância Pulverizando [km] | RTL ACUMULADO[m] | EOC [km/km] | EOC [h/h] | Tempo de manobra [h] | Tempo rtl_rtw [h] | V pulv [m/s] | V desloc [m/s]
0 | 95 | CONCLUIDO | 5.2641 | 19 | 12.21 | 6.32 | 0.1 | 116 | 185.69 | 53.44 | 1 | 114 | 36.26 | 23136.14 | 160.75 | 1865.52 | 115.18 | 39.82 | 36569.97 | 0.35 | 0.72 | 3.89 | 2.38 | 2 | 10
1 | 95 | CONCLUIDO | 6.6274 | 15.09 | 10.8 | 13.22 | 0.19 | 49 | 187.21 | 53.44 | 2 | 47 | 36.77 | 23322.88 | 133.41 | 1864.64 | 71.86 | 39.82 | 15243.92 | 0.55 | 0.82 | 3.77 | 0.98 | 2 | 10
2 | 95 | CONCLUIDO | 7.15 | 13.99 | 10.4 | 20.8 | 0.28 | 30 | 188.73 | 53.44 | 3 | 28 | 37.29 | 23510.33 | 118.43 | 1864.2 | 59.42 | 39.82 | 9120.12 | 0.67 | 0.85 | 3.74 | 0.58 | 2 | 10
3 | 95 | CONCLUIDO | 7.4121 | 13.49 | 10.24 | 29.26 | 0.37 | 21 | 190.25 | 53.44 | 4 | 5 | 37.82 | 23698.48 | 107.37 | 1864.8 | 53.95 | 39.82 | 6430.96 | 0.74 | 0.86 | 3.74 | 0.42 | 2 | 10
4 | 95 | CONCLUIDO | 7.4031 | 13.51 | 10.26 | 29.31 | 0.46 | 21 | 191.78 | 53.44 | 5 | 0 | 38.35 | 23887.36 | 107.91 | 1865.03 | 54.16 | 39.82 | 6534.18 | 0.74 | 0.86 | 3.74 | 0.44 | 2 | 10

## RESULTADOS_9
Unnamed: 0 | Volume de calda [L] | STATUS | Capacidade operacional [ha/h] | Tempo de missao [h] | Tempo util [h] | Tempo por voo [min] | Autonomia Projetada [h] | N° Voos | MTOW [kg] | Massa Estrutura [kg] | Combustível [kg] | Abastecimentos | Massa gerador | Potência gerador [W] | Combustível consumido [L] | Calda cons [L] | Distância percorrida [km] | Distância Pulverizando [km] | RTL ACUMULADO[m] | EOC [km/km] | EOC [h/h] | Tempo de manobra [h] | Tempo rtl_rtw [h] | V pulv [m/s] | V desloc [m/s]
0 | 55 | CONCLUIDO | 6.5777 | 15.2 | 11.33 | 9.06 | 0.15 | 75 | 116.05 | 43.4 | 1 | 73 | 16.65 | 14546.17 | 103.05 | 1864.82 | 88.1 | 39.82 | 23231.7 | 0.45 | 0.78 | 3.81 | 1.5 | 2 | 10
1 | 55 | CONCLUIDO | 7.4236 | 13.47 | 10.55 | 18.09 | 0.3 | 35 | 117.34 | 43.4 | 2 | 1 | 16.94 | 14705.49 | 83.45 | 1865.11 | 62.28 | 39.82 | 10522.74 | 0.64 | 0.84 | 3.8 | 0.73 | 2 | 10
2 | 55 | CONCLUIDO | 7.4233 | 13.47 | 10.55 | 18.09 | 0.45 | 35 | 118.63 | 43.4 | 3 | 0 | 17.23 | 14865.24 | 84.33 | 1865.02 | 62.27 | 39.82 | 10517.45 | 0.64 | 0.84 | 3.8 | 0.73 | 2 | 10

## resultados
Unnamed: 0 | Volume de calda [L] | STATUS | Capacidade operacional [ha/h] | Tempo de missao [h] | Tempo util [h] | Tempo por voo [min] | Autonomia Projetada [h] | N° Voos | MTOW [kg] | Massa Estrutura [kg] | Combustível [kg] | Abastecimentos | Massa gerador | Potência gerador [W] | Combustível consumido [L] | Calda cons [L] | Distância percorrida [km] | Distância Pulverizando [km] | RTL ACUMULADO[m] | EOC [km/km] | EOC [h/h] | Tempo de manobra [h] | Tempo rtl_rtw [h] | V pulv [m/s] | V desloc [m/s]
0 | 100 | CONCLUIDO | 5.124 | 19.52 | 12.29 | 6.1 | 0.09 | 121 | 194.77 | 54.38 | 1 | 119 | 39.4 | 24256.19 | 167.43 | 1865.67 | 117.88 | 39.82 | 37894.26 | 0.34 | 0.72 | 3.9 | 2.47 | 2 | 10
1 | 100 | CONCLUIDO | 6.5088 | 15.36 | 10.86 | 12.78 | 0.18 | 51 | 196.32 | 54.38 | 2 | 49 | 39.95 | 24447.22 | 139.66 | 1864.69 | 73.51 | 39.82 | 16059.68 | 0.54 | 0.81 | 3.78 | 1.04 | 2 | 10
2 | 100 | CONCLUIDO | 7.073 | 14.14 | 10.42 | 20.16 | 0.27 | 31 | 197.88 | 54.38 | 3 | 29 | 40.5 | 24639 | 124.88 | 1865.06 | 59.66 | 39.82 | 9231.74 | 0.67 | 0.85 | 3.74 | 0.59 | 2 | 10
3 | 100 | CONCLUIDO | 7.3403 | 13.62 | 10.25 | 27.96 | 0.36 | 22 | 199.44 | 54.38 | 4 | 15 | 41.06 | 24831.54 | 112.39 | 1864.42 | 54.27 | 39.82 | 6585.21 | 0.73 | 0.86 | 3.73 | 0.43 | 2 | 10
4 | 100 | CONCLUIDO | 7.3955 | 13.52 | 10.23 | 30.68 | 0.44 | 20 | 201.01 | 54.38 | 5 | 0 | 41.63 | 25024.84 | 110.91 | 1865.1 | 52.97 | 39.82 | 5944.63 | 0.75 | 0.86 | 3.75 | 0.41 | 2 | 10
0 | 40 | CONCLUIDO | 7.1672 | 13.95 | 10.95 | 11.74 | 0.2 | 56 | 89.87 | 37.55 | 1 | 51 | 11.32 | 11317.98 | 76.79 | 1864.89 | 76.3 | 39.82 | 17427.99 | 0.52 | 0.81 | 3.79 | 1.13 | 2 | 10
1 | 40 | CONCLUIDO | 7.3129 | 13.67 | 10.83 | 13.53 | 0.39 | 48 | 91.1 | 37.55 | 2 | 0 | 11.54 | 11468.97 | 74.23 | 1865.85 | 70.53 | 39.82 | 14583.61 | 0.56 | 0.82 | 3.83 | 1 | 2 | 10
0 | 30 | CONCLUIDO | 7.1417 | 14 | 11.16 | 10.47 | 0.24 | 64 | 71.52 | 32.27 | 1 | 0 | 8.25 | 9054.6 | 65.8 | 1867.03 | 80.22 | 39.82 | 19346.57 | 0.5 | 0.79 | 3.88 | 1.34 | 2 | 10
0 | 15 | CONCLUIDO | 6.4172 | 15.58 | 12.5 | 6 | 0.43 | 125 | 39.78 | 19.54 | 1 | 0 | 4.24 | 5140 | 50.16 | 1868.1 | 118.69 | 39.82 | 38279.57 | 0.34 | 0.71 | 4.07 | 2.67 | 2 | 10
0 | 70 | CONCLUIDO | 6.0455 | 16.54 | 11.68 | 7.7 | 0.12 | 91 | 141.81 | 47.83 | 1 | 89 | 22.98 | 17723.39 | 125.77 | 1865.39 | 98.83 | 39.82 | 28516.74 | 0.4 | 0.76 | 3.85 | 1.86 | 2 | 10
1 | 70 | CONCLUIDO | 7.223 | 13.84 | 10.55 | 17.1 | 0.25 | 37 | 143.17 | 47.83 | 2 | 35 | 23.34 | 17891.86 | 100.43 | 1864.49 | 63.78 | 39.82 | 11261.95 | 0.62 | 0.84 | 3.75 | 0.73 | 2 | 10
2 | 70 | CONCLUIDO | 7.446 | 13.43 | 10.39 | 22.27 | 0.37 | 28 | 144.54 | 47.83 | 3 | 0 | 23.71 | 18060.85 | 92.44 | 1865.51 | 57.79 | 39.82 | 8313.56 | 0.69 | 0.85 | 3.77 | 0.57 | 2 | 10
0 | 90 | CONCLUIDO | 5.4182 | 18.46 | 12.09 | 6.53 | 0.1 | 111 | 176.73 | 52.44 | 1 | 109 | 33.29 | 22031.19 | 153.6 | 1865.79 | 111.72 | 39.82 | 34861.56 | 0.36 | 0.73 | 3.87 | 2.27 | 2 | 10
1 | 90 | CONCLUIDO | 6.7404 | 14.84 | 10.74 | 13.72 | 0.2 | 47 | 178.21 | 52.44 | 2 | 45 | 33.77 | 22213.89 | 127.12 | 1864.47 | 70 | 39.82 | 14325.91 | 0.57 | 0.82 | 3.76 | 0.92 | 2 | 10
2 | 90 | CONCLUIDO | 7.2546 | 13.78 | 10.37 | 22.22 | 0.3 | 28 | 179.7 | 52.44 | 3 | 26 | 34.26 | 22397.24 | 111.58 | 1864.26 | 58.28 | 39.82 | 8557.58 | 0.68 | 0.85 | 3.74 | 0.55 | 2 | 10
3 | 90 | CONCLUIDO | 7.4236 | 13.47 | 10.27 | 28 | 0.39 | 22 | 181.19 | 52.44 | 4 | 0 | 34.75 | 22581.25 | 104.19 | 1864.79 | 54.39 | 39.82 | 6644.81 | 0.73 | 0.86 | 3.75 | 0.45 | 2 | 10
0 | 10 | CONCLUIDO | 5.6952 | 17.56 | 13.83 | 4.44 | 0.64 | 187 | 26.11 | 12.1 | 1 | 0 | 3.01 | 3454.41 | 40.52 | 1870.4 | 157.43 | 39.82 | 57336.64 | 0.25 | 0.64 | 4.25 | 4 | 2 | 10
0 | 45 | CONCLUIDO | 6.9483 | 14.39 | 11.11 | 10.58 | 0.18 | 63 | 98.71 | 39.72 | 1 | 61 | 12.99 | 12407.75 | 86.59 | 1864.98 | 80.92 | 39.82 | 19703.26 | 0.49 | 0.8 | 3.81 | 1.29 | 2 | 10
1 | 45 | CONCLUIDO | 7.3578 | 13.59 | 10.72 | 14.96 | 0.35 | 43 | 99.95 | 39.72 | 2 | 0 | 13.24 | 12561.45 | 77.33 | 1865.64 | 67.5 | 39.82 | 13093.57 | 0.59 | 0.82 | 3.81 | 0.9 | 2 | 10
0 | 60 | CONCLUIDO | 6.3911 | 15.65 | 11.44 | 8.48 | 0.14 | 81 | 124.63 | 45 | 1 | 79 | 18.64 | 15605.44 | 110.88 | 1864.64 | 91.81 | 39.82 | 25056.19 | 0.43 | 0.77 | 3.82 | 1.62 | 2 | 10
1 | 60 | CONCLUIDO | 7.4283 | 13.46 | 10.49 | 19.07 | 0.28 | 33 | 125.95 | 45 | 2 | 14 | 18.95 | 15767.7 | 86.87 | 1864.89 | 61.15 | 39.82 | 9970.43 | 0.65 | 0.84 | 3.77 | 0.67 | 2 | 10
2 | 60 | CONCLUIDO | 7.4238 | 13.47 | 10.49 | 19.08 | 0.42 | 33 | 127.27 | 45 | 3 | 0 | 19.27 | 15930.42 | 87.08 | 1864.85 | 60.66 | 39.82 | 9722.79 | 0.66 | 0.84 | 3.79 | 0.67 | 2 | 10
0 | 80 | CONCLUIDO | 5.7297 | 17.45 | 11.87 | 7.05 | 0.11 | 101 | 159.12 | 50.28 | 1 | 99 | 27.84 | 19859.16 | 139.63 | 1866.31 | 105.26 | 39.82 | 31681.25 | 0.38 | 0.74 | 3.85 | 2.05 | 2 | 10
1 | 80 | CONCLUIDO | 6.9771 | 14.33 | 10.65 | 15.22 | 0.22 | 42 | 160.54 | 50.28 | 2 | 40 | 28.26 | 20034.4 | 114.29 | 1864.55 | 67.48 | 39.82 | 13090.05 | 0.59 | 0.83 | 3.75 | 0.83 | 2 | 10
2 | 80 | CONCLUIDO | 7.3969 | 13.52 | 10.36 | 23.9 | 0.33 | 26 | 161.97 | 50.28 | 3 | 11 | 28.69 | 20210.21 | 98.92 | 1864.28 | 57.31 | 39.82 | 8084.54 | 0.69 | 0.85 | 3.75 | 0.54 | 2 | 10
3 | 80 | CONCLUIDO | 7.4233 | 13.47 | 10.34 | 24.82 | 0.43 | 25 | 163.4 | 50.28 | 4 | 0 | 29.12 | 20386.62 | 99.06 | 1864.55 | 56.48 | 39.82 | 7671.72 | 0.71 | 0.85 | 3.76 | 0.52 | 2 | 10
0 | 35 | CONCLUIDO | 7.2395 | 13.81 | 10.97 | 11.97 | 0.22 | 55 | 80.84 | 35.1 | 1 | 9 | 9.74 | 10204.21 | 69.74 | 1866.46 | 75.04 | 39.82 | 16804.87 | 0.53 | 0.81 | 3.84 | 1.15 | 2 | 10
1 | 35 | CONCLUIDO | 7.2419 | 13.81 | 10.97 | 11.97 | 0.43 | 55 | 82.04 | 35.1 | 2 | 0 | 9.94 | 10352.53 | 70.5 | 1865.88 | 74.63 | 39.82 | 16599.33 | 0.53 | 0.81 | 3.85 | 1.15 | 2 | 10
0 | 50 | CONCLUIDO | 6.7598 | 14.79 | 11.22 | 9.76 | 0.16 | 69 | 107.41 | 41.65 | 1 | 67 | 14.77 | 13481.73 | 94.95 | 1865.69 | 84.67 | 39.82 | 21546.87 | 0.47 | 0.79 | 3.8 | 1.4 | 2 | 10
1 | 50 | CONCLUIDO | 7.3831 | 13.54 | 10.64 | 16.37 | 0.32 | 39 | 108.68 | 41.65 | 2 | 0 | 15.03 | 13638.32 | 80.55 | 1864.88 | 65.26 | 39.82 | 11995.88 | 0.61 | 0.83 | 3.8 | 0.82 | 2 | 10
0 | 25 | CONCLUIDO | 7.0005 | 14.28 | 11.43 | 9.03 | 0.28 | 76 | 61.76 | 28.92 | 1 | 0 | 6.84 | 7851.41 | 61.54 | 1866.18 | 88.28 | 39.82 | 23316.06 | 0.45 | 0.77 | 3.91 | 1.61 | 2 | 10
0 | 85 | CONCLUIDO | 5.5746 | 17.94 | 11.97 | 6.78 | 0.11 | 106 | 167.88 | 51.39 | 1 | 104 | 30.49 | 20939.59 | 146.55 | 1865.51 | 108.41 | 39.82 | 33231.8 | 0.37 | 0.74 | 3.86 | 2.15 | 2 | 10
1 | 85 | CONCLUIDO | 6.8464 | 14.61 | 10.71 | 14.28 | 0.21 | 45 | 169.33 | 51.39 | 2 | 43 | 30.94 | 21118.46 | 121.04 | 1864.8 | 68.83 | 39.82 | 13750.72 | 0.58 | 0.82 | 3.76 | 0.89 | 2 | 10
2 | 85 | CONCLUIDO | 7.3534 | 13.6 | 10.35 | 23.87 | 0.31 | 26 | 170.79 | 51.39 | 3 | 24 | 31.4 | 21297.94 | 104.56 | 1864.39 | 57.4 | 39.82 | 8130.41 | 0.69 | 0.85 | 3.74 | 0.53 | 2 | 10
3 | 85 | CONCLUIDO | 7.4525 | 13.42 | 10.27 | 26.78 | 0.41 | 23 | 172.25 | 51.39 | 4 | 0 | 31.86 | 21478.05 | 101.19 | 1864.82 | 54.23 | 39.82 | 6557.83 | 0.73 | 0.86 | 3.75 | 0.45 | 2 | 10
0 | 20 | CONCLUIDO | 6.7737 | 14.76 | 11.85 | 7.49 | 0.34 | 95 | 51.33 | 24.83 | 1 | 0 | 5.51 | 6564.78 | 56.68 | 1866.96 | 100.03 | 39.82 | 29099.7 | 0.4 | 0.75 | 3.98 | 2.03 | 2 | 10
0 | 65 | CONCLUIDO | 6.2165 | 16.09 | 11.56 | 8.07 | 0.13 | 86 | 133.21 | 46.47 | 1 | 84 | 20.75 | 16663.42 | 118.28 | 1865.46 | 95.2 | 39.82 | 26728.37 | 0.42 | 0.76 | 3.84 | 1.74 | 2 | 10
1 | 65 | CONCLUIDO | 7.3375 | 13.63 | 10.5 | 17.99 | 0.26 | 35 | 134.55 | 46.47 | 2 | 33 | 21.09 | 16828.84 | 92.96 | 1864.63 | 62.34 | 39.82 | 10554.77 | 0.64 | 0.84 | 3.74 | 0.67 | 2 | 10
2 | 65 | CONCLUIDO | 7.4445 | 13.43 | 10.44 | 20.87 | 0.39 | 30 | 135.9 | 46.47 | 3 | 0 | 21.43 | 16994.64 | 89.96 | 1865.47 | 59.14 | 39.82 | 8979.12 | 0.67 | 0.85 | 3.78 | 0.61 | 2 | 10
0 | 75 | CONCLUIDO | 5.8858 | 16.99 | 11.78 | 7.36 | 0.12 | 96 | 150.44 | 49.1 | 1 | 94 | 25.34 | 18787.76 | 132.76 | 1865.76 | 102.02 | 39.82 | 30087.18 | 0.39 | 0.75 | 3.85 | 1.96 | 2 | 10
1 | 75 | CONCLUIDO | 7.0876 | 14.11 | 10.61 | 15.92 | 0.23 | 40 | 151.83 | 49.1 | 2 | 38 | 25.73 | 18959.54 | 108.04 | 1864.74 | 65.81 | 39.82 | 12263.7 | 0.61 | 0.83 | 3.75 | 0.79 | 2 | 10
2 | 75 | CONCLUIDO | 7.4509 | 13.42 | 10.35 | 23.89 | 0.35 | 26 | 153.23 | 49.1 | 3 | 1 | 26.13 | 19131.85 | 95.3 | 1864.73 | 56.88 | 39.82 | 7870.63 | 0.7 | 0.85 | 3.76 | 0.53 | 2 | 10
3 | 75 | CONCLUIDO | 7.4506 | 13.42 | 10.35 | 23.89 | 0.46 | 26 | 154.63 | 49.1 | 4 | 0 | 26.53 | 19304.72 | 96.07 | 1864.79 | 56.84 | 39.82 | 7847.43 | 0.7 | 0.85 | 3.76 | 0.53 | 2 | 10
0 | 95 | CONCLUIDO | 5.2641 | 19 | 12.21 | 6.32 | 0.1 | 116 | 185.69 | 53.44 | 1 | 114 | 36.26 | 23136.14 | 160.75 | 1865.52 | 115.18 | 39.82 | 36569.97 | 0.35 | 0.72 | 3.89 | 2.38 | 2 | 10
1 | 95 | CONCLUIDO | 6.6274 | 15.09 | 10.8 | 13.22 | 0.19 | 49 | 187.21 | 53.44 | 2 | 47 | 36.77 | 23322.88 | 133.41 | 1864.64 | 71.86 | 39.82 | 15243.92 | 0.55 | 0.82 | 3.77 | 0.98 | 2 | 10
2 | 95 | CONCLUIDO | 7.15 | 13.99 | 10.4 | 20.8 | 0.28 | 30 | 188.73 | 53.44 | 3 | 28 | 37.29 | 23510.33 | 118.43 | 1864.2 | 59.42 | 39.82 | 9120.12 | 0.67 | 0.85 | 3.74 | 0.58 | 2 | 10
3 | 95 | CONCLUIDO | 7.4121 | 13.49 | 10.24 | 29.26 | 0.37 | 21 | 190.25 | 53.44 | 4 | 5 | 37.82 | 23698.48 | 107.37 | 1864.8 | 53.95 | 39.82 | 6430.96 | 0.74 | 0.86 | 3.74 | 0.42 | 2 | 10
4 | 95 | CONCLUIDO | 7.4031 | 13.51 | 10.26 | 29.31 | 0.46 | 21 | 191.78 | 53.44 | 5 | 0 | 38.35 | 23887.36 | 107.91 | 1865.03 | 54.16 | 39.82 | 6534.18 | 0.74 | 0.86 | 3.74 | 0.44 | 2 | 10
0 | 55 | CONCLUIDO | 6.5777 | 15.2 | 11.33 | 9.06 | 0.15 | 75 | 116.05 | 43.4 | 1 | 73 | 16.65 | 14546.17 | 103.05 | 1864.82 | 88.1 | 39.82 | 23231.7 | 0.45 | 0.78 | 3.81 | 1.5 | 2 | 10
1 | 55 | CONCLUIDO | 7.4236 | 13.47 | 10.55 | 18.09 | 0.3 | 35 | 117.34 | 43.4 | 2 | 1 | 16.94 | 14705.49 | 83.45 | 1865.11 | 62.28 | 39.82 | 10522.74 | 0.64 | 0.84 | 3.8 | 0.73 | 2 | 10
2 | 55 | CONCLUIDO | 7.4233 | 13.47 | 10.55 | 18.09 | 0.45 | 35 | 118.63 | 43.4 | 3 | 0 | 17.23 | 14865.24 | 84.33 | 1865.02 | 62.27 | 39.82 | 10517.45 | 0.64 | 0.84 | 3.8 | 0.73 | 2 | 10

## gráficos
Selecione o eixo X:
Selecione o eixo Y:
Selecione o eixo Z:
Eixo X | Eixo Y | Eixo Z
0 | 0 | 0
0 | 0 | 0
0 | 0 | 0
0 | 0 | 0
0 | 0 | 0
0 | 0 | 0
0 | 0 | 0
0 | 0 | 0
0 | 0 | 0
0 | 0 | 0
0 | 0 | 0
0 | 0 | 0
0 | 0 | 0
0 | 0 | 0
0 | 0 | 0
0 | 0 | 0
0 | 0 | 0
0 | 0 | 0
0 | 0 | 0
0 | 0 | 0
0 | 0 | 0
0 | 0 | 0
0 | 0 | 0
0 | 0 | 0
0 | 0 | 0
0 | 0 | 0
0 | 0 | 0
0 | 0 | 0
0 | 0 | 0
0 | 0 | 0
0 | 0 | 0
0 | 0 | 0
0 | 0 | 0
0 | 0 | 0
0 | 0 | 0
0 | 0 | 0
0 | 0 | 0
0 | 0 | 0
0 | 0 | 0
0 | 0 | 0
0 | 0 | 0
0 | 0 | 0
0 | 0 | 0
0 | 0 | 0
0 | 0 | 0
0 | 0 | 0
0 | 0 | 0
0 | 0 | 0
0 | 0 | 0
0 | 0 | 0
0 | 0 | 0

## hidden (hidden)
Unnamed: 0
Volume de calda [L]
STATUS
Capacidade operacional [ha/h]
Tempo de missao [h]
Tempo util [h]
Tempo por voo [min]
Autonomia Projetada [h]
N° Voos
MTOW [kg]
Massa Estrutura [kg]
Combustível [kg]
Abastecimentos
Massa gerador
Potência gerador [W]
Combustível consumido [L]
Calda cons [L]
Distância percorrida [km]
Distância Pulverizando [km]
RTL ACUMULADO[m]
EOC [km/km]
EOC [h/h]
Tempo de manobra [h]
Tempo rtl_rtw [h]
V pulv [m/s]
V desloc [m/s]