## RESULTADOS_18
Unnamed: 0 | Volume de calda [L] | STATUS | Capacidade operacional [ha/h] | Tempo de missao [h] | Tempo util [h] | Tempo por voo [min] | Autonomia Projetada [h] | N° Voos | MTOW [kg] | Massa Estrutura [kg] | Combustível [kg] | Abastecimentos | Massa gerador | Potência gerador [W] | Combustível consumido [L] | Calda cons [L] | Distância percorrida [km] | Distância Pulverizando [km] | RTL ACUMULADO[m] | EOC [km/km] | EOC [h/h] | Tempo de manobra [h] | Tempo rtl_rtw [h] | V pulv [m/s] | V desloc [m/s]
0 | 100 | CONCLUIDO | 5.1905 | 19.27 | 12.16 | 6.18 | 0.09 | 118 | 194.77 | 54.38 | 1 | 116 | 39.4 | 24256.19 | 161.35 | 2128.79 | 172.9 | 60.52 | 55867.21 | 0.35 | 0.71 | 0.35 | 3.43 | 2 | 10
1 | 100 | CONCLUIDO | 6.913 | 14.47 | 10.16 | 13.25 | 0.18 | 46 | 196.32 | 54.38 | 2 | 44 | 39.95 | 24447.22 | 123.61 | 2128.37 | 107.98 | 60.52 | 23764.79 | 0.56 | 0.85 | 0.23 | 1.43 | 2 | 10
2 | 100 | CONCLUIDO | 7.6495 | 13.07 | 9.54 | 22.03 | 0.27 | 26 | 197.88 | 54.38 | 3 | 24 | 40.5 | 24639 | 102.4 | 2127.79 | 88.07 | 60.52 | 13912.39 | 0.69 | 0.91 | 0.2 | 0.82 | 2 | 10
3 | 100 | CONCLUIDO | 7.824 | 12.78 | 9.37 | 24.44 | 0.36 | 23 | 199.44 | 54.38 | 4 | 0 | 41.06 | 24831.54 | 97.05 | 2127.9 | 80.8 | 60.52 | 10289.95 | 0.75 | 0.92 | 0.23 | 0.65 | 2 | 10

## RESULTADOS_6
Unnamed: 0 | Volume de calda [L] | STATUS | Capacidade operacional [ha/h] | Tempo de missao [h] | Tempo util [h] | Tempo por voo [min] | Autonomia Projetada [h] | N° Voos | MTOW [kg] | Massa Estrutura [kg] | Combustível [kg] | Abastecimentos | Massa gerador | Potência gerador [W] | Combustível consumido [L] | Calda cons [L] | Distância percorrida [km] | Distância Pulverizando [km] | RTL ACUMULADO[m] | EOC [km/km] | EOC [h/h] | Tempo de manobra [h] | Tempo rtl_rtw [h] | V pulv [m/s] | V desloc [m/s]
0 | 40 | CONCLUIDO | 7.5052 | 13.32 | 10.35 | 11.29 | 0.2 | 55 | 89.87 | 37.55 | 1 | 4 | 11.32 | 11317.98 | 67.6 | 2128.23 | 111.32 | 60.52 | 25390.1 | 0.54 | 0.84 | 0.32 | 1.62 | 2 | 10
1 | 40 | CONCLUIDO | 7.4881 | 13.35 | 10.38 | 11.32 | 0.39 | 55 | 91.1 | 37.55 | 2 | 0 | 11.54 | 11468.97 | 68.53 | 2128.3 | 112.18 | 60.52 | 25819.04 | 0.54 | 0.83 | 0.32 | 1.65 | 2 | 10

## RESULTADOS_4
Unnamed: 0 | Volume de calda [L] | STATUS | Capacidade operacional [ha/h] | Tempo de missao [h] | Tempo util [h] | Tempo por voo [min] | Autonomia Projetada [h] | N° Voos | MTOW [kg] | Massa Estrutura [kg] | Combustível [kg] | Abastecimentos | Massa gerador | Potência gerador [W] | Combustível consumido [L] | Calda cons [L] | Distância percorrida [km] | Distância Pulverizando [km] | RTL ACUMULADO[m] | EOC [km/km] | EOC [h/h] | Tempo de manobra [h] | Tempo rtl_rtw [h] | V pulv [m/s] | V desloc [m/s]
0 | 30 | CONCLUIDO | 7.2506 | 13.79 | 10.83 | 9.02 | 0.24 | 72 | 71.52 | 32.27 | 1 | 0 | 8.25 | 9054.6 | 61.56 | 2128.91 | 126.09 | 60.52 | 32690.44 | 0.48 | 0.8 | 0.37 | 2.1 | 2 | 10

## RESULTADOS_1
Unnamed: 0 | Volume de calda [L] | STATUS | Capacidade operacional [ha/h] | Tempo de missao [h] | Tempo util [h] | Tempo por voo [min] | Autonomia Projetada [h] | N° Voos | MTOW [kg] | Massa Estrutura [kg] | Combustível [kg] | Abastecimentos | Massa gerador | Potência gerador [W] | Combustível consumido [L] | Calda cons [L] | Distância percorrida [km] | Distância Pulverizando [km] | RTL ACUMULADO[m] | EOC [km/km] | EOC [h/h] | Tempo de manobra [h] | Tempo rtl_rtw [h] | V pulv [m/s] | V desloc [m/s]
0 | 15 | CONCLUIDO | 6.1565 | 16.24 | 12.96 | 5.44 | 0.43 | 143 | 39.78 | 19.54 | 1 | 0 | 4.24 | 5140 | 50.91 | 2129.89 | 192.32 | 60.52 | 65449.8 | 0.31 | 0.67 | 0.58 | 4.23 | 2 | 10

## RESULTADOS_12
Unnamed: 0 | Volume de calda [L] | STATUS | Capacidade operacional [ha/h] | Tempo de missao [h] | Tempo util [h] | Tempo por voo [min] | Autonomia Projetada [h] | N° Voos | MTOW [kg] | Massa Estrutura [kg] | Combustível [kg] | Abastecimentos | Massa gerador | Potência gerador [W] | Combustível consumido [L] | Calda cons [L] | Distância percorrida [km] | Distância Pulverizando [km] | RTL ACUMULADO[m] | EOC [km/km] | EOC [h/h] | Tempo de manobra [h] | Tempo rtl_rtw [h] | V pulv [m/s] | V desloc [m/s]
0 | 70 | CONCLUIDO | 6.3412 | 15.77 | 11.12 | 7.94 | 0.12 | 84 | 141.81 | 47.83 | 1 | 82 | 22.98 | 17723.39 | 114.34 | 2128.22 | 138.75 | 60.52 | 38959.16 | 0.44 | 0.78 | 0.29 | 2.39 | 2 | 10
1 | 70 | CONCLUIDO | 7.8183 | 12.79 | 9.64 | 18.07 | 0.25 | 32 | 143.17 | 47.83 | 2 | 6 | 23.34 | 17891.86 | 82.24 | 2127.99 | 89.42 | 60.52 | 14555.94 | 0.68 | 0.9 | 0.25 | 0.91 | 2 | 10
2 | 70 | CONCLUIDO | 7.8188 | 12.79 | 9.64 | 18.07 | 0.37 | 32 | 144.54 | 47.83 | 3 | 0 | 23.71 | 18060.85 | 82.68 | 2127.75 | 89.03 | 60.52 | 14360.23 | 0.68 | 0.9 | 0.26 | 0.91 | 2 | 10

## RESULTADOS_16
Unnamed: 0 | Volume de calda [L] | STATUS | Capacidade operacional [ha/h] | Tempo de missao [h] | Tempo util [h] | Tempo por voo [min] | Autonomia Projetada [h] | N° Voos | MTOW [kg] | Massa Estrutura [kg] | Combustível [kg] | Abastecimentos | Massa gerador | Potência gerador [W] | Combustível consumido [L] | Calda cons [L] | Distância percorrida [km] | Distância Pulverizando [km] | RTL ACUMULADO[m] | EOC [km/km] | EOC [h/h] | Tempo de manobra [h] | Tempo rtl_rtw [h] | V pulv [m/s] | V desloc [m/s]
0 | 90 | CONCLUIDO | 5.5585 | 17.99 | 11.8 | 6.68 | 0.1 | 106 | 176.73 | 52.44 | 1 | 104 | 33.29 | 22031.19 | 145.47 | 2128.49 | 161.38 | 60.52 | 50163.3 | 0.38 | 0.73 | 0.33 | 3.07 | 2 | 10
1 | 90 | CONCLUIDO | 7.2883 | 13.72 | 9.88 | 14.82 | 0.2 | 40 | 178.21 | 52.44 | 2 | 38 | 33.77 | 22213.89 | 108.49 | 2128.15 | 98.26 | 60.52 | 18936.34 | 0.62 | 0.88 | 0.23 | 1.15 | 2 | 10
2 | 90 | CONCLUIDO | 7.8286 | 12.77 | 9.46 | 22.71 | 0.3 | 25 | 179.7 | 52.44 | 3 | 1 | 34.26 | 22397.24 | 91.8 | 2127.6 | 83.99 | 60.52 | 11876.44 | 0.72 | 0.91 | 0.23 | 0.74 | 2 | 10
3 | 90 | CONCLUIDO | 7.8375 | 12.76 | 9.45 | 22.68 | 0.39 | 25 | 181.19 | 52.44 | 4 | 0 | 34.75 | 22581.25 | 92.39 | 2127.51 | 83.42 | 60.52 | 11589.13 | 0.73 | 0.91 | 0.23 | 0.73 | 2 | 10

## RESULTADOS_0
Unnamed: 0 | Volume de calda [L] | STATUS | Capacidade operacional [ha/h] | Tempo de missao [h] | Tempo util [h] | Tempo por voo [min] | Autonomia Projetada [h] | N° Voos | MTOW [kg] | Massa Estrutura [kg] | Combustível [kg] | Abastecimentos | Massa gerador | Potência gerador [W] | Combustível consumido [L] | Calda cons [L] | Distância percorrida [km] | Distância Pulverizando [km] | RTL ACUMULADO[m] | EOC [km/km] | EOC [h/h] | Tempo de manobra [h] | Tempo rtl_rtw [h] | V pulv [m/s] | V desloc [m/s]
0 | 10 | CONCLUIDO | 5.2228 | 19.15 | 15.12 | 4.24 | 0.64 | 214 | 26.11 | 12.1 | 1 | 0 | 3.01 | 3454.41 | 43.99 | 2132.68 | 259.32 | 60.52 | 98594.55 | 0.23 | 0.57 | 0.79 | 6.38 | 2 | 10

## RESULTADOS_7
Unnamed: 0 | Volume de calda [L] | STATUS | Capacidade operacional [ha/h] | Tempo de missao [h] | Tempo util [h] | Tempo por voo [min] | Autonomia Projetada [h] | N° Voos | MTOW [kg] | Massa Estrutura [kg] | Combustível [kg] | Abastecimentos | Massa gerador | Potência gerador [W] | Combustível consumido [L] | Calda cons [L] | Distância percorrida [km] | Distância Pulverizando [km] | RTL ACUMULADO[m] | EOC [km/km] | EOC [h/h] | Tempo de manobra [h] | Tempo rtl_rtw [h] | V pulv [m/s] | V desloc [m/s]
0 | 45 | CONCLUIDO | 7.5913 | 13.17 | 10.1 | 11.43 | 0.18 | 53 | 98.71 | 39.72 | 1 | 37 | 12.99 | 12407.75 | 70.53 | 2128.04 | 105.14 | 60.52 | 22311.08 | 0.58 | 0.86 | 0.24 | 1.37 | 2 | 10
1 | 45 | CONCLUIDO | 7.5826 | 13.19 | 10.19 | 12.48 | 0.35 | 49 | 99.95 | 39.72 | 2 | 0 | 13.24 | 12561.45 | 70.77 | 2128.04 | 106.57 | 60.52 | 23045.27 | 0.57 | 0.85 | 0.3 | 1.47 | 2 | 10

## RESULTADOS_10
Unnamed: 0 | Volume de calda [L] | STATUS | Capacidade operacional [ha/h] | Tempo de missao [h] | Tempo util [h] | Tempo por voo [min] | Autonomia Projetada [h] | N° Voos | MTOW [kg] | Massa Estrutura [kg] | Combustível [kg] | Abastecimentos | Massa gerador | Potência gerador [W] | Combustível consumido [L] | Calda cons [L] | Distância percorrida [km] | Distância Pulverizando [km] | RTL ACUMULADO[m] | EOC [km/km] | EOC [h/h] | Tempo de manobra [h] | Tempo rtl_rtw [h] | V pulv [m/s] | V desloc [m/s]
0 | 60 | CONCLUIDO | 6.8377 | 14.62 | 10.68 | 9.02 | 0.14 | 71 | 124.63 | 45 | 1 | 69 | 18.64 | 15605.44 | 97.34 | 2128.43 | 124.16 | 60.52 | 31728.92 | 0.49 | 0.81 | 0.28 | 1.95 | 2 | 10
1 | 60 | CONCLUIDO | 7.7672 | 12.87 | 9.8 | 15.89 | 0.28 | 37 | 125.95 | 45 | 2 | 0 | 18.95 | 15767.7 | 77.32 | 2127.99 | 94.12 | 60.52 | 16881.21 | 0.64 | 0.88 | 0.27 | 1.07 | 2 | 10

## RESULTADOS_14
Unnamed: 0 | Volume de calda [L] | STATUS | Capacidade operacional [ha/h] | Tempo de missao [h] | Tempo util [h] | Tempo por voo [min] | Autonomia Projetada [h] | N° Voos | MTOW [kg] | Massa Estrutura [kg] | Combustível [kg] | Abastecimentos | Massa gerador | Potência gerador [W] | Combustível consumido [L] | Calda cons [L] | Distância percorrida [km] | Distância Pulverizando [km] | RTL ACUMULADO[m] | EOC [km/km] | EOC [h/h] | Tempo de manobra [h] | Tempo rtl_rtw [h] | V pulv [m/s] | V desloc [m/s]
0 | 80 | CONCLUIDO | 5.938 | 16.84 | 11.46 | 7.23 | 0.11 | 95 | 159.12 | 50.28 | 1 | 93 | 27.84 | 19859.16 | 129.94 | 2128.85 | 149.68 | 60.52 | 44372.49 | 0.4 | 0.75 | 0.32 | 2.73 | 2 | 10
1 | 80 | CONCLUIDO | 7.6031 | 13.15 | 9.7 | 16.63 | 0.22 | 35 | 160.54 | 50.28 | 2 | 33 | 28.26 | 20034.4 | 94.56 | 2127.81 | 92.44 | 60.52 | 16050.85 | 0.65 | 0.89 | 0.22 | 0.98 | 2 | 10
2 | 80 | CONCLUIDO | 7.8378 | 12.76 | 9.53 | 20.43 | 0.33 | 28 | 161.97 | 50.28 | 3 | 0 | 28.69 | 20210.21 | 87.23 | 2127.68 | 85.92 | 60.52 | 12823.85 | 0.7 | 0.91 | 0.24 | 0.81 | 2 | 10

## RESULTADOS_5
Unnamed: 0 | Volume de calda [L] | STATUS | Capacidade operacional [ha/h] | Tempo de missao [h] | Tempo util [h] | Tempo por voo [min] | Autonomia Projetada [h] | N° Voos | MTOW [kg] | Massa Estrutura [kg] | Combustível [kg] | Abastecimentos | Massa gerador | Potência gerador [W] | Combustível consumido [L] | Calda cons [L] | Distância percorrida [km] | Distância Pulverizando [km] | RTL ACUMULADO[m] | EOC [km/km] | EOC [h/h] | Tempo de manobra [h] | Tempo rtl_rtw [h] | V pulv [m/s] | V desloc [m/s]
0 | 35 | CONCLUIDO | 7.4095 | 13.5 | 10.54 | 10.2 | 0.22 | 62 | 80.84 | 35.1 | 1 | 0 | 9.74 | 10204.21 | 64.53 | 2128.76 | 117.04 | 60.52 | 28214 | 0.52 | 0.82 | 0.34 | 1.81 | 2 | 10

## RESULTADOS_8
Unnamed: 0 | Volume de calda [L] | STATUS | Capacidade operacional [ha/h] | Tempo de missao [h] | Tempo util [h] | Tempo por voo [min] | Autonomia Projetada [h] | N° Voos | MTOW [kg] | Massa Estrutura [kg] | Combustível [kg] | Abastecimentos | Massa gerador | Potência gerador [W] | Combustível consumido [L] | Calda cons [L] | Distância percorrida [km] | Distância Pulverizando [km] | RTL ACUMULADO[m] | EOC [km/km] | EOC [h/h] | Tempo de manobra [h] | Tempo rtl_rtw [h] | V pulv [m/s] | V desloc [m/s]
0 | 50 | CONCLUIDO | 7.4117 | 13.49 | 10.17 | 10.52 | 0.16 | 58 | 107.41 | 41.65 | 1 | 54 | 14.77 | 13481.73 | 78.52 | 2127.86 | 107.21 | 60.52 | 23319.18 | 0.56 | 0.85 | 0.25 | 1.44 | 2 | 10
1 | 50 | CONCLUIDO | 7.6908 | 13 | 9.99 | 13.62 | 0.32 | 44 | 108.68 | 41.65 | 2 | 0 | 15.03 | 13638.32 | 72.85 | 2128.45 | 100.01 | 60.52 | 19789.03 | 0.61 | 0.87 | 0.29 | 1.26 | 2 | 10

## RESULTADOS_3
Unnamed: 0 | Volume de calda [L] | STATUS | Capacidade operacional [ha/h] | Tempo de missao [h] | Tempo util [h] | Tempo por voo [min] | Autonomia Projetada [h] | N° Voos | MTOW [kg] | Massa Estrutura [kg] | Combustível [kg] | Abastecimentos | Massa gerador | Potência gerador [W] | Combustível consumido [L] | Calda cons [L] | Distância percorrida [km] | Distância Pulverizando [km] | RTL ACUMULADO[m] | EOC [km/km] | EOC [h/h] | Tempo de manobra [h] | Tempo rtl_rtw [h] | V pulv [m/s] | V desloc [m/s]
0 | 25 | CONCLUIDO | 7.0059 | 14.27 | 11.28 | 7.87 | 0.28 | 86 | 61.76 | 28.92 | 1 | 0 | 6.84 | 7851.41 | 58.91 | 2128.6 | 140.25 | 60.52 | 39701.84 | 0.43 | 0.77 | 0.41 | 2.56 | 2 | 10

## RESULTADOS_15
Unnamed: 0 | Volume de calda [L] | STATUS | Capacidade operacional [ha/h] | Tempo de missao [h] | Tempo util [h] | Tempo por voo [min] | Autonomia Projetada [h] | N° Voos | MTOW [kg] | Massa Estrutura [kg] | Combustível [kg] | Abastecimentos | Massa gerador | Potência gerador [W] | Combustível consumido [L] | Calda cons [L] | Distância percorrida [km] | Distância Pulverizando [km] | RTL ACUMULADO[m] | EOC [km/km] | EOC [h/h] | Tempo de manobra [h] | Tempo rtl_rtw [h] | V pulv [m/s] | V desloc [m/s]
0 | 85 | CONCLUIDO | 5.7664 | 17.34 | 11.58 | 6.95 | 0.11 | 100 | 167.88 | 51.39 | 1 | 98 | 30.49 | 20939.59 | 137.03 | 2128.5 | 153.84 | 60.52 | 46427.24 | 0.39 | 0.75 | 0.32 | 2.85 | 2 | 10
1 | 85 | CONCLUIDO | 7.4276 | 13.46 | 9.8 | 15.48 | 0.21 | 38 | 169.33 | 51.39 | 2 | 36 | 30.94 | 21118.46 | 101.96 | 2127.96 | 95.74 | 60.52 | 17686.83 | 0.63 | 0.88 | 0.23 | 1.08 | 2 | 10
2 | 85 | CONCLUIDO | 7.9091 | 12.64 | 9.36 | 20.79 | 0.31 | 27 | 170.79 | 51.39 | 3 | 0 | 31.4 | 21297.94 | 88.25 | 2127.38 | 79.54 | 60.52 | 9640.6 | 0.76 | 0.92 | 0.25 | 0.63 | 2 | 10

## RESULTADOS_2
Unnamed: 0 | Volume de calda [L] | STATUS | Capacidade operacional [ha/h] | Tempo de missao [h] | Tempo util [h] | Tempo por voo [min] | Autonomia Projetada [h] | N° Voos | MTOW [kg] | Massa Estrutura [kg] | Combustível [kg] | Abastecimentos | Massa gerador | Potência gerador [W] | Combustível consumido [L] | Calda cons [L] | Distância percorrida [km] | Distância Pulverizando [km] | RTL ACUMULADO[m] | EOC [km/km] | EOC [h/h] | Tempo de manobra [h] | Tempo rtl_rtw [h] | V pulv [m/s] | V desloc [m/s]
0 | 20 | CONCLUIDO | 6.6651 | 15 | 11.94 | 6.63 | 0.34 | 108 | 51.33 | 24.83 | 1 | 0 | 5.51 | 6564.78 | 55.58 | 2129.07 | 160.6 | 60.52 | 49763.61 | 0.38 | 0.72 | 0.48 | 3.21 | 2 | 10

## RESULTADOS_11
Unnamed: 0 | Volume de calda [L] | STATUS | Capacidade operacional [ha/h] | Tempo de missao [h] | Tempo util [h] | Tempo por voo [min] | Autonomia Projetada [h] | N° Voos | MTOW [kg] | Massa Estrutura [kg] | Combustível [kg] | Abastecimentos | Massa gerador | Potência gerador [W] | Combustível consumido [L] | Calda cons [L] | Distância percorrida [km] | Distância Pulverizando [km] | RTL ACUMULADO[m] | EOC [km/km] | EOC [h/h] | Tempo de manobra [h] | Tempo rtl_rtw [h] | V pulv [m/s] | V desloc [m/s]
0 | 65 | CONCLUIDO | 6.5698 | 15.22 | 10.92 | 8.4 | 0.13 | 78 | 133.21 | 46.47 | 1 | 76 | 20.75 | 16663.42 | 106.15 | 2128.62 | 131.91 | 60.52 | 35568.01 | 0.46 | 0.79 | 0.29 | 2.19 | 2 | 10
1 | 65 | CONCLUIDO | 7.8071 | 12.81 | 9.7 | 17.12 | 0.26 | 34 | 134.55 | 46.47 | 2 | 0 | 21.09 | 16828.84 | 79.83 | 2128.24 | 91.06 | 60.52 | 15364.54 | 0.66 | 0.89 | 0.26 | 0.98 | 2 | 10

## RESULTADOS_13
Unnamed: 0 | Volume de calda [L] | STATUS | Capacidade operacional [ha/h] | Tempo de missao [h] | Tempo util [h] | Tempo por voo [min] | Autonomia Projetada [h] | N° Voos | MTOW [kg] | Massa Estrutura [kg] | Combustível [kg] | Abastecimentos | Massa gerador | Potência gerador [W] | Combustível consumido [L] | Calda cons [L] | Distância percorrida [km] | Distância Pulverizando [km] | RTL ACUMULADO[m] | EOC [km/km] | EOC [h/h] | Tempo de manobra [h] | Tempo rtl_rtw [h] | V pulv [m/s] | V desloc [m/s]
0 | 75 | CONCLUIDO | 6.1574 | 16.24 | 11.24 | 7.58 | 0.12 | 89 | 150.44 | 49.1 | 1 | 87 | 25.34 | 18787.76 | 121.59 | 2128.27 | 142.79 | 60.52 | 40952.74 | 0.42 | 0.77 | 0.3 | 2.52 | 2 | 10
1 | 75 | CONCLUIDO | 7.7441 | 12.91 | 9.63 | 17.51 | 0.23 | 33 | 151.83 | 49.1 | 2 | 27 | 25.73 | 18959.54 | 86.86 | 2127.47 | 90.05 | 60.52 | 14864.05 | 0.67 | 0.9 | 0.22 | 0.91 | 2 | 10
2 | 75 | CONCLUIDO | 7.8089 | 12.81 | 9.61 | 19.23 | 0.35 | 30 | 153.23 | 49.1 | 3 | 0 | 26.13 | 19131.85 | 85.37 | 2128.29 | 88.57 | 60.52 | 14142.24 | 0.68 | 0.9 | 0.25 | 0.89 | 2 | 10

## RESULTADOS_17
Unnamed: 0 | Volume de calda [L] | STATUS | Capacidade operacional [ha/h] | Tempo de missao [h] | Tempo util [h] | Tempo por voo [min] | Autonomia Projetada [h] | N° Voos | MTOW [kg] | Massa Estrutura [kg] | Combustível [kg] | Abastecimentos | Massa gerador | Potência gerador [W] | Combustível consumido [L] | Calda cons [L] | Distância percorrida [km] | Distância Pulverizando [km] | RTL ACUMULADO[m] | EOC [km/km] | EOC [h/h] | Tempo de manobra [h] | Tempo rtl_rtw [h] | V pulv [m/s] | V desloc [m/s]
0 | 95 | CONCLUIDO | 5.3766 | 18.6 | 11.96 | 6.41 | 0.1 | 112 | 185.69 | 53.44 | 1 | 110 | 36.26 | 23136.14 | 153.12 | 2128.95 | 166.03 | 60.52 | 52460.18 | 0.36 | 0.72 | 0.35 | 3.23 | 2 | 10
1 | 95 | CONCLUIDO | 7.1077 | 14.07 | 10 | 13.95 | 0.19 | 43 | 187.21 | 53.44 | 2 | 41 | 36.77 | 23322.88 | 115.83 | 2128.22 | 102.44 | 60.52 | 21011.08 | 0.59 | 0.86 | 0.23 | 1.28 | 2 | 10
2 | 95 | CONCLUIDO | 7.7762 | 12.86 | 9.46 | 22.71 | 0.28 | 25 | 188.73 | 53.44 | 3 | 12 | 37.29 | 23510.33 | 95.47 | 2127.52 | 84.35 | 60.52 | 12052.92 | 0.72 | 0.91 | 0.22 | 0.74 | 2 | 10
3 | 95 | CONCLUIDO | 7.8288 | 12.77 | 9.41 | 23.53 | 0.37 | 24 | 190.25 | 53.44 | 4 | 0 | 37.82 | 23698.48 | 95.27 | 2128.01 | 82.1 | 60.52 | 10937.4 | 0.74 | 0.92 | 0.23 | 0.69 | 2 | 10

## RESULTADOS_9
Unnamed: 0 | Volume de calda [L] | STATUS | Capacidade operacional [ha/h] | Tempo de missao [h] | Tempo util [h] | Tempo por voo [min] | Autonomia Projetada [h] | N° Voos | MTOW [kg] | Massa Estrutura [kg] | Combustível [kg] | Abastecimentos | Massa gerador | Potência gerador [W] | Combustível consumido [L] | Calda cons [L] | Distância percorrida [km] | Distância Pulverizando [km] | RTL ACUMULADO[m] | EOC [km/km] | EOC [h/h] | Tempo de manobra [h] | Tempo rtl_rtw [h] | V pulv [m/s] | V desloc [m/s]
0 | 55 | CONCLUIDO | 7.0916 | 14.1 | 10.46 | 9.66 | 0.15 | 65 | 116.05 | 43.4 | 1 | 63 | 16.65 | 14546.17 | 88.57 | 2128.41 | 117 | 60.52 | 28179.95 | 0.52 | 0.83 | 0.27 | 1.74 | 2 | 10
1 | 55 | CONCLUIDO | 7.7373 | 12.92 | 9.88 | 14.83 | 0.3 | 40 | 117.34 | 43.4 | 2 | 0 | 16.94 | 14705.49 | 75.03 | 2128.1 | 96.82 | 60.52 | 18214.8 | 0.63 | 0.87 | 0.28 | 1.16 | 2 | 10

## resultados
Unnamed: 0 | Volume de calda [L] | STATUS | Capacidade operacional [ha/h] | Tempo de missao [h] | Tempo util [h] | Tempo por voo [min] | Autonomia Projetada [h] | N° Voos | MTOW [kg] | Massa Estrutura [kg] | Combustível [kg] | Abastecimentos | Massa gerador | Potência gerador [W] | Combustível consumido [L] | Calda cons [L] | Distância percorrida [km] | Distância Pulverizando [km] | RTL ACUMULADO[m] | EOC [km/km] | EOC [h/h] | Tempo de manobra [h] | Tempo rtl_rtw [h] | V pulv [m/s] | V desloc [m/s]
0 | 100 | CONCLUIDO | 5.1905 | 19.27 | 12.16 | 6.18 | 0.09 | 118 | 194.77 | 54.38 | 1 | 116 | 39.4 | 24256.19 | 161.35 | 2128.79 | 172.9 | 60.52 | 55867.21 | 0.35 | 0.71 | 0.35 | 3.43 | 2 | 10
1 | 100 | CONCLUIDO | 6.913 | 14.47 | 10.16 | 13.25 | 0.18 | 46 | 196.32 | 54.38 | 2 | 44 | 39.95 | 24447.22 | 123.61 | 2128.37 | 107.98 | 60.52 | 23764.79 | 0.56 | 0.85 | 0.23 | 1.43 | 2 | 10
2 | 100 | CONCLUIDO | 7.6495 | 13.07 | 9.54 | 22.03 | 0.27 | 26 | 197.88 | 54.38 | 3 | 24 | 40.5 | 24639 | 102.4 | 2127.79 | 88.07 | 60.52 | 13912.39 | 0.69 | 0.91 | 0.2 | 0.82 | 2 | 10
3 | 100 | CONCLUIDO | 7.824 | 12.78 | 9.37 | 24.44 | 0.36 | 23 | 199.44 | 54.38 | 4 | 0 | 41.06 | 24831.54 | 97.05 | 2127.9 | 80.8 | 60.52 | 10289.95 | 0.75 | 0.92 | 0.23 | 0.65 | 2 | 10
0 | 40 | CONCLUIDO | 7.5052 | 13.32 | 10.35 | 11.29 | 0.2 | 55 | 89.87 | 37.55 | 1 | 4 | 11.32 | 11317.98 | 67.6 | 2128.23 | 111.32 | 60.52 | 25390.1 | 0.54 | 0.84 | 0.32 | 1.62 | 2 | 10
1 | 40 | CONCLUIDO | 7.4881 | 13.35 | 10.38 | 11.32 | 0.39 | 55 | 91.1 | 37.55 | 2 | 0 | 11.54 | 11468.97 | 68.53 | 2128.3 | 112.18 | 60.52 | 25819.04 | 0.54 | 0.83 | 0.32 | 1.65 | 2 | 10
0 | 30 | CONCLUIDO | 7.2506 | 13.79 | 10.83 | 9.02 | 0.24 | 72 | 71.52 | 32.27 | 1 | 0 | 8.25 | 9054.6 | 61.56 | 2128.91 | 126.09 | 60.52 | 32690.44 | 0.48 | 0.8 | 0.37 | 2.1 | 2 | 10
0 | 15 | CONCLUIDO | 6.1565 | 16.24 | 12.96 | 5.44 | 0.43 | 143 | 39.78 | 19.54 | 1 | 0 | 4.24 | 5140 | 50.91 | 2129.89 | 192.32 | 60.52 | 65449.8 | 0.31 | 0.67 | 0.58 | 4.23 | 2 | 10
0 | 70 | CONCLUIDO | 6.3412 | 15.77 | 11.12 | 7.94 | 0.12 | 84 | 141.81 | 47.83 | 1 | 82 | 22.98 | 17723.39 | 114.34 | 2128.22 | 138.75 | 60.52 | 38959.16 | 0.44 | 0.78 | 0.29 | 2.39 | 2 | 10
1 | 70 | CONCLUIDO | 7.8183 | 12.79 | 9.64 | 18.07 | 0.25 | 32 | 143.17 | 47.83 | 2 | 6 | 23.34 | 17891.86 | 82.24 | 2127.99 | 89.42 | 60.52 | 14555.94 | 0.68 | 0.9 | 0.25 | 0.91 | 2 | 10
2 | 70 | CONCLUIDO | 7.8188 | 12.79 | 9.64 | 18.07 | 0.37 | 32 | 144.54 | 47.83 | 3 | 0 | 23.71 | 18060.85 | 82.68 | 2127.75 | 89.03 | 60.52 | 14360.23 | 0.68 | 0.9 | 0.26 | 0.91 | 2 | 10
0 | 90 | CONCLUIDO | 5.5585 | 17.99 | 11.8 | 6.68 | 0.1 | 106 | 176.73 | 52.44 | 1 | 104 | 33.29 | 22031.19 | 145.47 | 2128.49 | 161.38 | 60.52 | 50163.3 | 0.38 | 0.73 | 0.33 | 3.07 | 2 | 10
1 | 90 | CONCLUIDO | 7.2883 | 13.72 | 9.88 | 14.82 | 0.2 | 40 | 178.21 | 52.44 | 2 | 38 | 33.77 | 22213.89 | 108.49 | 2128.15 | 98.26 | 60.52 | 18936.34 | 0.62 | 0.88 | 0.23 | 1.15 | 2 | 10
2 | 90 | CONCLUIDO | 7.8286 | 12.77 | 9.46 | 22.71 | 0.3 | 25 | 179.7 | 52.44 | 3 | 1 | 34.26 | 22397.24 | 91.8 | 2127.6 | 83.99 | 60.52 | 11876.44 | 0.72 | 0.91 | 0.23 | 0.74 | 2 | 10
3 | 90 | CONCLUIDO | 7.8375 | 12.76 | 9.45 | 22.68 | 0.39 | 25 | 181.19 | 52.44 | 4 | 0 | 34.75 | 22581.25 | 92.39 | 2127.51 | 83.42 | 60.52 | 11589.13 | 0.73 | 0.91 | 0.23 | 0.73 | 2 | 10
0 | 10 | CONCLUIDO | 5.2228 | 19.15 | 15.12 | 4.24 | 0.64 | 214 | 26.11 | 12.1 | 1 | 0 | 3.01 | 3454.41 | 43.99 | 2132.68 | 259.32 | 60.52 | 98594.55 | 0.23 | 0.57 | 0.79 | 6.38 | 2 | 10
0 | 45 | CONCLUIDO | 7.5913 | 13.17 | 10.1 | 11.43 | 0.18 | 53 | 98.71 | 39.72 | 1 | 37 | 12.99 | 12407.75 | 70.53 | 2128.04 | 105.14 | 60.52 | 22311.08 | 0.58 | 0.86 | 0.24 | 1.37 | 2 | 10
1 | 45 | CONCLUIDO | 7.5826 | 13.19 | 10.19 | 12.48 | 0.35 | 49 | 99.95 | 39.72 | 2 | 0 | 13.24 | 12561.45 | 70.77 | 2128.04 | 106.57 | 60.52 | 23045.27 | 0.57 | 0.85 | 0.3 | 1.47 | 2 | 10
0 | 60 | CONCLUIDO | 6.8377 | 14.62 | 10.68 | 9.02 | 0.14 | 71 | 124.63 | 45 | 1 | 69 | 18.64 | 15605.44 | 97.34 | 2128.43 | 124.16 | 60.52 | 31728.92 | 0.49 | 0.81 | 0.28 | 1.95 | 2 | 10
1 | 60 | CONCLUIDO | 7.7672 | 12.87 | 9.8 | 15.89 | 0.28 | 37 | 125.95 | 45 | 2 | 0 | 18.95 | 15767.7 | 77.32 | 2127.99 | 94.12 | 60.52 | 16881.21 | 0.64 | 0.88 | 0.27 | 1.07 | 2 | 10
0 | 80 | CONCLUIDO | 5.938 | 16.84 | 11.46 | 7.23 | 0.11 | 95 | 159.12 | 50.28 | 1 | 93 | 27.84 | 19859.16 | 129.94 | 2128.85 | 149.68 | 60.52 | 44372.49 | 0.4 | 0.75 | 0.32 | 2.73 | 2 | 10
1 | 80 | CONCLUIDO | 7.6031 | 13.15 | 9.7 | 16.63 | 0.22 | 35 | 160.54 | 50.28 | 2 | 33 | 28.26 | 20034.4 | 94.56 | 2127.81 | 92.44 | 60.52 | 16050.85 | 0.65 | 0.89 | 0.22 | 0.98 | 2 | 10
2 | 80 | CONCLUIDO | 7.8378 | 12.76 | 9.53 | 20.43 | 0.33 | 28 | 161.97 | 50.28 | 3 | 0 | 28.69 | 20210.21 | 87.23 | 2127.68 | 85.92 | 60.52 | 12823.85 | 0.7 | 0.91 | 0.24 | 0.81 | 2 | 10
0 | 35 | CONCLUIDO | 7.4095 | 13.5 | 10.54 | 10.2 | 0.22 | 62 | 80.84 | 35.1 | 1 | 0 | 9.74 | 10204.21 | 64.53 | 2128.76 | 117.04 | 60.52 | 28214 | 0.52 | 0.82 | 0.34 | 1.81 | 2 | 10
0 | 50 | CONCLUIDO | 7.4117 | 13.49 | 10.17 | 10.52 | 0.16 | 58 | 107.41 | 41.65 | 1 | 54 | 14.77 | 13481.73 | 78.52 | 2127.86 | 107.21 | 60.52 | 23319.18 | 0.56 | 0.85 | 0.25 | 1.44 | 2 | 10
1 | 50 | CONCLUIDO | 7.6908 | 13 | 9.99 | 13.62 | 0.32 | 44 | 108.68 | 41.65 | 2 | 0 | 15.03 | 13638.32 | 72.85 | 2128.45 | 100.01 | 60.52 | 19789.03 | 0.61 | 0.87 | 0.29 | 1.26 | 2 | 10
0 | 25 | CONCLUIDO | 7.0059 | 14.27 | 11.28 | 7.87 | 0.28 | 86 | 61.76 | 28.92 | 1 | 0 | 6.84 | 7851.41 | 58.91 | 2128.6 | 140.25 | 60.52 | 39701.84 | 0.43 | 0.77 | 0.41 | 2.56 | 2 | 10
0 | 85 | CONCLUIDO | 5.7664 | 17.34 | 11.58 | 6.95 | 0.11 | 100 | 167.88 | 51.39 | 1 | 98 | 30.49 | 20939.59 | 137.03 | 2128.5 | 153.84 | 60.52 | 46427.24 | 0.39 | 0.75 | 0.32 | 2.85 | 2 | 10
1 | 85 | CONCLUIDO | 7.4276 | 13.46 | 9.8 | 15.48 | 0.21 | 38 | 169.33 | 51.39 | 2 | 36 | 30.94 | 21118.46 | 101.96 | 2127.96 | 95.74 | 60.52 | 17686.83 | 0.63 | 0.88 | 0.23 | 1.08 | 2 | 10
2 | 85 | CONCLUIDO | 7.9091 | 12.64 | 9.36 | 20.79 | 0.31 | 27 | 170.79 | 51.39 | 3 | 0 | 31.4 | 21297.94 | 88.25 | 2127.38 | 79.54 | 60.52 | 9640.6 | 0.76 | 0.92 | 0.25 | 0.63 | 2 | 10
0 | 20 | CONCLUIDO | 6.6651 | 15 | 11.94 | 6.63 | 0.34 | 108 | 51.33 | 24.83 | 1 | 0 | 5.51 | 6564.78 | 55.58 | 2129.07 | 160.6 | 60.52 | 49763.61 | 0.38 | 0.72 | 0.48 | 3.21 | 2 | 10
0 | 65 | CONCLUIDO | 6.5698 | 15.22 | 10.92 | 8.4 | 0.13 | 78 | 133.21 | 46.47 | 1 | 76 | 20.75 | 16663.42 | 106.15 | 2128.62 | 131.91 | 60.52 | 35568.01 | 0.46 | 0.79 | 0.29 | 2.19 | 2 | 10
1 | 65 | CONCLUIDO | 7.8071 | 12.81 | 9.7 | 17.12 | 0.26 | 34 | 134.55 | 46.47 | 2 | 0 | 21.09 | 16828.84 | 79.83 | 2128.24 | 91.06 | 60.52 | 15364.54 | 0.66 | 0.89 | 0.26 | 0.98 | 2 | 10
0 | 75 | CONCLUIDO | 6.1574 | 16.24 | 11.24 | 7.58 | 0.12 | 89 | 150.44 | 49.1 | 1 | 87 | 25.34 | 18787.76 | 121.59 | 2128.27 | 142.79 | 60.52 | 40952.74 | 0.42 | 0.77 | 0.3 | 2.52 | 2 | 10
1 | 75 | CONCLUIDO | 7.7441 | 12.91 | 9.63 | 17.51 | 0.23 | 33 | 151.83 | 49.1 | 2 | 27 | 25.73 | 18959.54 | 86.86 | 2127.47 | 90.05 | 60.52 | 14864.05 | 0.67 | 0.9 | 0.22 | 0.91 | 2 | 10
2 | 75 | CONCLUIDO | 7.8089 | 12.81 | 9.61 | 19.23 | 0.35 | 30 | 153.23 | 49.1 | 3 | 0 | 26.13 | 19131.85 | 85.37 | 2128.29 | 88.57 | 60.52 | 14142.24 | 0.68 | 0.9 | 0.25 | 0.89 | 2 | 10
0 | 95 | CONCLUIDO | 5.3766 | 18.6 | 11.96 | 6.41 | 0.1 | 112 | 185.69 | 53.44 | 1 | 110 | 36.26 | 23136.14 | 153.12 | 2128.95 | 166.03 | 60.52 | 52460.18 | 0.36 | 0.72 | 0.35 | 3.23 | 2 | 10
1 | 95 | CONCLUIDO | 7.1077 | 14.07 | 10 | 13.95 | 0.19 | 43 | 187.21 | 53.44 | 2 | 41 | 36.77 | 23322.88 | 115.83 | 2128.22 | 102.44 | 60.52 | 21011.08 | 0.59 | 0.86 | 0.23 | 1.28 | 2 | 10
2 | 95 | CONCLUIDO | 7.7762 | 12.86 | 9.46 | 22.71 | 0.28 | 25 | 188.73 | 53.44 | 3 | 12 | 37.29 | 23510.33 | 95.47 | 2127.52 | 84.35 | 60.52 | 12052.92 | 0.72 | 0.91 | 0.22 | 0.74 | 2 | 10
3 | 95 | CONCLUIDO | 7.8288 | 12.77 | 9.41 | 23.53 | 0.37 | 24 | 190.25 | 53.44 | 4 | 0 | 37.82 | 23698.48 | 95.27 | 2128.01 | 82.1 | 60.52 | 10937.4 | 0.74 | 0.92 | 0.23 | 0.69 | 2 | 10
0 | 55 | CONCLUIDO | 7.0916 | 14.1 | 10.46 | 9.66 | 0.15 | 65 | 116.05 | 43.4 | 1 | 63 | 16.65 | 14546.17 | 88.57 | 2128.41 | 117 | 60.52 | 28179.95 | 0.52 | 0.83 | 0.27 | 1.74 | 2 | 10
1 | 55 | CONCLUIDO | 7.7373 | 12.92 | 9.88 | 14.83 | 0.3 | 40 | 117.34 | 43.4 | 2 | 0 | 16.94 | 14705.49 | 75.03 | 2128.1 | 96.82 | 60.52 | 18214.8 | 0.63 | 0.87 | 0.28 | 1.16 | 2 | 10

## gráficos
Selecione o eixo X:
Selecione o eixo Y:
Selecione o eixo Z:
Eixo X | Eixo Y | Eixo Z
0 | 0 | 0
0 | 0 | 0
0 | 0 | 0
0 | 0 | 0
0 | 0 | 0
0 | 0 | 0
0 | 0 | 0
0 | 0 | 0
0 | 0 | 0
0 | 0 | 0
0 | 0 | 0
0 | 0 | 0
0 | 0 | 0
0 | 0 | 0
0 | 0 | 0
0 | 0 | 0
0 | 0 | 0
0 | 0 | 0
0 | 0 | 0
0 | 0 | 0
0 | 0 | 0
0 | 0 | 0
0 | 0 | 0
0 | 0 | 0
0 | 0 | 0
0 | 0 | 0
0 | 0 | 0
0 | 0 | 0
0 | 0 | 0
0 | 0 | 0
0 | 0 | 0
0 | 0 | 0
0 | 0 | 0
0 | 0 | 0
0 | 0 | 0
0 | 0 | 0
0 | 0 | 0
0 | 0 | 0
0 | 0 | 0
0 | 0 | 0
0 | 0 | 0
0 | 0 | 0

## hidden (hidden)
Unnamed: 0
Volume de calda [L]
STATUS
Capacidade operacional [ha/h]
Tempo de missao [h]
Tempo util [h]
Tempo por voo [min]
Autonomia Projetada [h]
N° Voos
MTOW [kg]
Massa Estrutura [kg]
Combustível [kg]
Abastecimentos
Massa gerador
Potência gerador [W]
Combustível consumido [L]
Calda cons [L]
Distância percorrida [km]
Distância Pulverizando [km]
RTL ACUMULADO[m]
EOC [km/km]
EOC [h/h]
Tempo de manobra [h]
Tempo rtl_rtw [h]
V pulv [m/s]
V desloc [m/s]