## RESULTADOS_18
Unnamed: 0 | Volume de calda [L] | STATUS | Capacidade operacional [ha/h] | Tempo de missao [h] | Tempo util [h] | Tempo por voo [min] | Autonomia Projetada [h] | N° Voos | MTOW [kg] | Massa Estrutura [kg] | Combustível [kg] | Abastecimentos | Massa gerador | Potência gerador [W] | Combustível consumido [L] | Calda cons [L] | Distância percorrida [km] | Distância Pulverizando [km] | RTL ACUMULADO[m] | EOC [km/km] | EOC [h/h] | Tempo de manobra [h] | Tempo rtl_rtw [h] | V pulv [m/s] | V desloc [m/s]
0 | 100 | CONCLUIDO | 5.266 | 18.99 | 12.04 | 6.34 | 0.09 | 114 | 194.77 | 54.38 | 1 | 112 | 39.4 | 24256.19 | 156.27 | 2889.76 | 168.86 | 60.56 | 53865.86 | 0.36 | 0.72 | 0.35 | 3.31 | 2 | 10
1 | 100 | CONCLUIDO | 7.1387 | 14.01 | 9.9 | 14.48 | 0.18 | 41 | 196.32 | 54.38 | 2 | 39 | 39.95 | 24447.22 | 110.88 | 2887.5 | 98.9 | 60.56 | 19249.75 | 0.61 | 0.88 | 0.23 | 1.17 | 2 | 10
2 | 100 | CONCLUIDO | 7.5273 | 13.28 | 9.6 | 19.2 | 0.27 | 30 | 197.88 | 54.38 | 3 | 0 | 40.5 | 24639 | 98.86 | 2887.52 | 88.02 | 60.56 | 13863.29 | 0.69 | 0.9 | 0.25 | 0.88 | 2 | 10

## RESULTADOS_6
Unnamed: 0 | Volume de calda [L] | STATUS | Capacidade operacional [ha/h] | Tempo de missao [h] | Tempo util [h] | Tempo por voo [min] | Autonomia Projetada [h] | N° Voos | MTOW [kg] | Massa Estrutura [kg] | Combustível [kg] | Abastecimentos | Massa gerador | Potência gerador [W] | Combustível consumido [L] | Calda cons [L] | Distância percorrida [km] | Distância Pulverizando [km] | RTL ACUMULADO[m] | EOC [km/km] | EOC [h/h] | Tempo de manobra [h] | Tempo rtl_rtw [h] | V pulv [m/s] | V desloc [m/s]
0 | 40 | CONCLUIDO | 7.0175 | 14.25 | 10.91 | 8.85 | 0.2 | 74 | 89.87 | 37.55 | 1 | 0 | 11.32 | 11317.98 | 71.07 | 2889.03 | 128.69 | 60.56 | 33978.55 | 0.47 | 0.79 | 0.38 | 2.19 | 2 | 10

## RESULTADOS_4
Unnamed: 0 | Volume de calda [L] | STATUS | Capacidade operacional [ha/h] | Tempo de missao [h] | Tempo util [h] | Tempo por voo [min] | Autonomia Projetada [h] | N° Voos | MTOW [kg] | Massa Estrutura [kg] | Combustível [kg] | Abastecimentos | Massa gerador | Potência gerador [W] | Combustível consumido [L] | Calda cons [L] | Distância percorrida [km] | Distância Pulverizando [km] | RTL ACUMULADO[m] | EOC [km/km] | EOC [h/h] | Tempo de manobra [h] | Tempo rtl_rtw [h] | V pulv [m/s] | V desloc [m/s]
0 | 30 | CONCLUIDO | 6.6649 | 15 | 11.64 | 7.12 | 0.24 | 98 | 71.52 | 32.27 | 1 | 0 | 8.25 | 9054.6 | 66.53 | 2889.61 | 151.3 | 60.56 | 45166.26 | 0.4 | 0.74 | 0.45 | 2.91 | 2 | 10

## RESULTADOS_1
Unnamed: 0 | Volume de calda [L] | STATUS | Capacidade operacional [ha/h] | Tempo de missao [h] | Tempo util [h] | Tempo por voo [min] | Autonomia Projetada [h] | N° Voos | MTOW [kg] | Massa Estrutura [kg] | Combustível [kg] | Abastecimentos | Massa gerador | Potência gerador [W] | Combustível consumido [L] | Calda cons [L] | Distância percorrida [km] | Distância Pulverizando [km] | RTL ACUMULADO[m] | EOC [km/km] | EOC [h/h] | Tempo de manobra [h] | Tempo rtl_rtw [h] | V pulv [m/s] | V desloc [m/s]
0 | 15 | CONCLUIDO | 5.4414 | 18.38 | 14.52 | 4.49 | 0.43 | 194 | 39.78 | 19.54 | 1 | 0 | 4.24 | 5140 | 57.22 | 2890.57 | 241.11 | 60.56 | 89588.66 | 0.25 | 0.6 | 0.73 | 5.79 | 2 | 10

## RESULTADOS_12
Unnamed: 0 | Volume de calda [L] | STATUS | Capacidade operacional [ha/h] | Tempo de missao [h] | Tempo util [h] | Tempo por voo [min] | Autonomia Projetada [h] | N° Voos | MTOW [kg] | Massa Estrutura [kg] | Combustível [kg] | Abastecimentos | Massa gerador | Potência gerador [W] | Combustível consumido [L] | Calda cons [L] | Distância percorrida [km] | Distância Pulverizando [km] | RTL ACUMULADO[m] | EOC [km/km] | EOC [h/h] | Tempo de manobra [h] | Tempo rtl_rtw [h] | V pulv [m/s] | V desloc [m/s]
0 | 70 | CONCLUIDO | 6.4985 | 15.39 | 10.91 | 8.39 | 0.12 | 78 | 141.81 | 47.83 | 1 | 76 | 22.98 | 17723.39 | 106.73 | 2887.6 | 131.65 | 60.56 | 35437.94 | 0.46 | 0.79 | 0.29 | 2.18 | 2 | 10
1 | 70 | CONCLUIDO | 7.4417 | 13.44 | 9.97 | 13.91 | 0.25 | 43 | 143.17 | 47.83 | 2 | 0 | 23.34 | 17891.86 | 84.89 | 2887.82 | 99.46 | 60.56 | 19520.02 | 0.61 | 0.87 | 0.28 | 1.24 | 2 | 10

## RESULTADOS_16
Unnamed: 0 | Volume de calda [L] | STATUS | Capacidade operacional [ha/h] | Tempo de missao [h] | Tempo util [h] | Tempo por voo [min] | Autonomia Projetada [h] | N° Voos | MTOW [kg] | Massa Estrutura [kg] | Combustível [kg] | Abastecimentos | Massa gerador | Potência gerador [W] | Combustível consumido [L] | Calda cons [L] | Distância percorrida [km] | Distância Pulverizando [km] | RTL ACUMULADO[m] | EOC [km/km] | EOC [h/h] | Tempo de manobra [h] | Tempo rtl_rtw [h] | V pulv [m/s] | V desloc [m/s]
0 | 90 | CONCLUIDO | 5.6464 | 17.71 | 11.66 | 6.86 | 0.1 | 102 | 176.73 | 52.44 | 1 | 100 | 33.29 | 22031.19 | 139.89 | 2888.55 | 156.5 | 60.56 | 47746.35 | 0.39 | 0.74 | 0.33 | 2.94 | 2 | 10
1 | 90 | CONCLUIDO | 7.4436 | 13.43 | 9.73 | 16.22 | 0.2 | 36 | 178.21 | 52.44 | 2 | 29 | 33.77 | 22213.89 | 96.49 | 2887.38 | 93.41 | 60.56 | 16528.28 | 0.65 | 0.89 | 0.23 | 1.01 | 2 | 10
2 | 90 | CONCLUIDO | 7.4967 | 13.34 | 9.71 | 17.13 | 0.3 | 34 | 179.7 | 52.44 | 3 | 0 | 34.26 | 22397.24 | 94.35 | 2888.14 | 91.24 | 60.56 | 15455.58 | 0.66 | 0.89 | 0.26 | 0.99 | 2 | 10

## RESULTADOS_0
Unnamed: 0 | Volume de calda [L] | STATUS | Capacidade operacional [ha/h] | Tempo de missao [h] | Tempo util [h] | Tempo por voo [min] | Autonomia Projetada [h] | N° Voos | MTOW [kg] | Massa Estrutura [kg] | Combustível [kg] | Abastecimentos | Massa gerador | Potência gerador [W] | Combustível consumido [L] | Calda cons [L] | Distância percorrida [km] | Distância Pulverizando [km] | RTL ACUMULADO[m] | EOC [km/km] | EOC [h/h] | Tempo de manobra [h] | Tempo rtl_rtw [h] | V pulv [m/s] | V desloc [m/s]
0 | 10 | CONCLUIDO | 4.5 | 22.22 | 17.36 | 3.6 | 0.64 | 289 | 26.11 | 12.1 | 1 | 0 | 3.01 | 3454.41 | 50.38 | 2893.07 | 329.28 | 60.56 | 133199.3 | 0.18 | 0.5 | 1 | 8.63 | 2 | 10

## RESULTADOS_7
Unnamed: 0 | Volume de calda [L] | STATUS | Capacidade operacional [ha/h] | Tempo de missao [h] | Tempo util [h] | Tempo por voo [min] | Autonomia Projetada [h] | N° Voos | MTOW [kg] | Massa Estrutura [kg] | Combustível [kg] | Abastecimentos | Massa gerador | Potência gerador [W] | Combustível consumido [L] | Calda cons [L] | Distância percorrida [km] | Distância Pulverizando [km] | RTL ACUMULADO[m] | EOC [km/km] | EOC [h/h] | Tempo de manobra [h] | Tempo rtl_rtw [h] | V pulv [m/s] | V desloc [m/s]
0 | 45 | CONCLUIDO | 7.1335 | 14.02 | 10.67 | 9.7 | 0.18 | 66 | 98.71 | 39.72 | 1 | 1 | 12.99 | 12407.75 | 73.45 | 2887.97 | 121.4 | 60.56 | 30373.57 | 0.5 | 0.81 | 0.36 | 1.95 | 2 | 10
1 | 45 | CONCLUIDO | 7.1322 | 14.02 | 10.68 | 9.71 | 0.35 | 66 | 99.95 | 39.72 | 2 | 0 | 13.24 | 12561.45 | 74.33 | 2888.1 | 121.42 | 60.56 | 30386.88 | 0.5 | 0.81 | 0.36 | 1.95 | 2 | 10

## RESULTADOS_10
Unnamed: 0 | Volume de calda [L] | STATUS | Capacidade operacional [ha/h] | Tempo de missao [h] | Tempo util [h] | Tempo por voo [min] | Autonomia Projetada [h] | N° Voos | MTOW [kg] | Massa Estrutura [kg] | Combustível [kg] | Abastecimentos | Massa gerador | Potência gerador [W] | Combustível consumido [L] | Calda cons [L] | Distância percorrida [km] | Distância Pulverizando [km] | RTL ACUMULADO[m] | EOC [km/km] | EOC [h/h] | Tempo de manobra [h] | Tempo rtl_rtw [h] | V pulv [m/s] | V desloc [m/s]
0 | 60 | CONCLUIDO | 7.014 | 14.26 | 10.46 | 9.66 | 0.14 | 65 | 124.63 | 45 | 1 | 62 | 18.64 | 15605.44 | 88.35 | 2887.31 | 116.95 | 60.56 | 28154.87 | 0.52 | 0.83 | 0.27 | 1.74 | 2 | 10
1 | 60 | CONCLUIDO | 7.2886 | 13.72 | 10.31 | 12.37 | 0.28 | 50 | 125.95 | 45 | 2 | 0 | 18.95 | 15767.7 | 81.62 | 2887.62 | 110.96 | 60.56 | 25234.02 | 0.55 | 0.84 | 0.3 | 1.59 | 2 | 10

## RESULTADOS_14
Unnamed: 0 | Volume de calda [L] | STATUS | Capacidade operacional [ha/h] | Tempo de missao [h] | Tempo util [h] | Tempo por voo [min] | Autonomia Projetada [h] | N° Voos | MTOW [kg] | Massa Estrutura [kg] | Combustível [kg] | Abastecimentos | Massa gerador | Potência gerador [W] | Combustível consumido [L] | Calda cons [L] | Distância percorrida [km] | Distância Pulverizando [km] | RTL ACUMULADO[m] | EOC [km/km] | EOC [h/h] | Tempo de manobra [h] | Tempo rtl_rtw [h] | V pulv [m/s] | V desloc [m/s]
0 | 80 | CONCLUIDO | 6.0623 | 16.5 | 11.27 | 7.51 | 0.11 | 90 | 159.12 | 50.28 | 1 | 88 | 27.84 | 19859.16 | 123.22 | 2888.34 | 143.7 | 60.56 | 41406.45 | 0.42 | 0.77 | 0.3 | 2.55 | 2 | 10
1 | 80 | CONCLUIDO | 7.4676 | 13.39 | 9.84 | 15.54 | 0.22 | 38 | 160.54 | 50.28 | 2 | 0 | 28.26 | 20034.4 | 89.37 | 2887.37 | 95.52 | 60.56 | 17574.13 | 0.63 | 0.88 | 0.28 | 1.12 | 2 | 10

## RESULTADOS_5
Unnamed: 0 | Volume de calda [L] | STATUS | Capacidade operacional [ha/h] | Tempo de missao [h] | Tempo util [h] | Tempo por voo [min] | Autonomia Projetada [h] | N° Voos | MTOW [kg] | Massa Estrutura [kg] | Combustível [kg] | Abastecimentos | Massa gerador | Potência gerador [W] | Combustível consumido [L] | Calda cons [L] | Distância percorrida [km] | Distância Pulverizando [km] | RTL ACUMULADO[m] | EOC [km/km] | EOC [h/h] | Tempo de manobra [h] | Tempo rtl_rtw [h] | V pulv [m/s] | V desloc [m/s]
0 | 35 | CONCLUIDO | 6.8769 | 14.54 | 11.2 | 8 | 0.22 | 84 | 80.84 | 35.1 | 1 | 0 | 9.74 | 10204.21 | 68.76 | 2889.07 | 137.8 | 60.56 | 38486.42 | 0.44 | 0.77 | 0.41 | 2.48 | 2 | 10

## RESULTADOS_8
Unnamed: 0 | Volume de calda [L] | STATUS | Capacidade operacional [ha/h] | Tempo de missao [h] | Tempo util [h] | Tempo por voo [min] | Autonomia Projetada [h] | N° Voos | MTOW [kg] | Massa Estrutura [kg] | Combustível [kg] | Abastecimentos | Massa gerador | Potência gerador [W] | Combustível consumido [L] | Calda cons [L] | Distância percorrida [km] | Distância Pulverizando [km] | RTL ACUMULADO[m] | EOC [km/km] | EOC [h/h] | Tempo de manobra [h] | Tempo rtl_rtw [h] | V pulv [m/s] | V desloc [m/s]
0 | 50 | CONCLUIDO | 7.2222 | 13.85 | 10.48 | 10.48 | 0.16 | 60 | 107.41 | 41.65 | 1 | 9 | 14.77 | 13481.73 | 75.84 | 2889.14 | 115.41 | 60.56 | 27411.9 | 0.52 | 0.83 | 0.33 | 1.75 | 2 | 10
1 | 50 | CONCLUIDO | 7.2375 | 13.82 | 10.47 | 10.65 | 0.32 | 59 | 108.68 | 41.65 | 2 | 0 | 15.03 | 13638.32 | 76.47 | 2888.03 | 114.98 | 60.56 | 27197.82 | 0.53 | 0.83 | 0.34 | 1.75 | 2 | 10

## RESULTADOS_3
Unnamed: 0 | Volume de calda [L] | STATUS | Capacidade operacional [ha/h] | Tempo de missao [h] | Tempo util [h] | Tempo por voo [min] | Autonomia Projetada [h] | N° Voos | MTOW [kg] | Massa Estrutura [kg] | Combustível [kg] | Abastecimentos | Massa gerador | Potência gerador [W] | Combustível consumido [L] | Calda cons [L] | Distância percorrida [km] | Distância Pulverizando [km] | RTL ACUMULADO[m] | EOC [km/km] | EOC [h/h] | Tempo de manobra [h] | Tempo rtl_rtw [h] | V pulv [m/s] | V desloc [m/s]
0 | 25 | CONCLUIDO | 6.3986 | 15.63 | 12.21 | 6.26 | 0.28 | 117 | 61.76 | 28.92 | 1 | 0 | 6.84 | 7851.41 | 63.89 | 2888.55 | 169.22 | 60.56 | 54030.61 | 0.36 | 0.71 | 0.5 | 3.48 | 2 | 10

## RESULTADOS_15
Unnamed: 0 | Volume de calda [L] | STATUS | Capacidade operacional [ha/h] | Tempo de missao [h] | Tempo util [h] | Tempo por voo [min] | Autonomia Projetada [h] | N° Voos | MTOW [kg] | Massa Estrutura [kg] | Combustível [kg] | Abastecimentos | Massa gerador | Potência gerador [W] | Combustível consumido [L] | Calda cons [L] | Distância percorrida [km] | Distância Pulverizando [km] | RTL ACUMULADO[m] | EOC [km/km] | EOC [h/h] | Tempo de manobra [h] | Tempo rtl_rtw [h] | V pulv [m/s] | V desloc [m/s]
0 | 85 | CONCLUIDO | 5.8162 | 17.19 | 11.53 | 7.13 | 0.11 | 97 | 167.88 | 51.39 | 1 | 95 | 30.49 | 20939.59 | 132.45 | 2889.21 | 152.17 | 60.56 | 45603.54 | 0.4 | 0.75 | 0.32 | 2.8 | 2 | 10
1 | 85 | CONCLUIDO | 7.4821 | 13.37 | 9.77 | 16.29 | 0.21 | 36 | 169.33 | 51.39 | 2 | 6 | 30.94 | 21118.46 | 92.02 | 2887.88 | 93.59 | 60.56 | 16617.53 | 0.65 | 0.89 | 0.26 | 1.05 | 2 | 10
2 | 85 | CONCLUIDO | 7.5191 | 13.3 | 9.74 | 16.7 | 0.31 | 35 | 170.79 | 51.39 | 3 | 0 | 31.4 | 21297.94 | 91.94 | 2887.86 | 92.35 | 60.56 | 16003.25 | 0.66 | 0.89 | 0.26 | 1.02 | 2 | 10

## RESULTADOS_2
Unnamed: 0 | Volume de calda [L] | STATUS | Capacidade operacional [ha/h] | Tempo de missao [h] | Tempo util [h] | Tempo por voo [min] | Autonomia Projetada [h] | N° Voos | MTOW [kg] | Massa Estrutura [kg] | Combustível [kg] | Abastecimentos | Massa gerador | Potência gerador [W] | Combustível consumido [L] | Calda cons [L] | Distância percorrida [km] | Distância Pulverizando [km] | RTL ACUMULADO[m] | EOC [km/km] | EOC [h/h] | Tempo de manobra [h] | Tempo rtl_rtw [h] | V pulv [m/s] | V desloc [m/s]
0 | 20 | CONCLUIDO | 6.0231 | 16.6 | 13.07 | 5.37 | 0.34 | 146 | 51.33 | 24.83 | 1 | 0 | 5.51 | 6564.78 | 60.86 | 2890.25 | 196.09 | 60.56 | 67321.61 | 0.31 | 0.66 | 0.58 | 4.34 | 2 | 10

## RESULTADOS_11
Unnamed: 0 | Volume de calda [L] | STATUS | Capacidade operacional [ha/h] | Tempo de missao [h] | Tempo util [h] | Tempo por voo [min] | Autonomia Projetada [h] | N° Voos | MTOW [kg] | Massa Estrutura [kg] | Combustível [kg] | Abastecimentos | Massa gerador | Potência gerador [W] | Combustível consumido [L] | Calda cons [L] | Distância percorrida [km] | Distância Pulverizando [km] | RTL ACUMULADO[m] | EOC [km/km] | EOC [h/h] | Tempo de manobra [h] | Tempo rtl_rtw [h] | V pulv [m/s] | V desloc [m/s]
0 | 65 | CONCLUIDO | 6.7299 | 14.86 | 10.72 | 8.93 | 0.13 | 72 | 133.21 | 46.47 | 1 | 70 | 20.75 | 16663.42 | 98.14 | 2888.19 | 125.66 | 60.56 | 32473.5 | 0.48 | 0.81 | 0.27 | 1.99 | 2 | 10
1 | 65 | CONCLUIDO | 7.3895 | 13.53 | 10.1 | 13.17 | 0.26 | 46 | 134.55 | 46.47 | 2 | 0 | 21.09 | 16828.84 | 83.32 | 2887.9 | 103.71 | 60.56 | 21628.2 | 0.58 | 0.86 | 0.29 | 1.38 | 2 | 10

## RESULTADOS_13
Unnamed: 0 | Volume de calda [L] | STATUS | Capacidade operacional [ha/h] | Tempo de missao [h] | Tempo util [h] | Tempo por voo [min] | Autonomia Projetada [h] | N° Voos | MTOW [kg] | Massa Estrutura [kg] | Combustível [kg] | Abastecimentos | Massa gerador | Potência gerador [W] | Combustível consumido [L] | Calda cons [L] | Distância percorrida [km] | Distância Pulverizando [km] | RTL ACUMULADO[m] | EOC [km/km] | EOC [h/h] | Tempo de manobra [h] | Tempo rtl_rtw [h] | V pulv [m/s] | V desloc [m/s]
0 | 75 | CONCLUIDO | 6.2404 | 16.02 | 11.15 | 7.87 | 0.12 | 85 | 150.44 | 49.1 | 1 | 83 | 25.34 | 18787.76 | 115.81 | 2888.06 | 139.93 | 60.56 | 39543.59 | 0.43 | 0.78 | 0.3 | 2.43 | 2 | 10
1 | 75 | CONCLUIDO | 7.4667 | 13.39 | 9.89 | 14.84 | 0.23 | 40 | 151.83 | 49.1 | 2 | 0 | 25.73 | 18959.54 | 87.03 | 2888.03 | 97.18 | 60.56 | 18392.98 | 0.62 | 0.88 | 0.28 | 1.17 | 2 | 10

## RESULTADOS_17
Unnamed: 0 | Volume de calda [L] | STATUS | Capacidade operacional [ha/h] | Tempo de missao [h] | Tempo util [h] | Tempo por voo [min] | Autonomia Projetada [h] | N° Voos | MTOW [kg] | Massa Estrutura [kg] | Combustível [kg] | Abastecimentos | Massa gerador | Potência gerador [W] | Combustível consumido [L] | Calda cons [L] | Distância percorrida [km] | Distância Pulverizando [km] | RTL ACUMULADO[m] | EOC [km/km] | EOC [h/h] | Tempo de manobra [h] | Tempo rtl_rtw [h] | V pulv [m/s] | V desloc [m/s]
0 | 95 | CONCLUIDO | 5.4555 | 18.33 | 11.84 | 6.58 | 0.1 | 108 | 185.69 | 53.44 | 1 | 106 | 36.26 | 23136.14 | 147.94 | 2888.56 | 162.11 | 60.56 | 50519.86 | 0.37 | 0.73 | 0.34 | 3.11 | 2 | 10
1 | 95 | CONCLUIDO | 7.2576 | 13.78 | 9.86 | 15.17 | 0.19 | 39 | 187.21 | 53.44 | 2 | 37 | 36.77 | 23322.88 | 104.15 | 2888.43 | 97.79 | 60.56 | 18704.8 | 0.62 | 0.88 | 0.23 | 1.13 | 2 | 10
2 | 95 | CONCLUIDO | 7.51 | 13.32 | 9.66 | 18.1 | 0.28 | 32 | 188.73 | 53.44 | 3 | 0 | 37.29 | 23510.33 | 96.79 | 2887.47 | 89.86 | 60.56 | 14773.23 | 0.67 | 0.9 | 0.25 | 0.93 | 2 | 10

## RESULTADOS_9
Unnamed: 0 | Volume de calda [L] | STATUS | Capacidade operacional [ha/h] | Tempo de missao [h] | Tempo util [h] | Tempo por voo [min] | Autonomia Projetada [h] | N° Voos | MTOW [kg] | Massa Estrutura [kg] | Combustível [kg] | Abastecimentos | Massa gerador | Potência gerador [W] | Combustível consumido [L] | Calda cons [L] | Distância percorrida [km] | Distância Pulverizando [km] | RTL ACUMULADO[m] | EOC [km/km] | EOC [h/h] | Tempo de manobra [h] | Tempo rtl_rtw [h] | V pulv [m/s] | V desloc [m/s]
0 | 55 | CONCLUIDO | 7.2644 | 13.77 | 10.27 | 10.45 | 0.15 | 59 | 116.05 | 43.4 | 1 | 39 | 16.65 | 14546.17 | 79.62 | 2887.87 | 109.81 | 60.56 | 24614.3 | 0.55 | 0.84 | 0.28 | 1.55 | 2 | 10
1 | 55 | CONCLUIDO | 7.3517 | 13.6 | 10.23 | 11.36 | 0.3 | 54 | 117.34 | 43.4 | 2 | 0 | 16.94 | 14705.49 | 77.85 | 2887.99 | 106.91 | 60.56 | 23191.18 | 0.57 | 0.85 | 0.32 | 1.5 | 2 | 10

## resultados
Unnamed: 0 | Volume de calda [L] | STATUS | Capacidade operacional [ha/h] | Tempo de missao [h] | Tempo util [h] | Tempo por voo [min] | Autonomia Projetada [h] | N° Voos | MTOW [kg] | Massa Estrutura [kg] | Combustível [kg] | Abastecimentos | Massa gerador | Potência gerador [W] | Combustível consumido [L] | Calda cons [L] | Distância percorrida [km] | Distância Pulverizando [km] | RTL ACUMULADO[m] | EOC [km/km] | EOC [h/h] | Tempo de manobra [h] | Tempo rtl_rtw [h] | V pulv [m/s] | V desloc [m/s]
0 | 100 | CONCLUIDO | 5.266 | 18.99 | 12.04 | 6.34 | 0.09 | 114 | 194.77 | 54.38 | 1 | 112 | 39.4 | 24256.19 | 156.27 | 2889.76 | 168.86 | 60.56 | 53865.86 | 0.36 | 0.72 | 0.35 | 3.31 | 2 | 10
1 | 100 | CONCLUIDO | 7.1387 | 14.01 | 9.9 | 14.48 | 0.18 | 41 | 196.32 | 54.38 | 2 | 39 | 39.95 | 24447.22 | 110.88 | 2887.5 | 98.9 | 60.56 | 19249.75 | 0.61 | 0.88 | 0.23 | 1.17 | 2 | 10
2 | 100 | CONCLUIDO | 7.5273 | 13.28 | 9.6 | 19.2 | 0.27 | 30 | 197.88 | 54.38 | 3 | 0 | 40.5 | 24639 | 98.86 | 2887.52 | 88.02 | 60.56 | 13863.29 | 0.69 | 0.9 | 0.25 | 0.88 | 2 | 10
0 | 40 | CONCLUIDO | 7.0175 | 14.25 | 10.91 | 8.85 | 0.2 | 74 | 89.87 | 37.55 | 1 | 0 | 11.32 | 11317.98 | 71.07 | 2889.03 | 128.69 | 60.56 | 33978.55 | 0.47 | 0.79 | 0.38 | 2.19 | 2 | 10
0 | 30 | CONCLUIDO | 6.6649 | 15 | 11.64 | 7.12 | 0.24 | 98 | 71.52 | 32.27 | 1 | 0 | 8.25 | 9054.6 | 66.53 | 2889.61 | 151.3 | 60.56 | 45166.26 | 0.4 | 0.74 | 0.45 | 2.91 | 2 | 10
0 | 15 | CONCLUIDO | 5.4414 | 18.38 | 14.52 | 4.49 | 0.43 | 194 | 39.78 | 19.54 | 1 | 0 | 4.24 | 5140 | 57.22 | 2890.57 | 241.11 | 60.56 | 89588.66 | 0.25 | 0.6 | 0.73 | 5.79 | 2 | 10
0 | 70 | CONCLUIDO | 6.4985 | 15.39 | 10.91 | 8.39 | 0.12 | 78 | 141.81 | 47.83 | 1 | 76 | 22.98 | 17723.39 | 106.73 | 2887.6 | 131.65 | 60.56 | 35437.94 | 0.46 | 0.79 | 0.29 | 2.18 | 2 | 10
1 | 70 | CONCLUIDO | 7.4417 | 13.44 | 9.97 | 13.91 | 0.25 | 43 | 143.17 | 47.83 | 2 | 0 | 23.34 | 17891.86 | 84.89 | 2887.82 | 99.46 | 60.56 | 19520.02 | 0.61 | 0.87 | 0.28 | 1.24 | 2 | 10
0 | 90 | CONCLUIDO | 5.6464 | 17.71 | 11.66 | 6.86 | 0.1 | 102 | 176.73 | 52.44 | 1 | 100 | 33.29 | 22031.19 | 139.89 | 2888.55 | 156.5 | 60.56 | 47746.35 | 0.39 | 0.74 | 0.33 | 2.94 | 2 | 10
1 | 90 | CONCLUIDO | 7.4436 | 13.43 | 9.73 | 16.22 | 0.2 | 36 | 178.21 | 52.44 | 2 | 29 | 33.77 | 22213.89 | 96.49 | 2887.38 | 93.41 | 60.56 | 16528.28 | 0.65 | 0.89 | 0.23 | 1.01 | 2 | 10
2 | 90 | CONCLUIDO | 7.4967 | 13.34 | 9.71 | 17.13 | 0.3 | 34 | 179.7 | 52.44 | 3 | 0 | 34.26 | 22397.24 | 94.35 | 2888.14 | 91.24 | 60.56 | 15455.58 | 0.66 | 0.89 | 0.26 | 0.99 | 2 | 10
0 | 10 | CONCLUIDO | 4.5 | 22.22 | 17.36 | 3.6 | 0.64 | 289 | 26.11 | 12.1 | 1 | 0 | 3.01 | 3454.41 | 50.38 | 2893.07 | 329.28 | 60.56 | 133199.3 | 0.18 | 0.5 | 1 | 8.63 | 2 | 10
0 | 45 | CONCLUIDO | 7.1335 | 14.02 | 10.67 | 9.7 | 0.18 | 66 | 98.71 | 39.72 | 1 | 1 | 12.99 | 12407.75 | 73.45 | 2887.97 | 121.4 | 60.56 | 30373.57 | 0.5 | 0.81 | 0.36 | 1.95 | 2 | 10
1 | 45 | CONCLUIDO | 7.1322 | 14.02 | 10.68 | 9.71 | 0.35 | 66 | 99.95 | 39.72 | 2 | 0 | 13.24 | 12561.45 | 74.33 | 2888.1 | 121.42 | 60.56 | 30386.88 | 0.5 | 0.81 | 0.36 | 1.95 | 2 | 10
0 | 60 | CONCLUIDO | 7.014 | 14.26 | 10.46 | 9.66 | 0.14 | 65 | 124.63 | 45 | 1 | 62 | 18.64 | 15605.44 | 88.35 | 2887.31 | 116.95 | 60.56 | 28154.87 | 0.52 | 0.83 | 0.27 | 1.74 | 2 | 10
1 | 60 | CONCLUIDO | 7.2886 | 13.72 | 10.31 | 12.37 | 0.28 | 50 | 125.95 | 45 | 2 | 0 | 18.95 | 15767.7 | 81.62 | 2887.62 | 110.96 | 60.56 | 25234.02 | 0.55 | 0.84 | 0.3 | 1.59 | 2 | 10
0 | 80 | CONCLUIDO | 6.0623 | 16.5 | 11.27 | 7.51 | 0.11 | 90 | 159.12 | 50.28 | 1 | 88 | 27.84 | 19859.16 | 123.22 | 2888.34 | 143.7 | 60.56 | 41406.45 | 0.42 | 0.77 | 0.3 | 2.55 | 2 | 10
1 | 80 | CONCLUIDO | 7.4676 | 13.39 | 9.84 | 15.54 | 0.22 | 38 | 160.54 | 50.28 | 2 | 0 | 28.26 | 20034.4 | 89.37 | 2887.37 | 95.52 | 60.56 | 17574.13 | 0.63 | 0.88 | 0.28 | 1.12 | 2 | 10
0 | 35 | CONCLUIDO | 6.8769 | 14.54 | 11.2 | 8 | 0.22 | 84 | 80.84 | 35.1 | 1 | 0 | 9.74 | 10204.21 | 68.76 | 2889.07 | 137.8 | 60.56 | 38486.42 | 0.44 | 0.77 | 0.41 | 2.48 | 2 | 10
0 | 50 | CONCLUIDO | 7.2222 | 13.85 | 10.48 | 10.48 | 0.16 | 60 | 107.41 | 41.65 | 1 | 9 | 14.77 | 13481.73 | 75.84 | 2889.14 | 115.41 | 60.56 | 27411.9 | 0.52 | 0.83 | 0.33 | 1.75 | 2 | 10
1 | 50 | CONCLUIDO | 7.2375 | 13.82 | 10.47 | 10.65 | 0.32 | 59 | 108.68 | 41.65 | 2 | 0 | 15.03 | 13638.32 | 76.47 | 2888.03 | 114.98 | 60.56 | 27197.82 | 0.53 | 0.83 | 0.34 | 1.75 | 2 | 10
0 | 25 | CONCLUIDO | 6.3986 | 15.63 | 12.21 | 6.26 | 0.28 | 117 | 61.76 | 28.92 | 1 | 0 | 6.84 | 7851.41 | 63.89 | 2888.55 | 169.22 | 60.56 | 54030.61 | 0.36 | 0.71 | 0.5 | 3.48 | 2 | 10
0 | 85 | CONCLUIDO | 5.8162 | 17.19 | 11.53 | 7.13 | 0.11 | 97 | 167.88 | 51.39 | 1 | 95 | 30.49 | 20939.59 | 132.45 | 2889.21 | 152.17 | 60.56 | 45603.54 | 0.4 | 0.75 | 0.32 | 2.8 | 2 | 10
1 | 85 | CONCLUIDO | 7.4821 | 13.37 | 9.77 | 16.29 | 0.21 | 36 | 169.33 | 51.39 | 2 | 6 | 30.94 | 21118.46 | 92.02 | 2887.88 | 93.59 | 60.56 | 16617.53 | 0.65 | 0.89 | 0.26 | 1.05 | 2 | 10
2 | 85 | CONCLUIDO | 7.5191 | 13.3 | 9.74 | 16.7 | 0.31 | 35 | 170.79 | 51.39 | 3 | 0 | 31.4 | 21297.94 | 91.94 | 2887.86 | 92.35 | 60.56 | 16003.25 | 0.66 | 0.89 | 0.26 | 1.02 | 2 | 10
0 | 20 | CONCLUIDO | 6.0231 | 16.6 | 13.07 | 5.37 | 0.34 | 146 | 51.33 | 24.83 | 1 | 0 | 5.51 | 6564.78 | 60.86 | 2890.25 | 196.09 | 60.56 | 67321.61 | 0.31 | 0.66 | 0.58 | 4.34 | 2 | 10
0 | 65 | CONCLUIDO | 6.7299 | 14.86 | 10.72 | 8.93 | 0.13 | 72 | 133.21 | 46.47 | 1 | 70 | 20.75 | 16663.42 | 98.14 | 2888.19 | 125.66 | 60.56 | 32473.5 | 0.48 | 0.81 | 0.27 | 1.99 | 2 | 10
1 | 65 | CONCLUIDO | 7.3895 | 13.53 | 10.1 | 13.17 | 0.26 | 46 | 134.55 | 46.47 | 2 | 0 | 21.09 | 16828.84 | 83.32 | 2887.9 | 103.71 | 60.56 | 21628.2 | 0.58 | 0.86 | 0.29 | 1.38 | 2 | 10
0 | 75 | CONCLUIDO | 6.2404 | 16.02 | 11.15 | 7.87 | 0.12 | 85 | 150.44 | 49.1 | 1 | 83 | 25.34 | 18787.76 | 115.81 | 2888.06 | 139.93 | 60.56 | 39543.59 | 0.43 | 0.78 | 0.3 | 2.43 | 2 | 10
1 | 75 | CONCLUIDO | 7.4667 | 13.39 | 9.89 | 14.84 | 0.23 | 40 | 151.83 | 49.1 | 2 | 0 | 25.73 | 18959.54 | 87.03 | 2888.03 | 97.18 | 60.56 | 18392.98 | 0.62 | 0.88 | 0.28 | 1.17 | 2 | 10
0 | 95 | CONCLUIDO | 5.4555 | 18.33 | 11.84 | 6.58 | 0.1 | 108 | 185.69 | 53.44 | 1 | 106 | 36.26 | 23136.14 | 147.94 | 2888.56 | 162.11 | 60.56 | 50519.86 | 0.37 | 0.73 | 0.34 | 3.11 | 2 | 10
1 | 95 | CONCLUIDO | 7.2576 | 13.78 | 9.86 | 15.17 | 0.19 | 39 | 187.21 | 53.44 | 2 | 37 | 36.77 | 23322.88 | 104.15 | 2888.43 | 97.79 | 60.56 | 18704.8 | 0.62 | 0.88 | 0.23 | 1.13 | 2 | 10
2 | 95 | CONCLUIDO | 7.51 | 13.32 | 9.66 | 18.1 | 0.28 | 32 | 188.73 | 53.44 | 3 | 0 | 37.29 | 23510.33 | 96.79 | 2887.47 | 89.86 | 60.56 | 14773.23 | 0.67 | 0.9 | 0.25 | 0.93 | 2 | 10
0 | 55 | CONCLUIDO | 7.2644 | 13.77 | 10.27 | 10.45 | 0.15 | 59 | 116.05 | 43.4 | 1 | 39 | 16.65 | 14546.17 | 79.62 | 2887.87 | 109.81 | 60.56 | 24614.3 | 0.55 | 0.84 | 0.28 | 1.55 | 2 | 10
1 | 55 | CONCLUIDO | 7.3517 | 13.6 | 10.23 | 11.36 | 0.3 | 54 | 117.34 | 43.4 | 2 | 0 | 16.94 | 14705.49 | 77.85 | 2887.99 | 106.91 | 60.56 | 23191.18 | 0.57 | 0.85 | 0.32 | 1.5 | 2 | 10

## gráficos
Selecione o eixo X:
Selecione o eixo Y:
Selecione o eixo Z:
Eixo X | Eixo Y | Eixo Z
0 | 0 | 0
0 | 0 | 0
0 | 0 | 0
0 | 0 | 0
0 | 0 | 0
0 | 0 | 0
0 | 0 | 0
0 | 0 | 0
0 | 0 | 0
0 | 0 | 0
0 | 0 | 0
0 | 0 | 0
0 | 0 | 0
0 | 0 | 0
0 | 0 | 0
0 | 0 | 0
0 | 0 | 0
0 | 0 | 0
0 | 0 | 0
0 | 0 | 0
0 | 0 | 0
0 | 0 | 0
0 | 0 | 0
0 | 0 | 0
0 | 0 | 0
0 | 0 | 0
0 | 0 | 0
0 | 0 | 0
0 | 0 | 0
0 | 0 | 0
0 | 0 | 0
0 | 0 | 0
0 | 0 | 0
0 | 0 | 0
0 | 0 | 0

## hidden (hidden)
Unnamed: 0
Volume de calda [L]
STATUS
Capacidade operacional [ha/h]
Tempo de missao [h]
Tempo util [h]
Tempo por voo [min]
Autonomia Projetada [h]
N° Voos
MTOW [kg]
Massa Estrutura [kg]
Combustível [kg]
Abastecimentos
Massa gerador
Potência gerador [W]
Combustível consumido [L]
Calda cons [L]
Distância percorrida [km]
Distância Pulverizando [km]
RTL ACUMULADO[m]
EOC [km/km]
EOC [h/h]
Tempo de manobra [h]
Tempo rtl_rtw [h]
V pulv [m/s]
V desloc [m/s]