## RESULTADOS_18
Unnamed: 0 | Volume de calda [L] | STATUS | Capacidade operacional [ha/h] | Tempo de missao [h] | Tempo util [h] | Tempo por voo [min] | Autonomia Projetada [h] | N° Voos | MTOW [kg] | Massa Estrutura [kg] | Combustível [kg] | Abastecimentos | Massa gerador | Potência gerador [W] | Combustível consumido [L] | Calda cons [L] | Distância percorrida [km] | Distância Pulverizando [km] | RTL ACUMULADO[m] | EOC [km/km] | EOC [h/h] | Tempo de manobra [h] | Tempo rtl_rtw [h] | V pulv [m/s] | V desloc [m/s]
0 | 100 | CONCLUIDO | 3.0445 | 32.85 | 21.77 | 5.94 | 0.09 | 220 | 194.77 | 54.38 | 1 | 218 | 39.4 | 24256.19 | 303.07 | 1447.58 | 284.08 | 64.01 | 106724.37 | 0.23 | 0.59 | 5.59 | 6.59 | 2 | 10
1 | 100 | CONCLUIDO | 4.2239 | 23.68 | 17.74 | 12.09 | 0.18 | 88 | 196.32 | 54.38 | 2 | 86 | 39.95 | 24447.22 | 241.28 | 1447.1 | 152.42 | 64.01 | 41555.31 | 0.42 | 0.72 | 5.36 | 2.56 | 2 | 10
2 | 100 | CONCLUIDO | 4.6918 | 21.31 | 16.7 | 18.55 | 0.27 | 54 | 197.88 | 54.38 | 3 | 52 | 40.5 | 24639 | 220.79 | 1446.72 | 118.6 | 64.01 | 24816.4 | 0.54 | 0.77 | 5.3 | 1.52 | 2 | 10
3 | 100 | CONCLUIDO | 4.925 | 20.3 | 16.27 | 25.03 | 0.36 | 39 | 199.44 | 54.38 | 4 | 37 | 41.06 | 24831.54 | 209.07 | 1446.66 | 104.6 | 64.01 | 17892.57 | 0.61 | 0.79 | 5.28 | 1.09 | 2 | 10
4 | 100 | CONCLUIDO | 5.0767 | 19.7 | 16.01 | 32.03 | 0.44 | 30 | 201.01 | 54.38 | 5 | 28 | 41.63 | 25024.84 | 199.73 | 1446.41 | 95.99 | 64.01 | 13628.99 | 0.67 | 0.8 | 5.27 | 0.84 | 2 | 10
5 | 100 | CONCLUIDO | 5.18 | 19.3 | 15.86 | 39.64 | 0.53 | 24 | 202.58 | 54.38 | 6 | 22 | 42.2 | 25218.93 | 190.73 | 1446.62 | 91.17 | 64.01 | 11251.59 | 0.7 | 0.81 | 5.25 | 0.68 | 2 | 10
6 | 100 | CONCLUIDO | 5.2603 | 19.01 | 15.72 | 47.15 | 0.61 | 20 | 204.16 | 54.38 | 7 | 18 | 42.78 | 25413.94 | 181.49 | 1446.46 | 86.66 | 64.01 | 9014.44 | 0.74 | 0.81 | 5.25 | 0.54 | 2 | 10
7 | 100 | CONCLUIDO | 5.3191 | 18.8 | 15.62 | 55.14 | 0.69 | 17 | 205.75 | 54.38 | 8 | 12 | 43.37 | 25609.61 | 172.56 | 1446.43 | 83.57 | 64.01 | 7487.8 | 0.77 | 0.82 | 5.24 | 0.45 | 2 | 10
8 | 100 | CONCLUIDO | 5.3317 | 18.76 | 15.62 | 58.56 | 0.77 | 16 | 207.34 | 54.38 | 9 | 1 | 43.96 | 25806.1 | 170.98 | 1446.52 | 83.02 | 64.01 | 7214.63 | 0.77 | 0.82 | 5.25 | 0.44 | 2 | 10
9 | 100 | CONCLUIDO | 5.3275 | 18.77 | 15.63 | 58.62 | 0.85 | 16 | 208.94 | 54.38 | 10 | 0 | 44.56 | 26003.41 | 171.65 | 1446.81 | 83.3 | 64.01 | 7354.4 | 0.77 | 0.82 | 5.26 | 0.46 | 2 | 10

## RESULTADOS_6
Unnamed: 0 | Volume de calda [L] | STATUS | Capacidade operacional [ha/h] | Tempo de missao [h] | Tempo util [h] | Tempo por voo [min] | Autonomia Projetada [h] | N° Voos | MTOW [kg] | Massa Estrutura [kg] | Combustível [kg] | Abastecimentos | Massa gerador | Potência gerador [W] | Combustível consumido [L] | Calda cons [L] | Distância percorrida [km] | Distância Pulverizando [km] | RTL ACUMULADO[m] | EOC [km/km] | EOC [h/h] | Tempo de manobra [h] | Tempo rtl_rtw [h] | V pulv [m/s] | V desloc [m/s]
0 | 40 | CONCLUIDO | 4.5195 | 22.13 | 18.2 | 10.4 | 0.2 | 105 | 89.87 | 37.55 | 1 | 103 | 11.32 | 11317.98 | 144.33 | 1447.11 | 167.81 | 64.01 | 49166.34 | 0.38 | 0.7 | 5.38 | 3.02 | 2 | 10
1 | 40 | CONCLUIDO | 5.239 | 19.09 | 16.35 | 23.36 | 0.39 | 42 | 91.1 | 37.55 | 2 | 38 | 11.54 | 11468.97 | 114.11 | 1446.58 | 107.18 | 64.01 | 19165.65 | 0.6 | 0.78 | 5.29 | 1.18 | 2 | 10
2 | 40 | CONCLUIDO | 5.2749 | 18.96 | 16.3 | 25.74 | 0.57 | 38 | 92.32 | 37.55 | 3 | 0 | 11.77 | 11620.34 | 111.44 | 1447.14 | 103.92 | 64.01 | 17555.56 | 0.62 | 0.78 | 5.33 | 1.12 | 2 | 10

## RESULTADOS_4
Unnamed: 0 | Volume de calda [L] | STATUS | Capacidade operacional [ha/h] | Tempo de missao [h] | Tempo util [h] | Tempo por voo [min] | Autonomia Projetada [h] | N° Voos | MTOW [kg] | Massa Estrutura [kg] | Combustível [kg] | Abastecimentos | Massa gerador | Potência gerador [W] | Combustível consumido [L] | Calda cons [L] | Distância percorrida [km] | Distância Pulverizando [km] | RTL ACUMULADO[m] | EOC [km/km] | EOC [h/h] | Tempo de manobra [h] | Tempo rtl_rtw [h] | V pulv [m/s] | V desloc [m/s]
0 | 30 | CONCLUIDO | 4.8217 | 20.74 | 17.6 | 12.73 | 0.24 | 83 | 71.52 | 32.27 | 1 | 81 | 8.25 | 9054.6 | 113.71 | 1446.72 | 147.88 | 64.01 | 39311.34 | 0.43 | 0.73 | 5.36 | 2.43 | 2 | 10
1 | 30 | CONCLUIDO | 5.1853 | 19.29 | 16.66 | 20 | 0.48 | 50 | 72.7 | 32.27 | 2 | 0 | 8.43 | 9200.25 | 98.8 | 1447.09 | 115.27 | 64.01 | 23170.11 | 0.56 | 0.77 | 5.36 | 1.49 | 2 | 10

## RESULTADOS_1
Unnamed: 0 | Volume de calda [L] | STATUS | Capacidade operacional [ha/h] | Tempo de missao [h] | Tempo util [h] | Tempo por voo [min] | Autonomia Projetada [h] | N° Voos | MTOW [kg] | Massa Estrutura [kg] | Combustível [kg] | Abastecimentos | Massa gerador | Potência gerador [W] | Combustível consumido [L] | Calda cons [L] | Distância percorrida [km] | Distância Pulverizando [km] | RTL ACUMULADO[m] | EOC [km/km] | EOC [h/h] | Tempo de manobra [h] | Tempo rtl_rtw [h] | V pulv [m/s] | V desloc [m/s]
0 | 15 | CONCLUIDO | 4.7823 | 20.91 | 18.12 | 11.1 | 0.43 | 98 | 39.78 | 19.54 | 1 | 0 | 4.24 | 5140 | 72.11 | 1448.62 | 160.73 | 64.01 | 45659.56 | 0.4 | 0.71 | 5.5 | 2.94 | 2 | 10

## RESULTADOS_12
Unnamed: 0 | Volume de calda [L] | STATUS | Capacidade operacional [ha/h] | Tempo de missao [h] | Tempo util [h] | Tempo por voo [min] | Autonomia Projetada [h] | N° Voos | MTOW [kg] | Massa Estrutura [kg] | Combustível [kg] | Abastecimentos | Massa gerador | Potência gerador [W] | Combustível consumido [L] | Calda cons [L] | Distância percorrida [km] | Distância Pulverizando [km] | RTL ACUMULADO[m] | EOC [km/km] | EOC [h/h] | Tempo de manobra [h] | Tempo rtl_rtw [h] | V pulv [m/s] | V desloc [m/s]
0 | 70 | CONCLUIDO | 3.7127 | 26.93 | 20 | 7.36 | 0.12 | 163 | 141.81 | 47.83 | 1 | 161 | 22.98 | 17723.39 | 224.34 | 1447.93 | 226.14 | 64.01 | 78041.24 | 0.28 | 0.64 | 5.48 | 4.81 | 2 | 10
1 | 70 | CONCLUIDO | 4.7014 | 21.27 | 17.11 | 15.32 | 0.25 | 67 | 143.17 | 47.83 | 2 | 65 | 23.34 | 17891.86 | 183.41 | 1446.99 | 131.65 | 64.01 | 31274.26 | 0.49 | 0.75 | 5.33 | 1.93 | 2 | 10
2 | 70 | CONCLUIDO | 5.0666 | 19.74 | 16.32 | 23.89 | 0.37 | 41 | 144.54 | 47.83 | 3 | 39 | 23.71 | 18060.85 | 165.83 | 1446.76 | 106.53 | 64.01 | 18844.55 | 0.6 | 0.78 | 5.28 | 1.15 | 2 | 10
3 | 70 | CONCLUIDO | 5.2456 | 19.06 | 16 | 33.1 | 0.49 | 29 | 145.92 | 47.83 | 4 | 27 | 24.09 | 18230.35 | 153.01 | 1446.66 | 95.85 | 64.01 | 13565.81 | 0.67 | 0.8 | 5.26 | 0.82 | 2 | 10
4 | 70 | CONCLUIDO | 5.3604 | 18.66 | 15.79 | 43.07 | 0.6 | 22 | 147.3 | 47.83 | 5 | 3 | 24.47 | 18400.38 | 141.1 | 1446.89 | 88.42 | 64.01 | 9883.47 | 0.72 | 0.81 | 5.27 | 0.61 | 2 | 10
5 | 70 | CONCLUIDO | 5.3563 | 18.67 | 15.81 | 43.11 | 0.71 | 22 | 148.68 | 47.83 | 6 | 0 | 24.85 | 18570.94 | 142.29 | 1446.87 | 88.68 | 64.01 | 10017.52 | 0.72 | 0.81 | 5.28 | 0.63 | 2 | 10

## RESULTADOS_16
Unnamed: 0 | Volume de calda [L] | STATUS | Capacidade operacional [ha/h] | Tempo de missao [h] | Tempo util [h] | Tempo por voo [min] | Autonomia Projetada [h] | N° Voos | MTOW [kg] | Massa Estrutura [kg] | Combustível [kg] | Abastecimentos | Massa gerador | Potência gerador [W] | Combustível consumido [L] | Calda cons [L] | Distância percorrida [km] | Distância Pulverizando [km] | RTL ACUMULADO[m] | EOC [km/km] | EOC [h/h] | Tempo de manobra [h] | Tempo rtl_rtw [h] | V pulv [m/s] | V desloc [m/s]
0 | 90 | CONCLUIDO | 3.2622 | 30.65 | 21.12 | 6.34 | 0.1 | 200 | 176.73 | 52.44 | 1 | 198 | 33.29 | 22031.19 | 275.58 | 1448.18 | 263.18 | 64.01 | 96373.7 | 0.24 | 0.61 | 5.54 | 5.93 | 2 | 10
1 | 90 | CONCLUIDO | 4.3824 | 22.82 | 17.52 | 12.98 | 0.2 | 81 | 178.21 | 52.44 | 2 | 79 | 33.77 | 22213.89 | 222.09 | 1447.09 | 145.54 | 64.01 | 38151.2 | 0.44 | 0.73 | 5.34 | 2.34 | 2 | 10
2 | 90 | CONCLUIDO | 4.811 | 20.79 | 16.59 | 19.9 | 0.3 | 50 | 179.7 | 52.44 | 3 | 48 | 34.26 | 22397.24 | 203.44 | 1446.67 | 115.02 | 64.01 | 23047.59 | 0.56 | 0.77 | 5.29 | 1.41 | 2 | 10
3 | 90 | CONCLUIDO | 5.0271 | 19.89 | 16.19 | 26.99 | 0.39 | 36 | 181.19 | 52.44 | 4 | 34 | 34.75 | 22581.25 | 191.41 | 1446.66 | 102.43 | 64.01 | 16818.98 | 0.62 | 0.79 | 5.26 | 1.02 | 2 | 10
4 | 90 | CONCLUIDO | 5.1761 | 19.32 | 15.94 | 35.42 | 0.49 | 27 | 182.69 | 52.44 | 5 | 25 | 35.25 | 22766.06 | 180.64 | 1446.45 | 93.95 | 64.01 | 12623.66 | 0.68 | 0.8 | 5.26 | 0.76 | 2 | 10
5 | 90 | CONCLUIDO | 5.2707 | 18.97 | 15.77 | 43.01 | 0.58 | 22 | 184.19 | 52.44 | 6 | 20 | 35.75 | 22951.43 | 170.68 | 1446.42 | 88.44 | 64.01 | 9895.61 | 0.72 | 0.81 | 5.25 | 0.59 | 2 | 10
6 | 90 | CONCLUIDO | 5.3389 | 18.73 | 15.67 | 52.23 | 0.67 | 18 | 185.7 | 52.44 | 7 | 10 | 36.26 | 23137.49 | 161.98 | 1446.73 | 84.95 | 64.01 | 8172.72 | 0.75 | 0.82 | 5.25 | 0.49 | 2 | 10
7 | 90 | CONCLUIDO | 5.3308 | 18.76 | 15.7 | 52.33 | 0.76 | 18 | 187.22 | 52.44 | 8 | 0 | 36.78 | 23324.24 | 161.83 | 1446.69 | 85.33 | 64.01 | 8361.05 | 0.75 | 0.81 | 5.27 | 0.52 | 2 | 10

## RESULTADOS_0
Unnamed: 0 | Volume de calda [L] | STATUS | Capacidade operacional [ha/h] | Tempo de missao [h] | Tempo util [h] | Tempo por voo [min] | Autonomia Projetada [h] | N° Voos | MTOW [kg] | Massa Estrutura [kg] | Combustível [kg] | Abastecimentos | Massa gerador | Potência gerador [W] | Combustível consumido [L] | Calda cons [L] | Distância percorrida [km] | Distância Pulverizando [km] | RTL ACUMULADO[m] | EOC [km/km] | EOC [h/h] | Tempo de manobra [h] | Tempo rtl_rtw [h] | V pulv [m/s] | V desloc [m/s]
0 | 10 | CONCLUIDO | 4.3852 | 22.8 | 19.53 | 8.03 | 0.64 | 146 | 26.11 | 12.1 | 1 | 0 | 3.01 | 3454.41 | 56.94 | 1449.28 | 204.17 | 64.01 | 67143.3 | 0.31 | 0.66 | 5.64 | 4.35 | 2 | 10

## RESULTADOS_7
Unnamed: 0 | Volume de calda [L] | STATUS | Capacidade operacional [ha/h] | Tempo de missao [h] | Tempo util [h] | Tempo por voo [min] | Autonomia Projetada [h] | N° Voos | MTOW [kg] | Massa Estrutura [kg] | Combustível [kg] | Abastecimentos | Massa gerador | Potência gerador [W] | Combustível consumido [L] | Calda cons [L] | Distância percorrida [km] | Distância Pulverizando [km] | RTL ACUMULADO[m] | EOC [km/km] | EOC [h/h] | Tempo de manobra [h] | Tempo rtl_rtw [h] | V pulv [m/s] | V desloc [m/s]
0 | 45 | CONCLUIDO | 4.3725 | 22.87 | 18.52 | 9.66 | 0.18 | 115 | 98.71 | 39.72 | 1 | 113 | 12.99 | 12407.75 | 158.53 | 1447.5 | 178.24 | 64.01 | 54328.85 | 0.36 | 0.69 | 5.39 | 3.34 | 2 | 10
1 | 45 | CONCLUIDO | 5.1376 | 19.46 | 16.51 | 21.08 | 0.35 | 47 | 99.95 | 39.72 | 2 | 45 | 13.24 | 12561.45 | 127.56 | 1446.55 | 112.75 | 64.01 | 21926.75 | 0.57 | 0.77 | 5.28 | 1.33 | 2 | 10
2 | 45 | CONCLUIDO | 5.2994 | 18.87 | 16.18 | 28.56 | 0.52 | 34 | 101.2 | 39.72 | 3 | 0 | 13.49 | 12715.54 | 116.79 | 1446.97 | 100.49 | 64.01 | 15859.84 | 0.64 | 0.79 | 5.31 | 1 | 2 | 10

## RESULTADOS_10
Unnamed: 0 | Volume de calda [L] | STATUS | Capacidade operacional [ha/h] | Tempo de missao [h] | Tempo util [h] | Tempo por voo [min] | Autonomia Projetada [h] | N° Voos | MTOW [kg] | Massa Estrutura [kg] | Combustível [kg] | Abastecimentos | Massa gerador | Potência gerador [W] | Combustível consumido [L] | Calda cons [L] | Distância percorrida [km] | Distância Pulverizando [km] | RTL ACUMULADO[m] | EOC [km/km] | EOC [h/h] | Tempo de manobra [h] | Tempo rtl_rtw [h] | V pulv [m/s] | V desloc [m/s]
0 | 60 | CONCLUIDO | 3.9641 | 25.23 | 19.41 | 8.09 | 0.14 | 144 | 124.63 | 45 | 1 | 142 | 18.64 | 15605.44 | 198.59 | 1447.55 | 206.72 | 64.01 | 68426.88 | 0.31 | 0.66 | 5.47 | 4.23 | 2 | 10
1 | 60 | CONCLUIDO | 4.8605 | 20.57 | 16.91 | 16.91 | 0.28 | 60 | 125.95 | 45 | 2 | 58 | 18.95 | 15767.7 | 163.05 | 1446.61 | 125.09 | 64.01 | 28032.6 | 0.51 | 0.76 | 5.32 | 1.73 | 2 | 10
2 | 60 | CONCLUIDO | 5.1967 | 19.24 | 16.19 | 26.98 | 0.42 | 36 | 127.27 | 45 | 3 | 34 | 19.27 | 15930.42 | 145.04 | 1446.54 | 102.33 | 64.01 | 16769.97 | 0.63 | 0.79 | 5.27 | 1.01 | 2 | 10
3 | 60 | CONCLUIDO | 5.3408 | 18.72 | 15.93 | 36.76 | 0.55 | 26 | 128.59 | 45 | 4 | 5 | 19.59 | 16093.6 | 132.12 | 1447.25 | 92.6 | 64.01 | 11956.22 | 0.69 | 0.8 | 5.28 | 0.75 | 2 | 10
4 | 60 | CONCLUIDO | 5.3372 | 18.74 | 15.94 | 36.78 | 0.68 | 26 | 129.92 | 45 | 5 | 0 | 19.92 | 16257.24 | 132.41 | 1446.75 | 92.74 | 64.01 | 12023.45 | 0.69 | 0.8 | 5.29 | 0.76 | 2 | 10

## RESULTADOS_14
Unnamed: 0 | Volume de calda [L] | STATUS | Capacidade operacional [ha/h] | Tempo de missao [h] | Tempo util [h] | Tempo por voo [min] | Autonomia Projetada [h] | N° Voos | MTOW [kg] | Massa Estrutura [kg] | Combustível [kg] | Abastecimentos | Massa gerador | Potência gerador [W] | Combustível consumido [L] | Calda cons [L] | Distância percorrida [km] | Distância Pulverizando [km] | RTL ACUMULADO[m] | EOC [km/km] | EOC [h/h] | Tempo de manobra [h] | Tempo rtl_rtw [h] | V pulv [m/s] | V desloc [m/s]
0 | 80 | CONCLUIDO | 3.473 | 28.79 | 20.6 | 6.79 | 0.11 | 182 | 159.12 | 50.28 | 1 | 180 | 27.84 | 19859.16 | 250.39 | 1447.29 | 245.52 | 64.01 | 87633.56 | 0.26 | 0.62 | 5.53 | 5.42 | 2 | 10
1 | 80 | CONCLUIDO | 4.5472 | 21.99 | 17.28 | 14.01 | 0.22 | 74 | 160.54 | 50.28 | 2 | 72 | 28.26 | 20034.4 | 202.66 | 1446.63 | 137.56 | 64.01 | 34197.31 | 0.47 | 0.74 | 5.33 | 2.1 | 2 | 10
2 | 80 | CONCLUIDO | 4.9256 | 20.3 | 16.5 | 21.52 | 0.33 | 46 | 161.97 | 50.28 | 3 | 44 | 28.69 | 20210.21 | 185.63 | 1446.65 | 112.01 | 64.01 | 21562.39 | 0.57 | 0.78 | 5.29 | 1.32 | 2 | 10
3 | 80 | CONCLUIDO | 5.15 | 19.42 | 16.06 | 30.12 | 0.43 | 32 | 163.4 | 50.28 | 4 | 30 | 29.12 | 20386.62 | 172.14 | 1446.64 | 97.75 | 64.01 | 14500.49 | 0.65 | 0.8 | 5.27 | 0.89 | 2 | 10
4 | 80 | CONCLUIDO | 5.2784 | 18.95 | 15.85 | 39.62 | 0.54 | 24 | 164.83 | 50.28 | 5 | 22 | 29.55 | 20563.61 | 160.6 | 1446.38 | 90.84 | 64.01 | 11086.22 | 0.7 | 0.81 | 5.26 | 0.67 | 2 | 10
5 | 80 | CONCLUIDO | 5.3438 | 18.71 | 15.74 | 47.23 | 0.64 | 20 | 166.27 | 50.28 | 6 | 4 | 29.99 | 20741.2 | 151.66 | 1446.58 | 86.99 | 64.01 | 9183.19 | 0.74 | 0.81 | 5.26 | 0.57 | 2 | 10
6 | 80 | CONCLUIDO | 5.3431 | 18.72 | 15.75 | 47.24 | 0.74 | 20 | 167.72 | 50.28 | 7 | 0 | 30.44 | 20919.39 | 152.13 | 1446.57 | 86.76 | 64.01 | 9063.82 | 0.74 | 0.81 | 5.27 | 0.57 | 2 | 10

## RESULTADOS_5
Unnamed: 0 | Volume de calda [L] | STATUS | Capacidade operacional [ha/h] | Tempo de missao [h] | Tempo util [h] | Tempo por voo [min] | Autonomia Projetada [h] | N° Voos | MTOW [kg] | Massa Estrutura [kg] | Combustível [kg] | Abastecimentos | Massa gerador | Potência gerador [W] | Combustível consumido [L] | Calda cons [L] | Distância percorrida [km] | Distância Pulverizando [km] | RTL ACUMULADO[m] | EOC [km/km] | EOC [h/h] | Tempo de manobra [h] | Tempo rtl_rtw [h] | V pulv [m/s] | V desloc [m/s]
0 | 35 | CONCLUIDO | 4.6731 | 21.4 | 17.89 | 11.42 | 0.22 | 94 | 80.84 | 35.1 | 1 | 92 | 9.74 | 10204.21 | 129.53 | 1446.79 | 157.33 | 64.01 | 43980.84 | 0.41 | 0.72 | 5.37 | 2.71 | 2 | 10
1 | 35 | CONCLUIDO | 5.2455 | 19.06 | 16.43 | 22.93 | 0.43 | 43 | 82.04 | 35.1 | 2 | 4 | 9.94 | 10352.53 | 104.82 | 1447.15 | 108.11 | 64.01 | 19627.69 | 0.59 | 0.78 | 5.34 | 1.25 | 2 | 10
2 | 35 | CONCLUIDO | 5.2422 | 19.08 | 16.44 | 22.94 | 0.63 | 43 | 83.25 | 35.1 | 3 | 0 | 10.15 | 10501.19 | 106.23 | 1447.24 | 108.34 | 64.01 | 19741.51 | 0.59 | 0.78 | 5.34 | 1.27 | 2 | 10

## RESULTADOS_8
Unnamed: 0 | Volume de calda [L] | STATUS | Capacidade operacional [ha/h] | Tempo de missao [h] | Tempo util [h] | Tempo por voo [min] | Autonomia Projetada [h] | N° Voos | MTOW [kg] | Massa Estrutura [kg] | Combustível [kg] | Abastecimentos | Massa gerador | Potência gerador [W] | Combustível consumido [L] | Calda cons [L] | Distância percorrida [km] | Distância Pulverizando [km] | RTL ACUMULADO[m] | EOC [km/km] | EOC [h/h] | Tempo de manobra [h] | Tempo rtl_rtw [h] | V pulv [m/s] | V desloc [m/s]
0 | 50 | CONCLUIDO | 4.231 | 23.64 | 18.82 | 9.03 | 0.16 | 125 | 107.41 | 41.65 | 1 | 123 | 14.77 | 13481.73 | 172.16 | 1447.18 | 188.13 | 64.01 | 59227.91 | 0.34 | 0.68 | 5.41 | 3.64 | 2 | 10
1 | 50 | CONCLUIDO | 5.0373 | 19.85 | 16.66 | 19.22 | 0.32 | 52 | 108.68 | 41.65 | 2 | 50 | 15.03 | 13638.32 | 140.3 | 1446.94 | 117.41 | 64.01 | 24229.62 | 0.55 | 0.77 | 5.3 | 1.48 | 2 | 10
2 | 50 | CONCLUIDO | 5.3231 | 18.79 | 16.06 | 31.09 | 0.48 | 31 | 109.96 | 41.65 | 3 | 10 | 15.31 | 13795.21 | 122.27 | 1446.68 | 97.16 | 64.01 | 14209.11 | 0.66 | 0.8 | 5.29 | 0.88 | 2 | 10
3 | 50 | CONCLUIDO | 5.334 | 18.75 | 16.05 | 32.09 | 0.63 | 30 | 111.23 | 41.65 | 4 | 0 | 15.58 | 13952.52 | 122.22 | 1446.64 | 96.14 | 64.01 | 13705.01 | 0.67 | 0.8 | 5.3 | 0.87 | 2 | 10

## RESULTADOS_3
Unnamed: 0 | Volume de calda [L] | STATUS | Capacidade operacional [ha/h] | Tempo de missao [h] | Tempo util [h] | Tempo por voo [min] | Autonomia Projetada [h] | N° Voos | MTOW [kg] | Massa Estrutura [kg] | Combustível [kg] | Abastecimentos | Massa gerador | Potência gerador [W] | Combustível consumido [L] | Calda cons [L] | Distância percorrida [km] | Distância Pulverizando [km] | RTL ACUMULADO[m] | EOC [km/km] | EOC [h/h] | Tempo de manobra [h] | Tempo rtl_rtw [h] | V pulv [m/s] | V desloc [m/s]
0 | 25 | CONCLUIDO | 5.0058 | 19.98 | 17.21 | 14.75 | 0.28 | 70 | 61.76 | 28.92 | 1 | 64 | 6.84 | 7851.41 | 95.13 | 1446.65 | 134.75 | 64.01 | 32812.95 | 0.47 | 0.74 | 5.34 | 2.03 | 2 | 10
1 | 25 | CONCLUIDO | 5.1195 | 19.53 | 16.92 | 17.2 | 0.55 | 59 | 62.92 | 28.92 | 2 | 0 | 7 | 7994.37 | 91.68 | 1447.7 | 123.3 | 64.01 | 27138.67 | 0.52 | 0.76 | 5.38 | 1.74 | 2 | 10

## RESULTADOS_15
Unnamed: 0 | Volume de calda [L] | STATUS | Capacidade operacional [ha/h] | Tempo de missao [h] | Tempo util [h] | Tempo por voo [min] | Autonomia Projetada [h] | N° Voos | MTOW [kg] | Massa Estrutura [kg] | Combustível [kg] | Abastecimentos | Massa gerador | Potência gerador [W] | Combustível consumido [L] | Calda cons [L] | Distância percorrida [km] | Distância Pulverizando [km] | RTL ACUMULADO[m] | EOC [km/km] | EOC [h/h] | Tempo de manobra [h] | Tempo rtl_rtw [h] | V pulv [m/s] | V desloc [m/s]
0 | 85 | CONCLUIDO | 3.3756 | 29.62 | 20.81 | 6.57 | 0.11 | 190 | 167.88 | 51.39 | 1 | 188 | 30.49 | 20939.59 | 262.26 | 1447.41 | 253.02 | 64.01 | 91343.86 | 0.25 | 0.61 | 5.52 | 5.63 | 2 | 10
1 | 85 | CONCLUIDO | 4.4541 | 22.45 | 17.44 | 13.41 | 0.21 | 78 | 169.33 | 51.39 | 2 | 76 | 30.94 | 21118.46 | 212.86 | 1446.62 | 142.43 | 64.01 | 36611.76 | 0.45 | 0.73 | 5.35 | 2.26 | 2 | 10
2 | 85 | CONCLUIDO | 4.8699 | 20.53 | 16.54 | 20.67 | 0.31 | 48 | 170.79 | 51.39 | 3 | 46 | 31.4 | 21297.94 | 194.57 | 1446.52 | 113.18 | 64.01 | 22138.17 | 0.57 | 0.77 | 5.29 | 1.36 | 2 | 10
3 | 85 | CONCLUIDO | 5.0888 | 19.65 | 16.13 | 28.46 | 0.41 | 34 | 172.25 | 51.39 | 4 | 32 | 31.86 | 21478.05 | 182.43 | 1446.54 | 99.93 | 64.01 | 15578.43 | 0.64 | 0.79 | 5.27 | 0.95 | 2 | 10
4 | 85 | CONCLUIDO | 5.2224 | 19.15 | 15.89 | 36.68 | 0.51 | 26 | 173.71 | 51.39 | 5 | 24 | 32.32 | 21658.78 | 171.13 | 1446.5 | 92.59 | 64.01 | 11951.31 | 0.69 | 0.8 | 5.25 | 0.72 | 2 | 10
5 | 85 | CONCLUIDO | 5.3087 | 18.84 | 15.75 | 45.01 | 0.61 | 21 | 175.18 | 51.39 | 6 | 18 | 32.79 | 21840.16 | 160.77 | 1446.49 | 87.71 | 64.01 | 9538.29 | 0.73 | 0.81 | 5.25 | 0.58 | 2 | 10
6 | 85 | CONCLUIDO | 5.337 | 18.74 | 15.72 | 49.64 | 0.7 | 19 | 176.66 | 51.39 | 7 | 1 | 33.27 | 22022.17 | 155.43 | 1446.44 | 86.29 | 64.01 | 8836.14 | 0.74 | 0.81 | 5.26 | 0.55 | 2 | 10
7 | 85 | CONCLUIDO | 5.336 | 18.74 | 15.72 | 49.66 | 0.8 | 19 | 178.14 | 51.39 | 8 | 0 | 33.75 | 22204.83 | 156.58 | 1446.76 | 86.23 | 64.01 | 8805.3 | 0.74 | 0.81 | 5.27 | 0.55 | 2 | 10

## RESULTADOS_2
Unnamed: 0 | Volume de calda [L] | STATUS | Capacidade operacional [ha/h] | Tempo de missao [h] | Tempo util [h] | Tempo por voo [min] | Autonomia Projetada [h] | N° Voos | MTOW [kg] | Massa Estrutura [kg] | Combustível [kg] | Abastecimentos | Massa gerador | Potência gerador [W] | Combustível consumido [L] | Calda cons [L] | Distância percorrida [km] | Distância Pulverizando [km] | RTL ACUMULADO[m] | EOC [km/km] | EOC [h/h] | Tempo de manobra [h] | Tempo rtl_rtw [h] | V pulv [m/s] | V desloc [m/s]
0 | 20 | CONCLUIDO | 4.9924 | 20.03 | 17.38 | 14.09 | 0.34 | 74 | 51.33 | 24.83 | 1 | 1 | 5.51 | 6564.78 | 82.29 | 1447.76 | 137.29 | 64.01 | 34059.67 | 0.47 | 0.74 | 5.43 | 2.2 | 2 | 10
1 | 20 | CONCLUIDO | 4.9902 | 20.04 | 17.39 | 14.1 | 0.66 | 74 | 52.47 | 24.83 | 2 | 0 | 5.64 | 6705.1 | 84.03 | 1448.05 | 137.5 | 64.01 | 34167.36 | 0.47 | 0.74 | 5.44 | 2.21 | 2 | 10

## RESULTADOS_11
Unnamed: 0 | Volume de calda [L] | STATUS | Capacidade operacional [ha/h] | Tempo de missao [h] | Tempo util [h] | Tempo por voo [min] | Autonomia Projetada [h] | N° Voos | MTOW [kg] | Massa Estrutura [kg] | Combustível [kg] | Abastecimentos | Massa gerador | Potência gerador [W] | Combustível consumido [L] | Calda cons [L] | Distância percorrida [km] | Distância Pulverizando [km] | RTL ACUMULADO[m] | EOC [km/km] | EOC [h/h] | Tempo de manobra [h] | Tempo rtl_rtw [h] | V pulv [m/s] | V desloc [m/s]
0 | 65 | CONCLUIDO | 3.8445 | 26.01 | 19.67 | 7.71 | 0.13 | 153 | 133.21 | 46.47 | 1 | 151 | 20.75 | 16663.42 | 211.03 | 1447.22 | 215.72 | 64.01 | 72879.15 | 0.3 | 0.65 | 5.46 | 4.48 | 2 | 10
1 | 65 | CONCLUIDO | 4.7952 | 20.85 | 16.96 | 16.15 | 0.26 | 63 | 134.55 | 46.47 | 2 | 61 | 21.09 | 16828.84 | 172.81 | 1446.82 | 126.91 | 64.01 | 28927.72 | 0.5 | 0.75 | 5.32 | 1.78 | 2 | 10
2 | 65 | CONCLUIDO | 5.1215 | 19.53 | 16.28 | 25.05 | 0.39 | 39 | 135.9 | 46.47 | 3 | 37 | 21.43 | 16994.64 | 155.81 | 1446.59 | 105.12 | 64.01 | 18148.83 | 0.61 | 0.79 | 5.28 | 1.11 | 2 | 10
3 | 65 | CONCLUIDO | 5.3088 | 18.84 | 15.92 | 35.38 | 0.52 | 27 | 137.25 | 46.47 | 4 | 24 | 21.78 | 17160.92 | 141.09 | 1446.46 | 93.39 | 64.01 | 12343.71 | 0.69 | 0.8 | 5.25 | 0.75 | 2 | 10
4 | 65 | CONCLUIDO | 5.3433 | 18.72 | 15.88 | 39.7 | 0.64 | 24 | 138.6 | 46.47 | 5 | 0 | 22.13 | 17327.69 | 137.58 | 1446.86 | 91.14 | 64.01 | 11235.16 | 0.7 | 0.81 | 5.28 | 0.7 | 2 | 10

## RESULTADOS_13
Unnamed: 0 | Volume de calda [L] | STATUS | Capacidade operacional [ha/h] | Tempo de missao [h] | Tempo util [h] | Tempo por voo [min] | Autonomia Projetada [h] | N° Voos | MTOW [kg] | Massa Estrutura [kg] | Combustível [kg] | Abastecimentos | Massa gerador | Potência gerador [W] | Combustível consumido [L] | Calda cons [L] | Distância percorrida [km] | Distância Pulverizando [km] | RTL ACUMULADO[m] | EOC [km/km] | EOC [h/h] | Tempo de manobra [h] | Tempo rtl_rtw [h] | V pulv [m/s] | V desloc [m/s]
0 | 75 | CONCLUIDO | 3.5971 | 27.8 | 20.27 | 7.07 | 0.12 | 172 | 150.44 | 49.1 | 1 | 170 | 25.34 | 18787.76 | 236.96 | 1447.27 | 234.57 | 64.01 | 82210.78 | 0.27 | 0.63 | 5.51 | 5.08 | 2 | 10
1 | 75 | CONCLUIDO | 4.6124 | 21.68 | 17.23 | 14.56 | 0.23 | 71 | 151.83 | 49.1 | 2 | 69 | 25.73 | 18959.54 | 193.53 | 1446.59 | 135.99 | 64.01 | 33425.71 | 0.47 | 0.74 | 5.34 | 2.06 | 2 | 10
2 | 75 | CONCLUIDO | 5.0097 | 19.96 | 16.37 | 22.84 | 0.35 | 43 | 153.23 | 49.1 | 3 | 41 | 26.13 | 19131.85 | 175.55 | 1446.46 | 107.89 | 64.01 | 19517.25 | 0.59 | 0.78 | 5.29 | 1.2 | 2 | 10
3 | 75 | CONCLUIDO | 5.1875 | 19.28 | 16.05 | 31.07 | 0.46 | 31 | 154.63 | 49.1 | 4 | 29 | 26.53 | 19304.72 | 163.03 | 1446.58 | 97.44 | 64.01 | 14350.69 | 0.66 | 0.8 | 5.27 | 0.88 | 2 | 10
4 | 75 | CONCLUIDO | 5.321 | 18.79 | 15.81 | 41.26 | 0.57 | 23 | 156.03 | 49.1 | 5 | 20 | 26.94 | 19478.15 | 150.89 | 1446.69 | 89.69 | 64.01 | 10516.54 | 0.71 | 0.81 | 5.25 | 0.64 | 2 | 10
5 | 75 | CONCLUIDO | 5.345 | 18.71 | 15.79 | 45.12 | 0.67 | 21 | 157.44 | 49.1 | 6 | 0 | 27.35 | 19652.13 | 147.04 | 1447.61 | 88.39 | 64.01 | 9877.52 | 0.72 | 0.81 | 5.27 | 0.61 | 2 | 10

## RESULTADOS_17
Unnamed: 0 | Volume de calda [L] | STATUS | Capacidade operacional [ha/h] | Tempo de missao [h] | Tempo util [h] | Tempo por voo [min] | Autonomia Projetada [h] | N° Voos | MTOW [kg] | Massa Estrutura [kg] | Combustível [kg] | Abastecimentos | Massa gerador | Potência gerador [W] | Combustível consumido [L] | Calda cons [L] | Distância percorrida [km] | Distância Pulverizando [km] | RTL ACUMULADO[m] | EOC [km/km] | EOC [h/h] | Tempo de manobra [h] | Tempo rtl_rtw [h] | V pulv [m/s] | V desloc [m/s]
0 | 95 | CONCLUIDO | 3.1529 | 31.72 | 21.43 | 6.12 | 0.1 | 210 | 185.69 | 53.44 | 1 | 208 | 36.26 | 23136.14 | 289 | 1447.91 | 273.11 | 64.01 | 101292.17 | 0.23 | 0.6 | 5.56 | 6.24 | 2 | 10
1 | 95 | CONCLUIDO | 4.2984 | 23.26 | 17.63 | 12.45 | 0.19 | 85 | 187.21 | 53.44 | 2 | 83 | 36.77 | 23322.88 | 231.9 | 1446.68 | 149.01 | 64.01 | 39865.5 | 0.43 | 0.73 | 5.35 | 2.45 | 2 | 10
2 | 95 | CONCLUIDO | 4.7506 | 21.05 | 16.65 | 19.21 | 0.28 | 52 | 188.73 | 53.44 | 3 | 50 | 37.29 | 23510.33 | 212.36 | 1446.9 | 116.83 | 64.01 | 23942.17 | 0.55 | 0.77 | 5.3 | 1.47 | 2 | 10
3 | 95 | CONCLUIDO | 4.9848 | 20.06 | 16.21 | 26.29 | 0.37 | 37 | 190.25 | 53.44 | 4 | 35 | 37.82 | 23698.48 | 200.39 | 1446.57 | 102.89 | 64.01 | 17044.73 | 0.62 | 0.79 | 5.27 | 1.04 | 2 | 10
4 | 95 | CONCLUIDO | 5.1149 | 19.55 | 16 | 33.11 | 0.46 | 29 | 191.78 | 53.44 | 5 | 27 | 38.35 | 23887.36 | 191.21 | 1446.53 | 96.09 | 64.01 | 13687.46 | 0.67 | 0.8 | 5.26 | 0.83 | 2 | 10
5 | 95 | CONCLUIDO | 5.2247 | 19.14 | 15.82 | 41.26 | 0.55 | 23 | 193.32 | 53.44 | 6 | 21 | 38.89 | 24076.95 | 181.51 | 1446.54 | 89.92 | 64.01 | 10629.42 | 0.71 | 0.81 | 5.25 | 0.64 | 2 | 10
6 | 95 | CONCLUIDO | 5.2954 | 18.88 | 15.71 | 49.61 | 0.64 | 19 | 194.86 | 53.44 | 7 | 17 | 39.43 | 24267.28 | 172.09 | 1446.52 | 86.3 | 64.01 | 8842.7 | 0.74 | 0.81 | 5.25 | 0.53 | 2 | 10
7 | 95 | CONCLUIDO | 5.3321 | 18.75 | 15.65 | 55.25 | 0.72 | 17 | 196.41 | 53.44 | 8 | 2 | 39.98 | 24458.36 | 165.82 | 1446.61 | 83.96 | 64.01 | 7682.53 | 0.76 | 0.82 | 5.26 | 0.48 | 2 | 10
8 | 95 | CONCLUIDO | 5.3321 | 18.75 | 15.65 | 55.25 | 0.81 | 17 | 197.97 | 53.44 | 9 | 0 | 40.53 | 24650.18 | 166.68 | 1446.77 | 83.98 | 64.01 | 7688.6 | 0.76 | 0.82 | 5.26 | 0.48 | 2 | 10

## RESULTADOS_9
Unnamed: 0 | Volume de calda [L] | STATUS | Capacidade operacional [ha/h] | Tempo de missao [h] | Tempo util [h] | Tempo por voo [min] | Autonomia Projetada [h] | N° Voos | MTOW [kg] | Massa Estrutura [kg] | Combustível [kg] | Abastecimentos | Massa gerador | Potência gerador [W] | Combustível consumido [L] | Calda cons [L] | Distância percorrida [km] | Distância Pulverizando [km] | RTL ACUMULADO[m] | EOC [km/km] | EOC [h/h] | Tempo de manobra [h] | Tempo rtl_rtw [h] | V pulv [m/s] | V desloc [m/s]
0 | 55 | CONCLUIDO | 4.0883 | 24.46 | 19.15 | 8.51 | 0.15 | 135 | 116.05 | 43.4 | 1 | 133 | 16.65 | 14546.17 | 185.8 | 1447.16 | 198.44 | 64.01 | 64331.36 | 0.32 | 0.67 | 5.44 | 3.97 | 2 | 10
1 | 55 | CONCLUIDO | 4.9546 | 20.18 | 16.76 | 17.96 | 0.3 | 56 | 117.34 | 43.4 | 2 | 54 | 16.94 | 14705.49 | 151.5 | 1446.51 | 120.74 | 64.01 | 25878.21 | 0.53 | 0.76 | 5.3 | 1.59 | 2 | 10
2 | 55 | CONCLUIDO | 5.2736 | 18.96 | 16.09 | 29.25 | 0.45 | 33 | 118.63 | 43.4 | 3 | 31 | 17.23 | 14865.24 | 132.78 | 1446.55 | 98.65 | 64.01 | 14946.2 | 0.65 | 0.79 | 5.27 | 0.91 | 2 | 10
3 | 55 | CONCLUIDO | 5.3363 | 18.74 | 15.99 | 34.26 | 0.59 | 28 | 119.93 | 43.4 | 4 | 0 | 17.53 | 15025.44 | 127.12 | 1446.76 | 94.21 | 64.01 | 12751.81 | 0.68 | 0.8 | 5.3 | 0.81 | 2 | 10

## resultados
Unnamed: 0 | Volume de calda [L] | STATUS | Capacidade operacional [ha/h] | Tempo de missao [h] | Tempo util [h] | Tempo por voo [min] | Autonomia Projetada [h] | N° Voos | MTOW [kg] | Massa Estrutura [kg] | Combustível [kg] | Abastecimentos | Massa gerador | Potência gerador [W] | Combustível consumido [L] | Calda cons [L] | Distância percorrida [km] | Distância Pulverizando [km] | RTL ACUMULADO[m] | EOC [km/km] | EOC [h/h] | Tempo de manobra [h] | Tempo rtl_rtw [h] | V pulv [m/s] | V desloc [m/s]
0 | 100 | CONCLUIDO | 3.0445 | 32.85 | 21.77 | 5.94 | 0.09 | 220 | 194.77 | 54.38 | 1 | 218 | 39.4 | 24256.19 | 303.07 | 1447.58 | 284.08 | 64.01 | 106724.37 | 0.23 | 0.59 | 5.59 | 6.59 | 2 | 10
1 | 100 | CONCLUIDO | 4.2239 | 23.68 | 17.74 | 12.09 | 0.18 | 88 | 196.32 | 54.38 | 2 | 86 | 39.95 | 24447.22 | 241.28 | 1447.1 | 152.42 | 64.01 | 41555.31 | 0.42 | 0.72 | 5.36 | 2.56 | 2 | 10
2 | 100 | CONCLUIDO | 4.6918 | 21.31 | 16.7 | 18.55 | 0.27 | 54 | 197.88 | 54.38 | 3 | 52 | 40.5 | 24639 | 220.79 | 1446.72 | 118.6 | 64.01 | 24816.4 | 0.54 | 0.77 | 5.3 | 1.52 | 2 | 10
3 | 100 | CONCLUIDO | 4.925 | 20.3 | 16.27 | 25.03 | 0.36 | 39 | 199.44 | 54.38 | 4 | 37 | 41.06 | 24831.54 | 209.07 | 1446.66 | 104.6 | 64.01 | 17892.57 | 0.61 | 0.79 | 5.28 | 1.09 | 2 | 10
4 | 100 | CONCLUIDO | 5.0767 | 19.7 | 16.01 | 32.03 | 0.44 | 30 | 201.01 | 54.38 | 5 | 28 | 41.63 | 25024.84 | 199.73 | 1446.41 | 95.99 | 64.01 | 13628.99 | 0.67 | 0.8 | 5.27 | 0.84 | 2 | 10
5 | 100 | CONCLUIDO | 5.18 | 19.3 | 15.86 | 39.64 | 0.53 | 24 | 202.58 | 54.38 | 6 | 22 | 42.2 | 25218.93 | 190.73 | 1446.62 | 91.17 | 64.01 | 11251.59 | 0.7 | 0.81 | 5.25 | 0.68 | 2 | 10
6 | 100 | CONCLUIDO | 5.2603 | 19.01 | 15.72 | 47.15 | 0.61 | 20 | 204.16 | 54.38 | 7 | 18 | 42.78 | 25413.94 | 181.49 | 1446.46 | 86.66 | 64.01 | 9014.44 | 0.74 | 0.81 | 5.25 | 0.54 | 2 | 10
7 | 100 | CONCLUIDO | 5.3191 | 18.8 | 15.62 | 55.14 | 0.69 | 17 | 205.75 | 54.38 | 8 | 12 | 43.37 | 25609.61 | 172.56 | 1446.43 | 83.57 | 64.01 | 7487.8 | 0.77 | 0.82 | 5.24 | 0.45 | 2 | 10
8 | 100 | CONCLUIDO | 5.3317 | 18.76 | 15.62 | 58.56 | 0.77 | 16 | 207.34 | 54.38 | 9 | 1 | 43.96 | 25806.1 | 170.98 | 1446.52 | 83.02 | 64.01 | 7214.63 | 0.77 | 0.82 | 5.25 | 0.44 | 2 | 10
9 | 100 | CONCLUIDO | 5.3275 | 18.77 | 15.63 | 58.62 | 0.85 | 16 | 208.94 | 54.38 | 10 | 0 | 44.56 | 26003.41 | 171.65 | 1446.81 | 83.3 | 64.01 | 7354.4 | 0.77 | 0.82 | 5.26 | 0.46 | 2 | 10
0 | 40 | CONCLUIDO | 4.5195 | 22.13 | 18.2 | 10.4 | 0.2 | 105 | 89.87 | 37.55 | 1 | 103 | 11.32 | 11317.98 | 144.33 | 1447.11 | 167.81 | 64.01 | 49166.34 | 0.38 | 0.7 | 5.38 | 3.02 | 2 | 10
1 | 40 | CONCLUIDO | 5.239 | 19.09 | 16.35 | 23.36 | 0.39 | 42 | 91.1 | 37.55 | 2 | 38 | 11.54 | 11468.97 | 114.11 | 1446.58 | 107.18 | 64.01 | 19165.65 | 0.6 | 0.78 | 5.29 | 1.18 | 2 | 10
2 | 40 | CONCLUIDO | 5.2749 | 18.96 | 16.3 | 25.74 | 0.57 | 38 | 92.32 | 37.55 | 3 | 0 | 11.77 | 11620.34 | 111.44 | 1447.14 | 103.92 | 64.01 | 17555.56 | 0.62 | 0.78 | 5.33 | 1.12 | 2 | 10
0 | 30 | CONCLUIDO | 4.8217 | 20.74 | 17.6 | 12.73 | 0.24 | 83 | 71.52 | 32.27 | 1 | 81 | 8.25 | 9054.6 | 113.71 | 1446.72 | 147.88 | 64.01 | 39311.34 | 0.43 | 0.73 | 5.36 | 2.43 | 2 | 10
1 | 30 | CONCLUIDO | 5.1853 | 19.29 | 16.66 | 20 | 0.48 | 50 | 72.7 | 32.27 | 2 | 0 | 8.43 | 9200.25 | 98.8 | 1447.09 | 115.27 | 64.01 | 23170.11 | 0.56 | 0.77 | 5.36 | 1.49 | 2 | 10
0 | 15 | CONCLUIDO | 4.7823 | 20.91 | 18.12 | 11.1 | 0.43 | 98 | 39.78 | 19.54 | 1 | 0 | 4.24 | 5140 | 72.11 | 1448.62 | 160.73 | 64.01 | 45659.56 | 0.4 | 0.71 | 5.5 | 2.94 | 2 | 10
0 | 70 | CONCLUIDO | 3.7127 | 26.93 | 20 | 7.36 | 0.12 | 163 | 141.81 | 47.83 | 1 | 161 | 22.98 | 17723.39 | 224.34 | 1447.93 | 226.14 | 64.01 | 78041.24 | 0.28 | 0.64 | 5.48 | 4.81 | 2 | 10
1 | 70 | CONCLUIDO | 4.7014 | 21.27 | 17.11 | 15.32 | 0.25 | 67 | 143.17 | 47.83 | 2 | 65 | 23.34 | 17891.86 | 183.41 | 1446.99 | 131.65 | 64.01 | 31274.26 | 0.49 | 0.75 | 5.33 | 1.93 | 2 | 10
2 | 70 | CONCLUIDO | 5.0666 | 19.74 | 16.32 | 23.89 | 0.37 | 41 | 144.54 | 47.83 | 3 | 39 | 23.71 | 18060.85 | 165.83 | 1446.76 | 106.53 | 64.01 | 18844.55 | 0.6 | 0.78 | 5.28 | 1.15 | 2 | 10
3 | 70 | CONCLUIDO | 5.2456 | 19.06 | 16 | 33.1 | 0.49 | 29 | 145.92 | 47.83 | 4 | 27 | 24.09 | 18230.35 | 153.01 | 1446.66 | 95.85 | 64.01 | 13565.81 | 0.67 | 0.8 | 5.26 | 0.82 | 2 | 10
4 | 70 | CONCLUIDO | 5.3604 | 18.66 | 15.79 | 43.07 | 0.6 | 22 | 147.3 | 47.83 | 5 | 3 | 24.47 | 18400.38 | 141.1 | 1446.89 | 88.42 | 64.01 | 9883.47 | 0.72 | 0.81 | 5.27 | 0.61 | 2 | 10
5 | 70 | CONCLUIDO | 5.3563 | 18.67 | 15.81 | 43.11 | 0.71 | 22 | 148.68 | 47.83 | 6 | 0 | 24.85 | 18570.94 | 142.29 | 1446.87 | 88.68 | 64.01 | 10017.52 | 0.72 | 0.81 | 5.28 | 0.63 | 2 | 10
0 | 90 | CONCLUIDO | 3.2622 | 30.65 | 21.12 | 6.34 | 0.1 | 200 | 176.73 | 52.44 | 1 | 198 | 33.29 | 22031.19 | 275.58 | 1448.18 | 263.18 | 64.01 | 96373.7 | 0.24 | 0.61 | 5.54 | 5.93 | 2 | 10
1 | 90 | CONCLUIDO | 4.3824 | 22.82 | 17.52 | 12.98 | 0.2 | 81 | 178.21 | 52.44 | 2 | 79 | 33.77 | 22213.89 | 222.09 | 1447.09 | 145.54 | 64.01 | 38151.2 | 0.44 | 0.73 | 5.34 | 2.34 | 2 | 10
2 | 90 | CONCLUIDO | 4.811 | 20.79 | 16.59 | 19.9 | 0.3 | 50 | 179.7 | 52.44 | 3 | 48 | 34.26 | 22397.24 | 203.44 | 1446.67 | 115.02 | 64.01 | 23047.59 | 0.56 | 0.77 | 5.29 | 1.41 | 2 | 10
3 | 90 | CONCLUIDO | 5.0271 | 19.89 | 16.19 | 26.99 | 0.39 | 36 | 181.19 | 52.44 | 4 | 34 | 34.75 | 22581.25 | 191.41 | 1446.66 | 102.43 | 64.01 | 16818.98 | 0.62 | 0.79 | 5.26 | 1.02 | 2 | 10
4 | 90 | CONCLUIDO | 5.1761 | 19.32 | 15.94 | 35.42 | 0.49 | 27 | 182.69 | 52.44 | 5 | 25 | 35.25 | 22766.06 | 180.64 | 1446.45 | 93.95 | 64.01 | 12623.66 | 0.68 | 0.8 | 5.26 | 0.76 | 2 | 10
5 | 90 | CONCLUIDO | 5.2707 | 18.97 | 15.77 | 43.01 | 0.58 | 22 | 184.19 | 52.44 | 6 | 20 | 35.75 | 22951.43 | 170.68 | 1446.42 | 88.44 | 64.01 | 9895.61 | 0.72 | 0.81 | 5.25 | 0.59 | 2 | 10
6 | 90 | CONCLUIDO | 5.3389 | 18.73 | 15.67 | 52.23 | 0.67 | 18 | 185.7 | 52.44 | 7 | 10 | 36.26 | 23137.49 | 161.98 | 1446.73 | 84.95 | 64.01 | 8172.72 | 0.75 | 0.82 | 5.25 | 0.49 | 2 | 10
7 | 90 | CONCLUIDO | 5.3308 | 18.76 | 15.7 | 52.33 | 0.76 | 18 | 187.22 | 52.44 | 8 | 0 | 36.78 | 23324.24 | 161.83 | 1446.69 | 85.33 | 64.01 | 8361.05 | 0.75 | 0.81 | 5.27 | 0.52 | 2 | 10
0 | 10 | CONCLUIDO | 4.3852 | 22.8 | 19.53 | 8.03 | 0.64 | 146 | 26.11 | 12.1 | 1 | 0 | 3.01 | 3454.41 | 56.94 | 1449.28 | 204.17 | 64.01 | 67143.3 | 0.31 | 0.66 | 5.64 | 4.35 | 2 | 10
0 | 45 | CONCLUIDO | 4.3725 | 22.87 | 18.52 | 9.66 | 0.18 | 115 | 98.71 | 39.72 | 1 | 113 | 12.99 | 12407.75 | 158.53 | 1447.5 | 178.24 | 64.01 | 54328.85 | 0.36 | 0.69 | 5.39 | 3.34 | 2 | 10
1 | 45 | CONCLUIDO | 5.1376 | 19.46 | 16.51 | 21.08 | 0.35 | 47 | 99.95 | 39.72 | 2 | 45 | 13.24 | 12561.45 | 127.56 | 1446.55 | 112.75 | 64.01 | 21926.75 | 0.57 | 0.77 | 5.28 | 1.33 | 2 | 10
2 | 45 | CONCLUIDO | 5.2994 | 18.87 | 16.18 | 28.56 | 0.52 | 34 | 101.2 | 39.72 | 3 | 0 | 13.49 | 12715.54 | 116.79 | 1446.97 | 100.49 | 64.01 | 15859.84 | 0.64 | 0.79 | 5.31 | 1 | 2 | 10
0 | 60 | CONCLUIDO | 3.9641 | 25.23 | 19.41 | 8.09 | 0.14 | 144 | 124.63 | 45 | 1 | 142 | 18.64 | 15605.44 | 198.59 | 1447.55 | 206.72 | 64.01 | 68426.88 | 0.31 | 0.66 | 5.47 | 4.23 | 2 | 10
1 | 60 | CONCLUIDO | 4.8605 | 20.57 | 16.91 | 16.91 | 0.28 | 60 | 125.95 | 45 | 2 | 58 | 18.95 | 15767.7 | 163.05 | 1446.61 | 125.09 | 64.01 | 28032.6 | 0.51 | 0.76 | 5.32 | 1.73 | 2 | 10
2 | 60 | CONCLUIDO | 5.1967 | 19.24 | 16.19 | 26.98 | 0.42 | 36 | 127.27 | 45 | 3 | 34 | 19.27 | 15930.42 | 145.04 | 1446.54 | 102.33 | 64.01 | 16769.97 | 0.63 | 0.79 | 5.27 | 1.01 | 2 | 10
3 | 60 | CONCLUIDO | 5.3408 | 18.72 | 15.93 | 36.76 | 0.55 | 26 | 128.59 | 45 | 4 | 5 | 19.59 | 16093.6 | 132.12 | 1447.25 | 92.6 | 64.01 | 11956.22 | 0.69 | 0.8 | 5.28 | 0.75 | 2 | 10
4 | 60 | CONCLUIDO | 5.3372 | 18.74 | 15.94 | 36.78 | 0.68 | 26 | 129.92 | 45 | 5 | 0 | 19.92 | 16257.24 | 132.41 | 1446.75 | 92.74 | 64.01 | 12023.45 | 0.69 | 0.8 | 5.29 | 0.76 | 2 | 10
0 | 80 | CONCLUIDO | 3.473 | 28.79 | 20.6 | 6.79 | 0.11 | 182 | 159.12 | 50.28 | 1 | 180 | 27.84 | 19859.16 | 250.39 | 1447.29 | 245.52 | 64.01 | 87633.56 | 0.26 | 0.62 | 5.53 | 5.42 | 2 | 10
1 | 80 | CONCLUIDO | 4.5472 | 21.99 | 17.28 | 14.01 | 0.22 | 74 | 160.54 | 50.28 | 2 | 72 | 28.26 | 20034.4 | 202.66 | 1446.63 | 137.56 | 64.01 | 34197.31 | 0.47 | 0.74 | 5.33 | 2.1 | 2 | 10
2 | 80 | CONCLUIDO | 4.9256 | 20.3 | 16.5 | 21.52 | 0.33 | 46 | 161.97 | 50.28 | 3 | 44 | 28.69 | 20210.21 | 185.63 | 1446.65 | 112.01 | 64.01 | 21562.39 | 0.57 | 0.78 | 5.29 | 1.32 | 2 | 10
3 | 80 | CONCLUIDO | 5.15 | 19.42 | 16.06 | 30.12 | 0.43 | 32 | 163.4 | 50.28 | 4 | 30 | 29.12 | 20386.62 | 172.14 | 1446.64 | 97.75 | 64.01 | 14500.49 | 0.65 | 0.8 | 5.27 | 0.89 | 2 | 10
4 | 80 | CONCLUIDO | 5.2784 | 18.95 | 15.85 | 39.62 | 0.54 | 24 | 164.83 | 50.28 | 5 | 22 | 29.55 | 20563.61 | 160.6 | 1446.38 | 90.84 | 64.01 | 11086.22 | 0.7 | 0.81 | 5.26 | 0.67 | 2 | 10
5 | 80 | CONCLUIDO | 5.3438 | 18.71 | 15.74 | 47.23 | 0.64 | 20 | 166.27 | 50.28 | 6 | 4 | 29.99 | 20741.2 | 151.66 | 1446.58 | 86.99 | 64.01 | 9183.19 | 0.74 | 0.81 | 5.26 | 0.57 | 2 | 10
6 | 80 | CONCLUIDO | 5.3431 | 18.72 | 15.75 | 47.24 | 0.74 | 20 | 167.72 | 50.28 | 7 | 0 | 30.44 | 20919.39 | 152.13 | 1446.57 | 86.76 | 64.01 | 9063.82 | 0.74 | 0.81 | 5.27 | 0.57 | 2 | 10
0 | 35 | CONCLUIDO | 4.6731 | 21.4 | 17.89 | 11.42 | 0.22 | 94 | 80.84 | 35.1 | 1 | 92 | 9.74 | 10204.21 | 129.53 | 1446.79 | 157.33 | 64.01 | 43980.84 | 0.41 | 0.72 | 5.37 | 2.71 | 2 | 10
1 | 35 | CONCLUIDO | 5.2455 | 19.06 | 16.43 | 22.93 | 0.43 | 43 | 82.04 | 35.1 | 2 | 4 | 9.94 | 10352.53 | 104.82 | 1447.15 | 108.11 | 64.01 | 19627.69 | 0.59 | 0.78 | 5.34 | 1.25 | 2 | 10
2 | 35 | CONCLUIDO | 5.2422 | 19.08 | 16.44 | 22.94 | 0.63 | 43 | 83.25 | 35.1 | 3 | 0 | 10.15 | 10501.19 | 106.23 | 1447.24 | 108.34 | 64.01 | 19741.51 | 0.59 | 0.78 | 5.34 | 1.27 | 2 | 10
0 | 50 | CONCLUIDO | 4.231 | 23.64 | 18.82 | 9.03 | 0.16 | 125 | 107.41 | 41.65 | 1 | 123 | 14.77 | 13481.73 | 172.16 | 1447.18 | 188.13 | 64.01 | 59227.91 | 0.34 | 0.68 | 5.41 | 3.64 | 2 | 10
1 | 50 | CONCLUIDO | 5.0373 | 19.85 | 16.66 | 19.22 | 0.32 | 52 | 108.68 | 41.65 | 2 | 50 | 15.03 | 13638.32 | 140.3 | 1446.94 | 117.41 | 64.01 | 24229.62 | 0.55 | 0.77 | 5.3 | 1.48 | 2 | 10
2 | 50 | CONCLUIDO | 5.3231 | 18.79 | 16.06 | 31.09 | 0.48 | 31 | 109.96 | 41.65 | 3 | 10 | 15.31 | 13795.21 | 122.27 | 1446.68 | 97.16 | 64.01 | 14209.11 | 0.66 | 0.8 | 5.29 | 0.88 | 2 | 10
3 | 50 | CONCLUIDO | 5.334 | 18.75 | 16.05 | 32.09 | 0.63 | 30 | 111.23 | 41.65 | 4 | 0 | 15.58 | 13952.52 | 122.22 | 1446.64 | 96.14 | 64.01 | 13705.01 | 0.67 | 0.8 | 5.3 | 0.87 | 2 | 10
0 | 25 | CONCLUIDO | 5.0058 | 19.98 | 17.21 | 14.75 | 0.28 | 70 | 61.76 | 28.92 | 1 | 64 | 6.84 | 7851.41 | 95.13 | 1446.65 | 134.75 | 64.01 | 32812.95 | 0.47 | 0.74 | 5.34 | 2.03 | 2 | 10
1 | 25 | CONCLUIDO | 5.1195 | 19.53 | 16.92 | 17.2 | 0.55 | 59 | 62.92 | 28.92 | 2 | 0 | 7 | 7994.37 | 91.68 | 1447.7 | 123.3 | 64.01 | 27138.67 | 0.52 | 0.76 | 5.38 | 1.74 | 2 | 10
0 | 85 | CONCLUIDO | 3.3756 | 29.62 | 20.81 | 6.57 | 0.11 | 190 | 167.88 | 51.39 | 1 | 188 | 30.49 | 20939.59 | 262.26 | 1447.41 | 253.02 | 64.01 | 91343.86 | 0.25 | 0.61 | 5.52 | 5.63 | 2 | 10
1 | 85 | CONCLUIDO | 4.4541 | 22.45 | 17.44 | 13.41 | 0.21 | 78 | 169.33 | 51.39 | 2 | 76 | 30.94 | 21118.46 | 212.86 | 1446.62 | 142.43 | 64.01 | 36611.76 | 0.45 | 0.73 | 5.35 | 2.26 | 2 | 10
2 | 85 | CONCLUIDO | 4.8699 | 20.53 | 16.54 | 20.67 | 0.31 | 48 | 170.79 | 51.39 | 3 | 46 | 31.4 | 21297.94 | 194.57 | 1446.52 | 113.18 | 64.01 | 22138.17 | 0.57 | 0.77 | 5.29 | 1.36 | 2 | 10
3 | 85 | CONCLUIDO | 5.0888 | 19.65 | 16.13 | 28.46 | 0.41 | 34 | 172.25 | 51.39 | 4 | 32 | 31.86 | 21478.05 | 182.43 | 1446.54 | 99.93 | 64.01 | 15578.43 | 0.64 | 0.79 | 5.27 | 0.95 | 2 | 10
4 | 85 | CONCLUIDO | 5.2224 | 19.15 | 15.89 | 36.68 | 0.51 | 26 | 173.71 | 51.39 | 5 | 24 | 32.32 | 21658.78 | 171.13 | 1446.5 | 92.59 | 64.01 | 11951.31 | 0.69 | 0.8 | 5.25 | 0.72 | 2 | 10
5 | 85 | CONCLUIDO | 5.3087 | 18.84 | 15.75 | 45.01 | 0.61 | 21 | 175.18 | 51.39 | 6 | 18 | 32.79 | 21840.16 | 160.77 | 1446.49 | 87.71 | 64.01 | 9538.29 | 0.73 | 0.81 | 5.25 | 0.58 | 2 | 10
6 | 85 | CONCLUIDO | 5.337 | 18.74 | 15.72 | 49.64 | 0.7 | 19 | 176.66 | 51.39 | 7 | 1 | 33.27 | 22022.17 | 155.43 | 1446.44 | 86.29 | 64.01 | 8836.14 | 0.74 | 0.81 | 5.26 | 0.55 | 2 | 10
7 | 85 | CONCLUIDO | 5.336 | 18.74 | 15.72 | 49.66 | 0.8 | 19 | 178.14 | 51.39 | 8 | 0 | 33.75 | 22204.83 | 156.58 | 1446.76 | 86.23 | 64.01 | 8805.3 | 0.74 | 0.81 | 5.27 | 0.55 | 2 | 10
0 | 20 | CONCLUIDO | 4.9924 | 20.03 | 17.38 | 14.09 | 0.34 | 74 | 51.33 | 24.83 | 1 | 1 | 5.51 | 6564.78 | 82.29 | 1447.76 | 137.29 | 64.01 | 34059.67 | 0.47 | 0.74 | 5.43 | 2.2 | 2 | 10
1 | 20 | CONCLUIDO | 4.9902 | 20.04 | 17.39 | 14.1 | 0.66 | 74 | 52.47 | 24.83 | 2 | 0 | 5.64 | 6705.1 | 84.03 | 1448.05 | 137.5 | 64.01 | 34167.36 | 0.47 | 0.74 | 5.44 | 2.21 | 2 | 10
0 | 65 | CONCLUIDO | 3.8445 | 26.01 | 19.67 | 7.71 | 0.13 | 153 | 133.21 | 46.47 | 1 | 151 | 20.75 | 16663.42 | 211.03 | 1447.22 | 215.72 | 64.01 | 72879.15 | 0.3 | 0.65 | 5.46 | 4.48 | 2 | 10
1 | 65 | CONCLUIDO | 4.7952 | 20.85 | 16.96 | 16.15 | 0.26 | 63 | 134.55 | 46.47 | 2 | 61 | 21.09 | 16828.84 | 172.81 | 1446.82 | 126.91 | 64.01 | 28927.72 | 0.5 | 0.75 | 5.32 | 1.78 | 2 | 10
2 | 65 | CONCLUIDO | 5.1215 | 19.53 | 16.28 | 25.05 | 0.39 | 39 | 135.9 | 46.47 | 3 | 37 | 21.43 | 16994.64 | 155.81 | 1446.59 | 105.12 | 64.01 | 18148.83 | 0.61 | 0.79 | 5.28 | 1.11 | 2 | 10
3 | 65 | CONCLUIDO | 5.3088 | 18.84 | 15.92 | 35.38 | 0.52 | 27 | 137.25 | 46.47 | 4 | 24 | 21.78 | 17160.92 | 141.09 | 1446.46 | 93.39 | 64.01 | 12343.71 | 0.69 | 0.8 | 5.25 | 0.75 | 2 | 10
4 | 65 | CONCLUIDO | 5.3433 | 18.72 | 15.88 | 39.7 | 0.64 | 24 | 138.6 | 46.47 | 5 | 0 | 22.13 | 17327.69 | 137.58 | 1446.86 | 91.14 | 64.01 | 11235.16 | 0.7 | 0.81 | 5.28 | 0.7 | 2 | 10
0 | 75 | CONCLUIDO | 3.5971 | 27.8 | 20.27 | 7.07 | 0.12 | 172 | 150.44 | 49.1 | 1 | 170 | 25.34 | 18787.76 | 236.96 | 1447.27 | 234.57 | 64.01 | 82210.78 | 0.27 | 0.63 | 5.51 | 5.08 | 2 | 10
1 | 75 | CONCLUIDO | 4.6124 | 21.68 | 17.23 | 14.56 | 0.23 | 71 | 151.83 | 49.1 | 2 | 69 | 25.73 | 18959.54 | 193.53 | 1446.59 | 135.99 | 64.01 | 33425.71 | 0.47 | 0.74 | 5.34 | 2.06 | 2 | 10
2 | 75 | CONCLUIDO | 5.0097 | 19.96 | 16.37 | 22.84 | 0.35 | 43 | 153.23 | 49.1 | 3 | 41 | 26.13 | 19131.85 | 175.55 | 1446.46 | 107.89 | 64.01 | 19517.25 | 0.59 | 0.78 | 5.29 | 1.2 | 2 | 10
3 | 75 | CONCLUIDO | 5.1875 | 19.28 | 16.05 | 31.07 | 0.46 | 31 | 154.63 | 49.1 | 4 | 29 | 26.53 | 19304.72 | 163.03 | 1446.58 | 97.44 | 64.01 | 14350.69 | 0.66 | 0.8 | 5.27 | 0.88 | 2 | 10
4 | 75 | CONCLUIDO | 5.321 | 18.79 | 15.81 | 41.26 | 0.57 | 23 | 156.03 | 49.1 | 5 | 20 | 26.94 | 19478.15 | 150.89 | 1446.69 | 89.69 | 64.01 | 10516.54 | 0.71 | 0.81 | 5.25 | 0.64 | 2 | 10
5 | 75 | CONCLUIDO | 5.345 | 18.71 | 15.79 | 45.12 | 0.67 | 21 | 157.44 | 49.1 | 6 | 0 | 27.35 | 19652.13 | 147.04 | 1447.61 | 88.39 | 64.01 | 9877.52 | 0.72 | 0.81 | 5.27 | 0.61 | 2 | 10
0 | 95 | CONCLUIDO | 3.1529 | 31.72 | 21.43 | 6.12 | 0.1 | 210 | 185.69 | 53.44 | 1 | 208 | 36.26 | 23136.14 | 289 | 1447.91 | 273.11 | 64.01 | 101292.17 | 0.23 | 0.6 | 5.56 | 6.24 | 2 | 10
1 | 95 | CONCLUIDO | 4.2984 | 23.26 | 17.63 | 12.45 | 0.19 | 85 | 187.21 | 53.44 | 2 | 83 | 36.77 | 23322.88 | 231.9 | 1446.68 | 149.01 | 64.01 | 39865.5 | 0.43 | 0.73 | 5.35 | 2.45 | 2 | 10
2 | 95 | CONCLUIDO | 4.7506 | 21.05 | 16.65 | 19.21 | 0.28 | 52 | 188.73 | 53.44 | 3 | 50 | 37.29 | 23510.33 | 212.36 | 1446.9 | 116.83 | 64.01 | 23942.17 | 0.55 | 0.77 | 5.3 | 1.47 | 2 | 10
3 | 95 | CONCLUIDO | 4.9848 | 20.06 | 16.21 | 26.29 | 0.37 | 37 | 190.25 | 53.44 | 4 | 35 | 37.82 | 23698.48 | 200.39 | 1446.57 | 102.89 | 64.01 | 17044.73 | 0.62 | 0.79 | 5.27 | 1.04 | 2 | 10
4 | 95 | CONCLUIDO | 5.1149 | 19.55 | 16 | 33.11 | 0.46 | 29 | 191.78 | 53.44 | 5 | 27 | 38.35 | 23887.36 | 191.21 | 1446.53 | 96.09 | 64.01 | 13687.46 | 0.67 | 0.8 | 5.26 | 0.83 | 2 | 10
5 | 95 | CONCLUIDO | 5.2247 | 19.14 | 15.82 | 41.26 | 0.55 | 23 | 193.32 | 53.44 | 6 | 21 | 38.89 | 24076.95 | 181.51 | 1446.54 | 89.92 | 64.01 | 10629.42 | 0.71 | 0.81 | 5.25 | 0.64 | 2 | 10
6 | 95 | CONCLUIDO | 5.2954 | 18.88 | 15.71 | 49.61 | 0.64 | 19 | 194.86 | 53.44 | 7 | 17 | 39.43 | 24267.28 | 172.09 | 1446.52 | 86.3 | 64.01 | 8842.7 | 0.74 | 0.81 | 5.25 | 0.53 | 2 | 10
7 | 95 | CONCLUIDO | 5.3321 | 18.75 | 15.65 | 55.25 | 0.72 | 17 | 196.41 | 53.44 | 8 | 2 | 39.98 | 24458.36 | 165.82 | 1446.61 | 83.96 | 64.01 | 7682.53 | 0.76 | 0.82 | 5.26 | 0.48 | 2 | 10
8 | 95 | CONCLUIDO | 5.3321 | 18.75 | 15.65 | 55.25 | 0.81 | 17 | 197.97 | 53.44 | 9 | 0 | 40.53 | 24650.18 | 166.68 | 1446.77 | 83.98 | 64.01 | 7688.6 | 0.76 | 0.82 | 5.26 | 0.48 | 2 | 10
0 | 55 | CONCLUIDO | 4.0883 | 24.46 | 19.15 | 8.51 | 0.15 | 135 | 116.05 | 43.4 | 1 | 133 | 16.65 | 14546.17 | 185.8 | 1447.16 | 198.44 | 64.01 | 64331.36 | 0.32 | 0.67 | 5.44 | 3.97 | 2 | 10
1 | 55 | CONCLUIDO | 4.9546 | 20.18 | 16.76 | 17.96 | 0.3 | 56 | 117.34 | 43.4 | 2 | 54 | 16.94 | 14705.49 | 151.5 | 1446.51 | 120.74 | 64.01 | 25878.21 | 0.53 | 0.76 | 5.3 | 1.59 | 2 | 10
2 | 55 | CONCLUIDO | 5.2736 | 18.96 | 16.09 | 29.25 | 0.45 | 33 | 118.63 | 43.4 | 3 | 31 | 17.23 | 14865.24 | 132.78 | 1446.55 | 98.65 | 64.01 | 14946.2 | 0.65 | 0.79 | 5.27 | 0.91 | 2 | 10
3 | 55 | CONCLUIDO | 5.3363 | 18.74 | 15.99 | 34.26 | 0.59 | 28 | 119.93 | 43.4 | 4 | 0 | 17.53 | 15025.44 | 127.12 | 1446.76 | 94.21 | 64.01 | 12751.81 | 0.68 | 0.8 | 5.3 | 0.81 | 2 | 10

## gráficos
Selecione o eixo X:
Selecione o eixo Y:
Selecione o eixo Z:
Eixo X | Eixo Y | Eixo Z
0 | 0 | 0
0 | 0 | 0
0 | 0 | 0
0 | 0 | 0
0 | 0 | 0
0 | 0 | 0
0 | 0 | 0
0 | 0 | 0
0 | 0 | 0
0 | 0 | 0
0 | 0 | 0
0 | 0 | 0
0 | 0 | 0
0 | 0 | 0
0 | 0 | 0
0 | 0 | 0
0 | 0 | 0
0 | 0 | 0
0 | 0 | 0
0 | 0 | 0
0 | 0 | 0
0 | 0 | 0
0 | 0 | 0
0 | 0 | 0
0 | 0 | 0
0 | 0 | 0
0 | 0 | 0
0 | 0 | 0
0 | 0 | 0
0 | 0 | 0
0 | 0 | 0
0 | 0 | 0
0 | 0 | 0
0 | 0 | 0
0 | 0 | 0
0 | 0 | 0
0 | 0 | 0
0 | 0 | 0
0 | 0 | 0
0 | 0 | 0
0 | 0 | 0
0 | 0 | 0
0 | 0 | 0
0 | 0 | 0
0 | 0 | 0
0 | 0 | 0
0 | 0 | 0
0 | 0 | 0
0 | 0 | 0
0 | 0 | 0
0 | 0 | 0
0 | 0 | 0
0 | 0 | 0
0 | 0 | 0
0 | 0 | 0
0 | 0 | 0
0 | 0 | 0
0 | 0 | 0
0 | 0 | 0
0 | 0 | 0
0 | 0 | 0
0 | 0 | 0
0 | 0 | 0
0 | 0 | 0
0 | 0 | 0
0 | 0 | 0
0 | 0 | 0
0 | 0 | 0
0 | 0 | 0
0 | 0 | 0
0 | 0 | 0
0 | 0 | 0
0 | 0 | 0
0 | 0 | 0
0 | 0 | 0
0 | 0 | 0
0 | 0 | 0
0 | 0 | 0
0 | 0 | 0
0 | 0 | 0
0 | 0 | 0
0 | 0 | 0
0 | 0 | 0
0 | 0 | 0
0 | 0 | 0
0 | 0 | 0
0 | 0 | 0
0 | 0 | 0
0 | 0 | 0

## hidden (hidden)
Unnamed: 0
Volume de calda [L]
STATUS
Capacidade operacional [ha/h]
Tempo de missao [h]
Tempo util [h]
Tempo por voo [min]
Autonomia Projetada [h]
N° Voos
MTOW [kg]
Massa Estrutura [kg]
Combustível [kg]
Abastecimentos
Massa gerador
Potência gerador [W]
Combustível consumido [L]
Calda cons [L]
Distância percorrida [km]
Distância Pulverizando [km]
RTL ACUMULADO[m]
EOC [km/km]
EOC [h/h]
Tempo de manobra [h]
Tempo rtl_rtw [h]
V pulv [m/s]
V desloc [m/s]