## RESULTADOS_18
Unnamed: 0 | Volume de calda [L] | STATUS | Capacidade operacional [ha/h] | Tempo de missao [h] | Tempo util [h] | Tempo por voo [min] | Autonomia Projetada [h] | N° Voos | MTOW [kg] | Massa Estrutura [kg] | Combustível [kg] | Abastecimentos | Massa gerador | Potência gerador [W] | Combustível consumido [L] | Calda cons [L] | Distância percorrida [km] | Distância Pulverizando [km] | RTL ACUMULADO[m] | EOC [km/km] | EOC [h/h] | Tempo de manobra [h] | Tempo rtl_rtw [h] | V pulv [m/s] | V desloc [m/s]
0 | 100 | CONCLUIDO | 2.7284 | 36.65 | 24.84 | 6.24 | 0.09 | 239 | 194.77 | 54.38 | 1 | 237 | 39.4 | 24256.19 | 326.39 | 5134.93 | 424.07 | 107.97 | 157243.27 | 0.25 | 0.62 | 0.6 | 9.42 | 2 | 10
1 | 100 | CONCLUIDO | 4.3179 | 23.16 | 17.8 | 14.63 | 0.18 | 73 | 196.32 | 54.38 | 2 | 71 | 39.95 | 24447.22 | 200.21 | 5131.06 | 187.87 | 107.97 | 39974.57 | 0.57 | 0.86 | 0.32 | 2.39 | 2 | 10
2 | 100 | CONCLUIDO | 4.5395 | 22.03 | 17.45 | 19.76 | 0.27 | 53 | 197.88 | 54.38 | 3 | 0 | 40.5 | 24639 | 179.35 | 5131 | 174.02 | 107.97 | 33147.91 | 0.62 | 0.88 | 0.37 | 2.04 | 2 | 10

## RESULTADOS_6
Unnamed: 0 | Volume de calda [L] | STATUS | Capacidade operacional [ha/h] | Tempo de missao [h] | Tempo util [h] | Tempo por voo [min] | Autonomia Projetada [h] | N° Voos | MTOW [kg] | Massa Estrutura [kg] | Combustível [kg] | Abastecimentos | Massa gerador | Potência gerador [W] | Combustível consumido [L] | Calda cons [L] | Distância percorrida [km] | Distância Pulverizando [km] | RTL ACUMULADO[m] | EOC [km/km] | EOC [h/h] | Tempo de manobra [h] | Tempo rtl_rtw [h] | V pulv [m/s] | V desloc [m/s]
0 | 40 | CONCLUIDO | 4.0354 | 24.78 | 20.39 | 9.41 | 0.2 | 130 | 89.87 | 37.55 | 1 | 0 | 11.32 | 11317.98 | 132.67 | 5132.7 | 268.14 | 107.97 | 79827.24 | 0.4 | 0.75 | 0.6 | 4.97 | 2 | 10

## RESULTADOS_4
Unnamed: 0 | Volume de calda [L] | STATUS | Capacidade operacional [ha/h] | Tempo de missao [h] | Tempo util [h] | Tempo por voo [min] | Autonomia Projetada [h] | N° Voos | MTOW [kg] | Massa Estrutura [kg] | Combustível [kg] | Abastecimentos | Massa gerador | Potência gerador [W] | Combustível consumido [L] | Calda cons [L] | Distância percorrida [km] | Distância Pulverizando [km] | RTL ACUMULADO[m] | EOC [km/km] | EOC [h/h] | Tempo de manobra [h] | Tempo rtl_rtw [h] | V pulv [m/s] | V desloc [m/s]
0 | 30 | CONCLUIDO | 3.7668 | 26.55 | 22.03 | 7.68 | 0.24 | 172 | 71.52 | 32.27 | 1 | 0 | 8.25 | 9054.6 | 125.73 | 5133.32 | 321.22 | 107.97 | 106155.55 | 0.34 | 0.7 | 0.72 | 6.61 | 2 | 10

## RESULTADOS_1
Unnamed: 0 | Volume de calda [L] | STATUS | Capacidade operacional [ha/h] | Tempo de missao [h] | Tempo util [h] | Tempo por voo [min] | Autonomia Projetada [h] | N° Voos | MTOW [kg] | Massa Estrutura [kg] | Combustível [kg] | Abastecimentos | Massa gerador | Potência gerador [W] | Combustível consumido [L] | Calda cons [L] | Distância percorrida [km] | Distância Pulverizando [km] | RTL ACUMULADO[m] | EOC [km/km] | EOC [h/h] | Tempo de manobra [h] | Tempo rtl_rtw [h] | V pulv [m/s] | V desloc [m/s]
0 | 15 | CONCLUIDO | 2.9289 | 34.14 | 28.63 | 5.01 | 0.43 | 343 | 39.78 | 19.54 | 1 | 0 | 4.24 | 5140 | 112.46 | 5138.73 | 534.25 | 107.97 | 211814.35 | 0.2 | 0.54 | 1.21 | 13.2 | 2 | 10

## RESULTADOS_12
Unnamed: 0 | Volume de calda [L] | STATUS | Capacidade operacional [ha/h] | Tempo de missao [h] | Tempo util [h] | Tempo por voo [min] | Autonomia Projetada [h] | N° Voos | MTOW [kg] | Massa Estrutura [kg] | Combustível [kg] | Abastecimentos | Massa gerador | Potência gerador [W] | Combustível consumido [L] | Calda cons [L] | Distância percorrida [km] | Distância Pulverizando [km] | RTL ACUMULADO[m] | EOC [km/km] | EOC [h/h] | Tempo de manobra [h] | Tempo rtl_rtw [h] | V pulv [m/s] | V desloc [m/s]
0 | 70 | CONCLUIDO | 3.5701 | 28.01 | 21.3 | 8.25 | 0.12 | 155 | 141.81 | 47.83 | 1 | 153 | 22.98 | 17723.39 | 212.17 | 5132.1 | 304.89 | 107.97 | 98072.8 | 0.35 | 0.72 | 0.47 | 5.89 | 2 | 10
1 | 70 | CONCLUIDO | 4.4121 | 22.66 | 18.27 | 14.62 | 0.25 | 75 | 143.17 | 47.83 | 2 | 0 | 23.34 | 17891.86 | 155.44 | 5132.38 | 200.24 | 107.97 | 46151.14 | 0.54 | 0.84 | 0.43 | 2.85 | 2 | 10

## RESULTADOS_16
Unnamed: 0 | Volume de calda [L] | STATUS | Capacidade operacional [ha/h] | Tempo de missao [h] | Tempo util [h] | Tempo por voo [min] | Autonomia Projetada [h] | N° Voos | MTOW [kg] | Massa Estrutura [kg] | Combustível [kg] | Abastecimentos | Massa gerador | Potência gerador [W] | Combustível consumido [L] | Calda cons [L] | Distância percorrida [km] | Distância Pulverizando [km] | RTL ACUMULADO[m] | EOC [km/km] | EOC [h/h] | Tempo de manobra [h] | Tempo rtl_rtw [h] | V pulv [m/s] | V desloc [m/s]
0 | 90 | CONCLUIDO | 2.9834 | 33.52 | 23.63 | 6.75 | 0.1 | 210 | 176.73 | 52.44 | 1 | 208 | 33.29 | 22031.19 | 287.17 | 5133.87 | 382.89 | 107.97 | 136799.24 | 0.28 | 0.65 | 0.57 | 8.21 | 2 | 10
1 | 90 | CONCLUIDO | 4.3137 | 23.18 | 18.34 | 16.19 | 0.2 | 68 | 178.21 | 52.44 | 2 | 65 | 33.77 | 22213.89 | 185.89 | 5131.45 | 208.25 | 107.97 | 50189.88 | 0.52 | 0.84 | 0.29 | 2.93 | 2 | 10
2 | 90 | CONCLUIDO | 4.5316 | 22.07 | 17.58 | 18.19 | 0.3 | 58 | 179.7 | 52.44 | 3 | 0 | 34.26 | 22397.24 | 170.56 | 5131.91 | 178.09 | 107.97 | 35160.6 | 0.61 | 0.87 | 0.38 | 2.17 | 2 | 10

## RESULTADOS_0
Unnamed: 0 | Volume de calda [L] | STATUS | Capacidade operacional [ha/h] | Tempo de missao [h] | Tempo util [h] | Tempo por voo [min] | Autonomia Projetada [h] | N° Voos | MTOW [kg] | Massa Estrutura [kg] | Combustível [kg] | Abastecimentos | Massa gerador | Potência gerador [W] | Combustível consumido [L] | Calda cons [L] | Distância percorrida [km] | Distância Pulverizando [km] | RTL ACUMULADO[m] | EOC [km/km] | EOC [h/h] | Tempo de manobra [h] | Tempo rtl_rtw [h] | V pulv [m/s] | V desloc [m/s]
0 | 10 | CONCLUIDO | 2.3507 | 42.54 | 35.19 | 4.12 | 0.64 | 513 | 26.11 | 12.1 | 1 | 0 | 3.01 | 3454.41 | 101.78 | 5141.15 | 744.99 | 107.97 | 316336.18 | 0.14 | 0.44 | 1.72 | 19.76 | 2 | 10

## RESULTADOS_7
Unnamed: 0 | Volume de calda [L] | STATUS | Capacidade operacional [ha/h] | Tempo de missao [h] | Tempo util [h] | Tempo por voo [min] | Autonomia Projetada [h] | N° Voos | MTOW [kg] | Massa Estrutura [kg] | Combustível [kg] | Abastecimentos | Massa gerador | Potência gerador [W] | Combustível consumido [L] | Calda cons [L] | Distância percorrida [km] | Distância Pulverizando [km] | RTL ACUMULADO[m] | EOC [km/km] | EOC [h/h] | Tempo de manobra [h] | Tempo rtl_rtw [h] | V pulv [m/s] | V desloc [m/s]
0 | 45 | CONCLUIDO | 4.1414 | 24.15 | 19.79 | 10.33 | 0.18 | 115 | 98.71 | 39.72 | 1 | 1 | 12.99 | 12407.75 | 135.94 | 5132.92 | 249.27 | 107.97 | 70465.34 | 0.43 | 0.77 | 0.55 | 4.38 | 2 | 10
1 | 45 | CONCLUIDO | 4.1409 | 24.15 | 19.8 | 10.33 | 0.35 | 115 | 99.95 | 39.72 | 2 | 0 | 13.24 | 12561.45 | 137.59 | 5133.17 | 249.3 | 107.97 | 70479.72 | 0.43 | 0.77 | 0.56 | 4.38 | 2 | 10

## RESULTADOS_10
Unnamed: 0 | Volume de calda [L] | STATUS | Capacidade operacional [ha/h] | Tempo de missao [h] | Tempo util [h] | Tempo por voo [min] | Autonomia Projetada [h] | N° Voos | MTOW [kg] | Massa Estrutura [kg] | Combustível [kg] | Abastecimentos | Massa gerador | Potência gerador [W] | Combustível consumido [L] | Calda cons [L] | Distância percorrida [km] | Distância Pulverizando [km] | RTL ACUMULADO[m] | EOC [km/km] | EOC [h/h] | Tempo de manobra [h] | Tempo rtl_rtw [h] | V pulv [m/s] | V desloc [m/s]
0 | 60 | CONCLUIDO | 3.8999 | 25.64 | 20.24 | 9.49 | 0.14 | 128 | 124.63 | 45 | 1 | 126 | 18.64 | 15605.44 | 175.32 | 5132.55 | 269.19 | 107.97 | 80359.56 | 0.4 | 0.76 | 0.43 | 4.82 | 2 | 10
1 | 60 | CONCLUIDO | 4.3343 | 23.07 | 18.72 | 12.91 | 0.28 | 87 | 125.95 | 45 | 2 | 0 | 18.95 | 15767.7 | 148.35 | 5132.8 | 214.37 | 107.97 | 53156.21 | 0.5 | 0.82 | 0.47 | 3.3 | 2 | 10

## RESULTADOS_14
Unnamed: 0 | Volume de calda [L] | STATUS | Capacidade operacional [ha/h] | Tempo de missao [h] | Tempo util [h] | Tempo por voo [min] | Autonomia Projetada [h] | N° Voos | MTOW [kg] | Massa Estrutura [kg] | Combustível [kg] | Abastecimentos | Massa gerador | Potência gerador [W] | Combustível consumido [L] | Calda cons [L] | Distância percorrida [km] | Distância Pulverizando [km] | RTL ACUMULADO[m] | EOC [km/km] | EOC [h/h] | Tempo de manobra [h] | Tempo rtl_rtw [h] | V pulv [m/s] | V desloc [m/s]
0 | 80 | CONCLUIDO | 3.2641 | 30.64 | 22.45 | 7.4 | 0.11 | 182 | 159.12 | 50.28 | 1 | 180 | 27.84 | 19859.16 | 249.26 | 5132.77 | 343.46 | 107.97 | 117225.67 | 0.31 | 0.68 | 0.51 | 7.03 | 2 | 10
1 | 80 | CONCLUIDO | 4.443 | 22.51 | 18.06 | 16.41 | 0.22 | 66 | 160.54 | 50.28 | 2 | 4 | 28.26 | 20034.4 | 163.99 | 5131.53 | 194.25 | 107.97 | 43201.66 | 0.56 | 0.85 | 0.4 | 2.64 | 2 | 10
2 | 80 | CONCLUIDO | 4.4545 | 22.45 | 18 | 16.36 | 0.33 | 66 | 161.97 | 50.28 | 3 | 0 | 28.69 | 20210.21 | 164.41 | 5131.08 | 191.8 | 107.97 | 41975.16 | 0.56 | 0.85 | 0.41 | 2.59 | 2 | 10

## RESULTADOS_5
Unnamed: 0 | Volume de calda [L] | STATUS | Capacidade operacional [ha/h] | Tempo de missao [h] | Tempo util [h] | Tempo por voo [min] | Autonomia Projetada [h] | N° Voos | MTOW [kg] | Massa Estrutura [kg] | Combustível [kg] | Abastecimentos | Massa gerador | Potência gerador [W] | Combustível consumido [L] | Calda cons [L] | Distância percorrida [km] | Distância Pulverizando [km] | RTL ACUMULADO[m] | EOC [km/km] | EOC [h/h] | Tempo de manobra [h] | Tempo rtl_rtw [h] | V pulv [m/s] | V desloc [m/s]
0 | 35 | CONCLUIDO | 3.9171 | 25.53 | 21.09 | 8.55 | 0.22 | 148 | 80.84 | 35.1 | 1 | 0 | 9.74 | 10204.21 | 129.39 | 5133.46 | 290.93 | 107.97 | 91132.07 | 0.37 | 0.73 | 0.65 | 5.67 | 2 | 10

## RESULTADOS_8
Unnamed: 0 | Volume de calda [L] | STATUS | Capacidade operacional [ha/h] | Tempo de missao [h] | Tempo util [h] | Tempo por voo [min] | Autonomia Projetada [h] | N° Voos | MTOW [kg] | Massa Estrutura [kg] | Combustível [kg] | Abastecimentos | Massa gerador | Potência gerador [W] | Combustível consumido [L] | Calda cons [L] | Distância percorrida [km] | Distância Pulverizando [km] | RTL ACUMULADO[m] | EOC [km/km] | EOC [h/h] | Tempo de manobra [h] | Tempo rtl_rtw [h] | V pulv [m/s] | V desloc [m/s]
0 | 50 | CONCLUIDO | 4.175 | 23.95 | 19.52 | 10.84 | 0.16 | 108 | 107.41 | 41.65 | 1 | 38 | 14.77 | 13481.73 | 142.08 | 5132.52 | 241.85 | 107.97 | 66788.45 | 0.45 | 0.79 | 0.49 | 4.1 | 2 | 10
1 | 50 | CONCLUIDO | 4.2116 | 23.74 | 19.4 | 11.19 | 0.32 | 104 | 108.68 | 41.65 | 2 | 0 | 15.03 | 13638.32 | 141.45 | 5132.99 | 236.43 | 107.97 | 64101.28 | 0.46 | 0.79 | 0.52 | 3.98 | 2 | 10

## RESULTADOS_3
Unnamed: 0 | Volume de calda [L] | STATUS | Capacidade operacional [ha/h] | Tempo de missao [h] | Tempo util [h] | Tempo por voo [min] | Autonomia Projetada [h] | N° Voos | MTOW [kg] | Massa Estrutura [kg] | Combustível [kg] | Abastecimentos | Massa gerador | Potência gerador [W] | Combustível consumido [L] | Calda cons [L] | Distância percorrida [km] | Distância Pulverizando [km] | RTL ACUMULADO[m] | EOC [km/km] | EOC [h/h] | Tempo de manobra [h] | Tempo rtl_rtw [h] | V pulv [m/s] | V desloc [m/s]
0 | 25 | CONCLUIDO | 3.5677 | 28.03 | 23.37 | 6.81 | 0.28 | 206 | 61.76 | 28.92 | 1 | 0 | 6.84 | 7851.41 | 121.97 | 5134.75 | 364.62 | 107.97 | 127684.49 | 0.3 | 0.66 | 0.82 | 7.95 | 2 | 10

## RESULTADOS_15
Unnamed: 0 | Volume de calda [L] | STATUS | Capacidade operacional [ha/h] | Tempo de missao [h] | Tempo util [h] | Tempo por voo [min] | Autonomia Projetada [h] | N° Voos | MTOW [kg] | Massa Estrutura [kg] | Combustível [kg] | Abastecimentos | Massa gerador | Potência gerador [W] | Combustível consumido [L] | Calda cons [L] | Distância percorrida [km] | Distância Pulverizando [km] | RTL ACUMULADO[m] | EOC [km/km] | EOC [h/h] | Tempo de manobra [h] | Tempo rtl_rtw [h] | V pulv [m/s] | V desloc [m/s]
0 | 85 | CONCLUIDO | 3.1216 | 32.03 | 23.02 | 7.05 | 0.11 | 196 | 167.88 | 51.39 | 1 | 194 | 30.49 | 20939.59 | 267.87 | 5133.55 | 362.74 | 107.97 | 126794.76 | 0.3 | 0.67 | 0.53 | 7.6 | 2 | 10
1 | 85 | CONCLUIDO | 4.4441 | 22.5 | 17.96 | 16.84 | 0.21 | 64 | 169.33 | 51.39 | 2 | 27 | 30.94 | 21118.46 | 170.45 | 5130.96 | 192.01 | 107.97 | 42090.46 | 0.56 | 0.85 | 0.37 | 2.55 | 2 | 10
2 | 85 | CONCLUIDO | 4.4971 | 22.24 | 17.76 | 17.19 | 0.31 | 62 | 170.79 | 51.39 | 3 | 0 | 31.4 | 21297.94 | 167.65 | 5131.68 | 183.79 | 107.97 | 37988.76 | 0.59 | 0.86 | 0.4 | 2.35 | 2 | 10

## RESULTADOS_2
Unnamed: 0 | Volume de calda [L] | STATUS | Capacidade operacional [ha/h] | Tempo de missao [h] | Tempo util [h] | Tempo por voo [min] | Autonomia Projetada [h] | N° Voos | MTOW [kg] | Massa Estrutura [kg] | Combustível [kg] | Abastecimentos | Massa gerador | Potência gerador [W] | Combustível consumido [L] | Calda cons [L] | Distância percorrida [km] | Distância Pulverizando [km] | RTL ACUMULADO[m] | EOC [km/km] | EOC [h/h] | Tempo de manobra [h] | Tempo rtl_rtw [h] | V pulv [m/s] | V desloc [m/s]
0 | 20 | CONCLUIDO | 3.3074 | 30.24 | 25.33 | 5.89 | 0.34 | 258 | 51.33 | 24.83 | 1 | 0 | 5.51 | 6564.78 | 117.84 | 5134.96 | 427.74 | 107.97 | 158985.9 | 0.25 | 0.61 | 0.97 | 9.91 | 2 | 10

## RESULTADOS_11
Unnamed: 0 | Volume de calda [L] | STATUS | Capacidade operacional [ha/h] | Tempo de missao [h] | Tempo util [h] | Tempo por voo [min] | Autonomia Projetada [h] | N° Voos | MTOW [kg] | Massa Estrutura [kg] | Combustível [kg] | Abastecimentos | Massa gerador | Potência gerador [W] | Combustível consumido [L] | Calda cons [L] | Distância percorrida [km] | Distância Pulverizando [km] | RTL ACUMULADO[m] | EOC [km/km] | EOC [h/h] | Tempo de manobra [h] | Tempo rtl_rtw [h] | V pulv [m/s] | V desloc [m/s]
0 | 65 | CONCLUIDO | 3.7234 | 26.86 | 20.81 | 8.79 | 0.13 | 142 | 133.21 | 46.47 | 1 | 140 | 20.75 | 16663.42 | 194.55 | 5132.27 | 288.62 | 107.97 | 90006.59 | 0.37 | 0.74 | 0.45 | 5.39 | 2 | 10
1 | 65 | CONCLUIDO | 4.3858 | 22.8 | 18.44 | 13.83 | 0.26 | 80 | 134.55 | 46.47 | 2 | 0 | 21.09 | 16828.84 | 151.63 | 5132.02 | 205.55 | 107.97 | 48781.13 | 0.53 | 0.83 | 0.45 | 3.03 | 2 | 10

## RESULTADOS_13
Unnamed: 0 | Volume de calda [L] | STATUS | Capacidade operacional [ha/h] | Tempo de missao [h] | Tempo util [h] | Tempo por voo [min] | Autonomia Projetada [h] | N° Voos | MTOW [kg] | Massa Estrutura [kg] | Combustível [kg] | Abastecimentos | Massa gerador | Potência gerador [W] | Combustível consumido [L] | Calda cons [L] | Distância percorrida [km] | Distância Pulverizando [km] | RTL ACUMULADO[m] | EOC [km/km] | EOC [h/h] | Tempo de manobra [h] | Tempo rtl_rtw [h] | V pulv [m/s] | V desloc [m/s]
0 | 75 | CONCLUIDO | 3.4068 | 29.35 | 21.91 | 7.78 | 0.12 | 169 | 150.44 | 49.1 | 1 | 167 | 25.34 | 18787.76 | 231.14 | 5133.13 | 325.4 | 107.97 | 108260.09 | 0.33 | 0.7 | 0.49 | 6.49 | 2 | 10
1 | 75 | CONCLUIDO | 4.4851 | 22.3 | 17.88 | 15.33 | 0.23 | 70 | 151.83 | 49.1 | 2 | 0 | 25.73 | 18959.54 | 157.65 | 5131.79 | 186.58 | 107.97 | 39347.09 | 0.58 | 0.86 | 0.43 | 2.47 | 2 | 10

## RESULTADOS_17
Unnamed: 0 | Volume de calda [L] | STATUS | Capacidade operacional [ha/h] | Tempo de missao [h] | Tempo util [h] | Tempo por voo [min] | Autonomia Projetada [h] | N° Voos | MTOW [kg] | Massa Estrutura [kg] | Combustível [kg] | Abastecimentos | Massa gerador | Potência gerador [W] | Combustível consumido [L] | Calda cons [L] | Distância percorrida [km] | Distância Pulverizando [km] | RTL ACUMULADO[m] | EOC [km/km] | EOC [h/h] | Tempo de manobra [h] | Tempo rtl_rtw [h] | V pulv [m/s] | V desloc [m/s]
0 | 95 | CONCLUIDO | 2.8479 | 35.11 | 24.27 | 6.47 | 0.1 | 225 | 185.69 | 53.44 | 1 | 223 | 36.26 | 23136.14 | 307.19 | 5133.98 | 404.76 | 107.97 | 147660.66 | 0.27 | 0.63 | 0.58 | 8.85 | 2 | 10
1 | 95 | CONCLUIDO | 4.3474 | 23 | 17.93 | 15.37 | 0.19 | 70 | 187.21 | 53.44 | 2 | 68 | 36.77 | 23322.88 | 191.33 | 5131.52 | 192.97 | 107.97 | 42539.97 | 0.56 | 0.86 | 0.3 | 2.51 | 2 | 10
2 | 95 | CONCLUIDO | 4.5398 | 22.03 | 17.51 | 19.1 | 0.28 | 55 | 188.73 | 53.44 | 3 | 0 | 37.29 | 23510.33 | 174.99 | 5130.89 | 175.76 | 107.97 | 34010.08 | 0.61 | 0.88 | 0.38 | 2.1 | 2 | 10

## RESULTADOS_9
Unnamed: 0 | Volume de calda [L] | STATUS | Capacidade operacional [ha/h] | Tempo de missao [h] | Tempo util [h] | Tempo por voo [min] | Autonomia Projetada [h] | N° Voos | MTOW [kg] | Massa Estrutura [kg] | Combustível [kg] | Abastecimentos | Massa gerador | Potência gerador [W] | Combustível consumido [L] | Calda cons [L] | Distância percorrida [km] | Distância Pulverizando [km] | RTL ACUMULADO[m] | EOC [km/km] | EOC [h/h] | Tempo de manobra [h] | Tempo rtl_rtw [h] | V pulv [m/s] | V desloc [m/s]
0 | 55 | CONCLUIDO | 4.0683 | 24.58 | 19.75 | 10.3 | 0.15 | 115 | 116.05 | 43.4 | 1 | 101 | 16.65 | 14546.17 | 156.83 | 5131.73 | 252.33 | 107.97 | 71994.39 | 0.43 | 0.78 | 0.42 | 4.33 | 2 | 10
1 | 55 | CONCLUIDO | 4.2767 | 23.38 | 19.03 | 12.02 | 0.3 | 95 | 117.34 | 43.4 | 2 | 0 | 16.94 | 14705.49 | 144.84 | 5132.49 | 224.51 | 107.97 | 58186.47 | 0.48 | 0.81 | 0.5 | 3.61 | 2 | 10

## resultados
Unnamed: 0 | Volume de calda [L] | STATUS | Capacidade operacional [ha/h] | Tempo de missao [h] | Tempo util [h] | Tempo por voo [min] | Autonomia Projetada [h] | N° Voos | MTOW [kg] | Massa Estrutura [kg] | Combustível [kg] | Abastecimentos | Massa gerador | Potência gerador [W] | Combustível consumido [L] | Calda cons [L] | Distância percorrida [km] | Distância Pulverizando [km] | RTL ACUMULADO[m] | EOC [km/km] | EOC [h/h] | Tempo de manobra [h] | Tempo rtl_rtw [h] | V pulv [m/s] | V desloc [m/s]
0 | 100 | CONCLUIDO | 2.7284 | 36.65 | 24.84 | 6.24 | 0.09 | 239 | 194.77 | 54.38 | 1 | 237 | 39.4 | 24256.19 | 326.39 | 5134.93 | 424.07 | 107.97 | 157243.27 | 0.25 | 0.62 | 0.6 | 9.42 | 2 | 10
1 | 100 | CONCLUIDO | 4.3179 | 23.16 | 17.8 | 14.63 | 0.18 | 73 | 196.32 | 54.38 | 2 | 71 | 39.95 | 24447.22 | 200.21 | 5131.06 | 187.87 | 107.97 | 39974.57 | 0.57 | 0.86 | 0.32 | 2.39 | 2 | 10
2 | 100 | CONCLUIDO | 4.5395 | 22.03 | 17.45 | 19.76 | 0.27 | 53 | 197.88 | 54.38 | 3 | 0 | 40.5 | 24639 | 179.35 | 5131 | 174.02 | 107.97 | 33147.91 | 0.62 | 0.88 | 0.37 | 2.04 | 2 | 10
0 | 40 | CONCLUIDO | 4.0354 | 24.78 | 20.39 | 9.41 | 0.2 | 130 | 89.87 | 37.55 | 1 | 0 | 11.32 | 11317.98 | 132.67 | 5132.7 | 268.14 | 107.97 | 79827.24 | 0.4 | 0.75 | 0.6 | 4.97 | 2 | 10
0 | 30 | CONCLUIDO | 3.7668 | 26.55 | 22.03 | 7.68 | 0.24 | 172 | 71.52 | 32.27 | 1 | 0 | 8.25 | 9054.6 | 125.73 | 5133.32 | 321.22 | 107.97 | 106155.55 | 0.34 | 0.7 | 0.72 | 6.61 | 2 | 10
0 | 15 | CONCLUIDO | 2.9289 | 34.14 | 28.63 | 5.01 | 0.43 | 343 | 39.78 | 19.54 | 1 | 0 | 4.24 | 5140 | 112.46 | 5138.73 | 534.25 | 107.97 | 211814.35 | 0.2 | 0.54 | 1.21 | 13.2 | 2 | 10
0 | 70 | CONCLUIDO | 3.5701 | 28.01 | 21.3 | 8.25 | 0.12 | 155 | 141.81 | 47.83 | 1 | 153 | 22.98 | 17723.39 | 212.17 | 5132.1 | 304.89 | 107.97 | 98072.8 | 0.35 | 0.72 | 0.47 | 5.89 | 2 | 10
1 | 70 | CONCLUIDO | 4.4121 | 22.66 | 18.27 | 14.62 | 0.25 | 75 | 143.17 | 47.83 | 2 | 0 | 23.34 | 17891.86 | 155.44 | 5132.38 | 200.24 | 107.97 | 46151.14 | 0.54 | 0.84 | 0.43 | 2.85 | 2 | 10
0 | 90 | CONCLUIDO | 2.9834 | 33.52 | 23.63 | 6.75 | 0.1 | 210 | 176.73 | 52.44 | 1 | 208 | 33.29 | 22031.19 | 287.17 | 5133.87 | 382.89 | 107.97 | 136799.24 | 0.28 | 0.65 | 0.57 | 8.21 | 2 | 10
1 | 90 | CONCLUIDO | 4.3137 | 23.18 | 18.34 | 16.19 | 0.2 | 68 | 178.21 | 52.44 | 2 | 65 | 33.77 | 22213.89 | 185.89 | 5131.45 | 208.25 | 107.97 | 50189.88 | 0.52 | 0.84 | 0.29 | 2.93 | 2 | 10
2 | 90 | CONCLUIDO | 4.5316 | 22.07 | 17.58 | 18.19 | 0.3 | 58 | 179.7 | 52.44 | 3 | 0 | 34.26 | 22397.24 | 170.56 | 5131.91 | 178.09 | 107.97 | 35160.6 | 0.61 | 0.87 | 0.38 | 2.17 | 2 | 10
0 | 10 | CONCLUIDO | 2.3507 | 42.54 | 35.19 | 4.12 | 0.64 | 513 | 26.11 | 12.1 | 1 | 0 | 3.01 | 3454.41 | 101.78 | 5141.15 | 744.99 | 107.97 | 316336.18 | 0.14 | 0.44 | 1.72 | 19.76 | 2 | 10
0 | 45 | CONCLUIDO | 4.1414 | 24.15 | 19.79 | 10.33 | 0.18 | 115 | 98.71 | 39.72 | 1 | 1 | 12.99 | 12407.75 | 135.94 | 5132.92 | 249.27 | 107.97 | 70465.34 | 0.43 | 0.77 | 0.55 | 4.38 | 2 | 10
1 | 45 | CONCLUIDO | 4.1409 | 24.15 | 19.8 | 10.33 | 0.35 | 115 | 99.95 | 39.72 | 2 | 0 | 13.24 | 12561.45 | 137.59 | 5133.17 | 249.3 | 107.97 | 70479.72 | 0.43 | 0.77 | 0.56 | 4.38 | 2 | 10
0 | 60 | CONCLUIDO | 3.8999 | 25.64 | 20.24 | 9.49 | 0.14 | 128 | 124.63 | 45 | 1 | 126 | 18.64 | 15605.44 | 175.32 | 5132.55 | 269.19 | 107.97 | 80359.56 | 0.4 | 0.76 | 0.43 | 4.82 | 2 | 10
1 | 60 | CONCLUIDO | 4.3343 | 23.07 | 18.72 | 12.91 | 0.28 | 87 | 125.95 | 45 | 2 | 0 | 18.95 | 15767.7 | 148.35 | 5132.8 | 214.37 | 107.97 | 53156.21 | 0.5 | 0.82 | 0.47 | 3.3 | 2 | 10
0 | 80 | CONCLUIDO | 3.2641 | 30.64 | 22.45 | 7.4 | 0.11 | 182 | 159.12 | 50.28 | 1 | 180 | 27.84 | 19859.16 | 249.26 | 5132.77 | 343.46 | 107.97 | 117225.67 | 0.31 | 0.68 | 0.51 | 7.03 | 2 | 10
1 | 80 | CONCLUIDO | 4.443 | 22.51 | 18.06 | 16.41 | 0.22 | 66 | 160.54 | 50.28 | 2 | 4 | 28.26 | 20034.4 | 163.99 | 5131.53 | 194.25 | 107.97 | 43201.66 | 0.56 | 0.85 | 0.4 | 2.64 | 2 | 10
2 | 80 | CONCLUIDO | 4.4545 | 22.45 | 18 | 16.36 | 0.33 | 66 | 161.97 | 50.28 | 3 | 0 | 28.69 | 20210.21 | 164.41 | 5131.08 | 191.8 | 107.97 | 41975.16 | 0.56 | 0.85 | 0.41 | 2.59 | 2 | 10
0 | 35 | CONCLUIDO | 3.9171 | 25.53 | 21.09 | 8.55 | 0.22 | 148 | 80.84 | 35.1 | 1 | 0 | 9.74 | 10204.21 | 129.39 | 5133.46 | 290.93 | 107.97 | 91132.07 | 0.37 | 0.73 | 0.65 | 5.67 | 2 | 10
0 | 50 | CONCLUIDO | 4.175 | 23.95 | 19.52 | 10.84 | 0.16 | 108 | 107.41 | 41.65 | 1 | 38 | 14.77 | 13481.73 | 142.08 | 5132.52 | 241.85 | 107.97 | 66788.45 | 0.45 | 0.79 | 0.49 | 4.1 | 2 | 10
1 | 50 | CONCLUIDO | 4.2116 | 23.74 | 19.4 | 11.19 | 0.32 | 104 | 108.68 | 41.65 | 2 | 0 | 15.03 | 13638.32 | 141.45 | 5132.99 | 236.43 | 107.97 | 64101.28 | 0.46 | 0.79 | 0.52 | 3.98 | 2 | 10
0 | 25 | CONCLUIDO | 3.5677 | 28.03 | 23.37 | 6.81 | 0.28 | 206 | 61.76 | 28.92 | 1 | 0 | 6.84 | 7851.41 | 121.97 | 5134.75 | 364.62 | 107.97 | 127684.49 | 0.3 | 0.66 | 0.82 | 7.95 | 2 | 10
0 | 85 | CONCLUIDO | 3.1216 | 32.03 | 23.02 | 7.05 | 0.11 | 196 | 167.88 | 51.39 | 1 | 194 | 30.49 | 20939.59 | 267.87 | 5133.55 | 362.74 | 107.97 | 126794.76 | 0.3 | 0.67 | 0.53 | 7.6 | 2 | 10
1 | 85 | CONCLUIDO | 4.4441 | 22.5 | 17.96 | 16.84 | 0.21 | 64 | 169.33 | 51.39 | 2 | 27 | 30.94 | 21118.46 | 170.45 | 5130.96 | 192.01 | 107.97 | 42090.46 | 0.56 | 0.85 | 0.37 | 2.55 | 2 | 10
2 | 85 | CONCLUIDO | 4.4971 | 22.24 | 17.76 | 17.19 | 0.31 | 62 | 170.79 | 51.39 | 3 | 0 | 31.4 | 21297.94 | 167.65 | 5131.68 | 183.79 | 107.97 | 37988.76 | 0.59 | 0.86 | 0.4 | 2.35 | 2 | 10
0 | 20 | CONCLUIDO | 3.3074 | 30.24 | 25.33 | 5.89 | 0.34 | 258 | 51.33 | 24.83 | 1 | 0 | 5.51 | 6564.78 | 117.84 | 5134.96 | 427.74 | 107.97 | 158985.9 | 0.25 | 0.61 | 0.97 | 9.91 | 2 | 10
0 | 65 | CONCLUIDO | 3.7234 | 26.86 | 20.81 | 8.79 | 0.13 | 142 | 133.21 | 46.47 | 1 | 140 | 20.75 | 16663.42 | 194.55 | 5132.27 | 288.62 | 107.97 | 90006.59 | 0.37 | 0.74 | 0.45 | 5.39 | 2 | 10
1 | 65 | CONCLUIDO | 4.3858 | 22.8 | 18.44 | 13.83 | 0.26 | 80 | 134.55 | 46.47 | 2 | 0 | 21.09 | 16828.84 | 151.63 | 5132.02 | 205.55 | 107.97 | 48781.13 | 0.53 | 0.83 | 0.45 | 3.03 | 2 | 10
0 | 75 | CONCLUIDO | 3.4068 | 29.35 | 21.91 | 7.78 | 0.12 | 169 | 150.44 | 49.1 | 1 | 167 | 25.34 | 18787.76 | 231.14 | 5133.13 | 325.4 | 107.97 | 108260.09 | 0.33 | 0.7 | 0.49 | 6.49 | 2 | 10
1 | 75 | CONCLUIDO | 4.4851 | 22.3 | 17.88 | 15.33 | 0.23 | 70 | 151.83 | 49.1 | 2 | 0 | 25.73 | 18959.54 | 157.65 | 5131.79 | 186.58 | 107.97 | 39347.09 | 0.58 | 0.86 | 0.43 | 2.47 | 2 | 10
0 | 95 | CONCLUIDO | 2.8479 | 35.11 | 24.27 | 6.47 | 0.1 | 225 | 185.69 | 53.44 | 1 | 223 | 36.26 | 23136.14 | 307.19 | 5133.98 | 404.76 | 107.97 | 147660.66 | 0.27 | 0.63 | 0.58 | 8.85 | 2 | 10
1 | 95 | CONCLUIDO | 4.3474 | 23 | 17.93 | 15.37 | 0.19 | 70 | 187.21 | 53.44 | 2 | 68 | 36.77 | 23322.88 | 191.33 | 5131.52 | 192.97 | 107.97 | 42539.97 | 0.56 | 0.86 | 0.3 | 2.51 | 2 | 10
2 | 95 | CONCLUIDO | 4.5398 | 22.03 | 17.51 | 19.1 | 0.28 | 55 | 188.73 | 53.44 | 3 | 0 | 37.29 | 23510.33 | 174.99 | 5130.89 | 175.76 | 107.97 | 34010.08 | 0.61 | 0.88 | 0.38 | 2.1 | 2 | 10
0 | 55 | CONCLUIDO | 4.0683 | 24.58 | 19.75 | 10.3 | 0.15 | 115 | 116.05 | 43.4 | 1 | 101 | 16.65 | 14546.17 | 156.83 | 5131.73 | 252.33 | 107.97 | 71994.39 | 0.43 | 0.78 | 0.42 | 4.33 | 2 | 10
1 | 55 | CONCLUIDO | 4.2767 | 23.38 | 19.03 | 12.02 | 0.3 | 95 | 117.34 | 43.4 | 2 | 0 | 16.94 | 14705.49 | 144.84 | 5132.49 | 224.51 | 107.97 | 58186.47 | 0.48 | 0.81 | 0.5 | 3.61 | 2 | 10

## gráficos
Selecione o eixo X:
Selecione o eixo Y:
Selecione o eixo Z:
Eixo X | Eixo Y | Eixo Z
0 | 0 | 0
0 | 0 | 0
0 | 0 | 0
0 | 0 | 0
0 | 0 | 0
0 | 0 | 0
0 | 0 | 0
0 | 0 | 0
0 | 0 | 0
0 | 0 | 0
0 | 0 | 0
0 | 0 | 0
0 | 0 | 0
0 | 0 | 0
0 | 0 | 0
0 | 0 | 0
0 | 0 | 0
0 | 0 | 0
0 | 0 | 0
0 | 0 | 0
0 | 0 | 0
0 | 0 | 0
0 | 0 | 0
0 | 0 | 0
0 | 0 | 0
0 | 0 | 0
0 | 0 | 0
0 | 0 | 0
0 | 0 | 0
0 | 0 | 0
0 | 0 | 0
0 | 0 | 0
0 | 0 | 0
0 | 0 | 0
0 | 0 | 0
0 | 0 | 0

## hidden (hidden)
Unnamed: 0
Volume de calda [L]
STATUS
Capacidade operacional [ha/h]
Tempo de missao [h]
Tempo util [h]
Tempo por voo [min]
Autonomia Projetada [h]
N° Voos
MTOW [kg]
Massa Estrutura [kg]
Combustível [kg]
Abastecimentos
Massa gerador
Potência gerador [W]
Combustível consumido [L]
Calda cons [L]
Distância percorrida [km]
Distância Pulverizando [km]
RTL ACUMULADO[m]
EOC [km/km]
EOC [h/h]
Tempo de manobra [h]
Tempo rtl_rtw [h]
V pulv [m/s]
V desloc [m/s]