## RESULTADOS_18
Unnamed: 0 | Volume de calda [L] | STATUS | Capacidade operacional [ha/h] | Tempo de missao [h] | Tempo util [h] | Tempo por voo [min] | Autonomia Projetada [h] | N° Voos | MTOW [kg] | Massa Estrutura [kg] | Combustível [kg] | Abastecimentos | Massa gerador | Potência gerador [W] | Combustível consumido [L] | Calda cons [L] | Distância percorrida [km] | Distância Pulverizando [km] | RTL ACUMULADO[m] | EOC [km/km] | EOC [h/h] | Tempo de manobra [h] | Tempo rtl_rtw [h] | V pulv [m/s] | V desloc [m/s]
0 | 100 | CONCLUIDO | 4.8955 | 20.43 | 12.85 | 5.93 | 0.09 | 130 | 194.77 | 54.38 | 1 | 128 | 39.4 | 24256.19 | 176.63 | 791.74 | 225.43 | 51.04 | 85433.76 | 0.23 | 0.56 | 0.31 | 5.09 | 2 | 10
1 | 100 | CONCLUIDO | 7.2467 | 13.8 | 9.46 | 12.07 | 0.18 | 47 | 196.32 | 54.38 | 2 | 45 | 39.95 | 24447.22 | 125.84 | 791.49 | 111.05 | 51.04 | 28662.56 | 0.46 | 0.76 | 0.18 | 1.69 | 2 | 10
2 | 100 | CONCLUIDO | 7.9977 | 12.5 | 8.86 | 18.33 | 0.27 | 29 | 197.88 | 54.38 | 3 | 27 | 40.5 | 24639 | 114.34 | 791.59 | 91.15 | 51.04 | 18802.29 | 0.56 | 0.82 | 0.16 | 1.1 | 2 | 10
3 | 100 | CONCLUIDO | 8.5241 | 11.73 | 8.44 | 25.31 | 0.36 | 20 | 199.44 | 54.38 | 4 | 18 | 41.06 | 24831.54 | 104.78 | 791.4 | 76.97 | 51.04 | 11756.24 | 0.66 | 0.86 | 0.14 | 0.68 | 2 | 10
4 | 100 | CONCLUIDO | 8.7116 | 11.48 | 8.34 | 31.27 | 0.44 | 16 | 201.01 | 54.38 | 5 | 14 | 41.63 | 25024.84 | 99.99 | 791.32 | 73.92 | 51.04 | 10249.21 | 0.69 | 0.87 | 0.13 | 0.58 | 2 | 10
5 | 100 | CONCLUIDO | 8.888 | 11.25 | 8.23 | 37.98 | 0.53 | 13 | 202.58 | 54.38 | 6 | 11 | 42.2 | 25218.93 | 94.12 | 791.29 | 70.45 | 51.04 | 8528.55 | 0.72 | 0.88 | 0.12 | 0.47 | 2 | 10
6 | 100 | CONCLUIDO | 9.1047 | 10.98 | 8.08 | 48.47 | 0.61 | 10 | 204.16 | 54.38 | 7 | 8 | 42.78 | 25413.94 | 87.06 | 791.25 | 65 | 51.04 | 5818.75 | 0.79 | 0.89 | 0.12 | 0.32 | 2 | 10
7 | 100 | CONCLUIDO | 9.1508 | 10.93 | 8.06 | 53.74 | 0.69 | 9 | 205.75 | 54.38 | 8 | 1 | 43.37 | 25609.61 | 84.71 | 791.26 | 64.21 | 51.04 | 5430.51 | 0.79 | 0.9 | 0.13 | 0.3 | 2 | 10
8 | 100 | CONCLUIDO | 9.1496 | 10.93 | 8.06 | 53.75 | 0.77 | 9 | 207.34 | 54.38 | 9 | 0 | 43.96 | 25806.1 | 85.39 | 791.26 | 64.21 | 51.04 | 5430.87 | 0.79 | 0.9 | 0.13 | 0.3 | 2 | 10

## RESULTADOS_6
Unnamed: 0 | Volume de calda [L] | STATUS | Capacidade operacional [ha/h] | Tempo de missao [h] | Tempo util [h] | Tempo por voo [min] | Autonomia Projetada [h] | N° Voos | MTOW [kg] | Massa Estrutura [kg] | Combustível [kg] | Abastecimentos | Massa gerador | Potência gerador [W] | Combustível consumido [L] | Calda cons [L] | Distância percorrida [km] | Distância Pulverizando [km] | RTL ACUMULADO[m] | EOC [km/km] | EOC [h/h] | Tempo de manobra [h] | Tempo rtl_rtw [h] | V pulv [m/s] | V desloc [m/s]
0 | 40 | CONCLUIDO | 7.7985 | 12.82 | 9.83 | 10.53 | 0.2 | 56 | 89.87 | 37.55 | 1 | 54 | 11.32 | 11317.98 | 75.87 | 791.61 | 123.41 | 51.04 | 34795.86 | 0.41 | 0.74 | 0.19 | 2.06 | 2 | 10
1 | 40 | CONCLUIDO | 9.1792 | 10.89 | 8.54 | 23.29 | 0.39 | 22 | 91.1 | 37.55 | 2 | 10 | 11.54 | 11468.97 | 56.37 | 791.32 | 79.89 | 51.04 | 13207.65 | 0.64 | 0.85 | 0.16 | 0.78 | 2 | 10
2 | 40 | CONCLUIDO | 9.1956 | 10.87 | 8.54 | 24.39 | 0.57 | 21 | 92.32 | 37.55 | 3 | 0 | 11.77 | 11620.34 | 56.33 | 791.52 | 79.56 | 51.04 | 13043.81 | 0.64 | 0.85 | 0.17 | 0.78 | 2 | 10

## RESULTADOS_4
Unnamed: 0 | Volume de calda [L] | STATUS | Capacidade operacional [ha/h] | Tempo de missao [h] | Tempo util [h] | Tempo por voo [min] | Autonomia Projetada [h] | N° Voos | MTOW [kg] | Massa Estrutura [kg] | Combustível [kg] | Abastecimentos | Massa gerador | Potência gerador [W] | Combustível consumido [L] | Calda cons [L] | Distância percorrida [km] | Distância Pulverizando [km] | RTL ACUMULADO[m] | EOC [km/km] | EOC [h/h] | Tempo de manobra [h] | Tempo rtl_rtw [h] | V pulv [m/s] | V desloc [m/s]
0 | 30 | CONCLUIDO | 8.5671 | 11.67 | 9.18 | 13.11 | 0.24 | 42 | 71.52 | 32.27 | 1 | 40 | 8.25 | 9054.6 | 56.85 | 791.37 | 101.26 | 51.04 | 23793.4 | 0.5 | 0.79 | 0.18 | 1.41 | 2 | 10
1 | 30 | CONCLUIDO | 9.03 | 11.07 | 8.79 | 18.85 | 0.48 | 28 | 72.7 | 32.27 | 2 | 0 | 8.43 | 9200.25 | 50.4 | 791.46 | 87.72 | 51.04 | 17092.41 | 0.58 | 0.82 | 0.19 | 1.03 | 2 | 10

## RESULTADOS_1
Unnamed: 0 | Volume de calda [L] | STATUS | Capacidade operacional [ha/h] | Tempo de missao [h] | Tempo util [h] | Tempo por voo [min] | Autonomia Projetada [h] | N° Voos | MTOW [kg] | Massa Estrutura [kg] | Combustível [kg] | Abastecimentos | Massa gerador | Potência gerador [W] | Combustível consumido [L] | Calda cons [L] | Distância percorrida [km] | Distância Pulverizando [km] | RTL ACUMULADO[m] | EOC [km/km] | EOC [h/h] | Tempo de manobra [h] | Tempo rtl_rtw [h] | V pulv [m/s] | V desloc [m/s]
0 | 15 | CONCLUIDO | 8.2913 | 12.06 | 9.76 | 10.85 | 0.43 | 54 | 39.78 | 19.54 | 1 | 0 | 4.24 | 5140 | 38.15 | 791.67 | 118.73 | 51.04 | 32467.23 | 0.43 | 0.74 | 0.26 | 2 | 2 | 10

## RESULTADOS_12
Unnamed: 0 | Volume de calda [L] | STATUS | Capacidade operacional [ha/h] | Tempo de missao [h] | Tempo util [h] | Tempo por voo [min] | Autonomia Projetada [h] | N° Voos | MTOW [kg] | Massa Estrutura [kg] | Combustível [kg] | Abastecimentos | Massa gerador | Potência gerador [W] | Combustível consumido [L] | Calda cons [L] | Distância percorrida [km] | Distância Pulverizando [km] | RTL ACUMULADO[m] | EOC [km/km] | EOC [h/h] | Tempo de manobra [h] | Tempo rtl_rtw [h] | V pulv [m/s] | V desloc [m/s]
0 | 70 | CONCLUIDO | 6.2104 | 16.1 | 11.24 | 7.41 | 0.12 | 91 | 141.81 | 47.83 | 1 | 89 | 22.98 | 17723.39 | 123.92 | 791.58 | 170.89 | 51.04 | 58362.74 | 0.3 | 0.64 | 0.25 | 3.48 | 2 | 10
1 | 70 | CONCLUIDO | 8.1614 | 12.25 | 9.01 | 15.45 | 0.25 | 35 | 143.17 | 47.83 | 2 | 33 | 23.34 | 17891.86 | 93.78 | 791.47 | 96.88 | 51.04 | 21633.99 | 0.53 | 0.8 | 0.15 | 1.25 | 2 | 10
2 | 70 | CONCLUIDO | 8.8281 | 11.33 | 8.49 | 24.26 | 0.37 | 21 | 144.54 | 47.83 | 3 | 19 | 23.71 | 18060.85 | 82.7 | 791.44 | 78.81 | 51.04 | 12673.33 | 0.65 | 0.85 | 0.14 | 0.73 | 2 | 10
3 | 70 | CONCLUIDO | 9.132 | 10.95 | 8.29 | 33.16 | 0.49 | 15 | 145.92 | 47.83 | 4 | 12 | 24.09 | 18230.35 | 74.43 | 791.35 | 72.11 | 51.04 | 9350.49 | 0.71 | 0.87 | 0.13 | 0.53 | 2 | 10
4 | 70 | CONCLUIDO | 9.259 | 10.8 | 8.2 | 37.83 | 0.6 | 13 | 147.3 | 47.83 | 5 | 0 | 24.47 | 18400.38 | 70.73 | 791.4 | 68.28 | 51.04 | 7447.27 | 0.75 | 0.88 | 0.15 | 0.44 | 2 | 10

## RESULTADOS_16
Unnamed: 0 | Volume de calda [L] | STATUS | Capacidade operacional [ha/h] | Tempo de missao [h] | Tempo util [h] | Tempo por voo [min] | Autonomia Projetada [h] | N° Voos | MTOW [kg] | Massa Estrutura [kg] | Combustível [kg] | Abastecimentos | Massa gerador | Potência gerador [W] | Combustível consumido [L] | Calda cons [L] | Distância percorrida [km] | Distância Pulverizando [km] | RTL ACUMULADO[m] | EOC [km/km] | EOC [h/h] | Tempo de manobra [h] | Tempo rtl_rtw [h] | V pulv [m/s] | V desloc [m/s]
0 | 90 | CONCLUIDO | 5.2817 | 18.93 | 12.35 | 6.33 | 0.1 | 117 | 176.73 | 52.44 | 1 | 115 | 33.29 | 22031.19 | 158.92 | 791.79 | 208.38 | 51.04 | 76974.54 | 0.24 | 0.59 | 0.3 | 4.59 | 2 | 10
1 | 90 | CONCLUIDO | 7.5629 | 13.22 | 9.27 | 12.94 | 0.2 | 43 | 178.21 | 52.44 | 2 | 41 | 33.77 | 22213.89 | 114.86 | 791.63 | 104.63 | 51.04 | 25470.99 | 0.49 | 0.78 | 0.18 | 1.51 | 2 | 10
2 | 90 | CONCLUIDO | 8.29 | 12.06 | 8.72 | 20.12 | 0.3 | 26 | 179.7 | 52.44 | 3 | 24 | 34.26 | 22397.24 | 103.83 | 791.32 | 86.59 | 51.04 | 16538.33 | 0.59 | 0.83 | 0.15 | 0.96 | 2 | 10
3 | 90 | CONCLUIDO | 8.7968 | 11.37 | 8.31 | 27.69 | 0.39 | 18 | 181.19 | 52.44 | 4 | 16 | 34.75 | 22581.25 | 94.38 | 791.34 | 72.76 | 51.04 | 9663.27 | 0.7 | 0.87 | 0.13 | 0.55 | 2 | 10
4 | 90 | CONCLUIDO | 8.9537 | 11.17 | 8.25 | 35.36 | 0.49 | 14 | 182.69 | 52.44 | 5 | 12 | 35.25 | 22766.06 | 89.26 | 791.25 | 70.81 | 51.04 | 8705.2 | 0.72 | 0.88 | 0.13 | 0.49 | 2 | 10
5 | 90 | CONCLUIDO | 9.1202 | 10.96 | 8.15 | 44.47 | 0.58 | 11 | 184.19 | 52.44 | 6 | 9 | 35.75 | 22951.43 | 82.9 | 791.27 | 67.67 | 51.04 | 7149.43 | 0.75 | 0.89 | 0.12 | 0.39 | 2 | 10
6 | 90 | CONCLUIDO | 9.1811 | 10.89 | 8.12 | 48.7 | 0.67 | 10 | 185.7 | 52.44 | 7 | 0 | 36.26 | 23137.49 | 79.9 | 791.29 | 65.91 | 51.04 | 6277.48 | 0.77 | 0.89 | 0.14 | 0.36 | 2 | 10

## RESULTADOS_0
Unnamed: 0 | Volume de calda [L] | STATUS | Capacidade operacional [ha/h] | Tempo de missao [h] | Tempo util [h] | Tempo por voo [min] | Autonomia Projetada [h] | N° Voos | MTOW [kg] | Massa Estrutura [kg] | Combustível [kg] | Abastecimentos | Massa gerador | Potência gerador [W] | Combustível consumido [L] | Calda cons [L] | Distância percorrida [km] | Distância Pulverizando [km] | RTL ACUMULADO[m] | EOC [km/km] | EOC [h/h] | Tempo de manobra [h] | Tempo rtl_rtw [h] | V pulv [m/s] | V desloc [m/s]
0 | 10 | CONCLUIDO | 7.5031 | 13.33 | 10.79 | 8.09 | 0.64 | 80 | 26.11 | 12.1 | 1 | 0 | 3.01 | 3454.41 | 31.19 | 791.76 | 152.27 | 51.04 | 49107.48 | 0.34 | 0.67 | 0.34 | 3.03 | 2 | 10

## RESULTADOS_7
Unnamed: 0 | Volume de calda [L] | STATUS | Capacidade operacional [ha/h] | Tempo de missao [h] | Tempo util [h] | Tempo por voo [min] | Autonomia Projetada [h] | N° Voos | MTOW [kg] | Massa Estrutura [kg] | Combustível [kg] | Abastecimentos | Massa gerador | Potência gerador [W] | Combustível consumido [L] | Calda cons [L] | Distância percorrida [km] | Distância Pulverizando [km] | RTL ACUMULADO[m] | EOC [km/km] | EOC [h/h] | Tempo de manobra [h] | Tempo rtl_rtw [h] | V pulv [m/s] | V desloc [m/s]
0 | 45 | CONCLUIDO | 7.5063 | 13.32 | 10.06 | 9.74 | 0.18 | 62 | 98.71 | 39.72 | 1 | 60 | 12.99 | 12407.75 | 83.98 | 791.55 | 131.27 | 51.04 | 38698.39 | 0.39 | 0.72 | 0.21 | 2.3 | 2 | 10
1 | 45 | CONCLUIDO | 9.0061 | 11.1 | 8.62 | 21.56 | 0.35 | 24 | 99.95 | 39.72 | 2 | 22 | 13.24 | 12561.45 | 63.27 | 791.32 | 83.23 | 51.04 | 14864.42 | 0.61 | 0.84 | 0.15 | 0.86 | 2 | 10
2 | 45 | CONCLUIDO | 9.2317 | 10.83 | 8.45 | 26.7 | 0.52 | 19 | 101.2 | 39.72 | 3 | 0 | 13.49 | 12715.54 | 58.7 | 791.28 | 76.72 | 51.04 | 11634.61 | 0.67 | 0.85 | 0.17 | 0.69 | 2 | 10

## RESULTADOS_10
Unnamed: 0 | Volume de calda [L] | STATUS | Capacidade operacional [ha/h] | Tempo de missao [h] | Tempo util [h] | Tempo por voo [min] | Autonomia Projetada [h] | N° Voos | MTOW [kg] | Massa Estrutura [kg] | Combustível [kg] | Abastecimentos | Massa gerador | Potência gerador [W] | Combustível consumido [L] | Calda cons [L] | Distância percorrida [km] | Distância Pulverizando [km] | RTL ACUMULADO[m] | EOC [km/km] | EOC [h/h] | Tempo de manobra [h] | Tempo rtl_rtw [h] | V pulv [m/s] | V desloc [m/s]
0 | 60 | CONCLUIDO | 6.6764 | 14.98 | 10.8 | 8.1 | 0.14 | 80 | 124.63 | 45 | 1 | 78 | 18.64 | 15605.44 | 108.39 | 791.56 | 156.16 | 51.04 | 51048.73 | 0.33 | 0.67 | 0.23 | 3.04 | 2 | 10
1 | 60 | CONCLUIDO | 8.3441 | 11.98 | 9.03 | 16.94 | 0.28 | 32 | 125.95 | 45 | 2 | 30 | 18.95 | 15767.7 | 84.19 | 791.37 | 97.32 | 51.04 | 21871.85 | 0.52 | 0.8 | 0.16 | 1.27 | 2 | 10
2 | 60 | CONCLUIDO | 9.1389 | 10.94 | 8.35 | 27.83 | 0.42 | 18 | 127.27 | 45 | 3 | 16 | 19.27 | 15930.42 | 70.51 | 791.35 | 74.35 | 51.04 | 10454.09 | 0.69 | 0.87 | 0.13 | 0.59 | 2 | 10
3 | 60 | CONCLUIDO | 9.245 | 10.82 | 8.3 | 33.2 | 0.55 | 15 | 128.59 | 45 | 4 | 0 | 19.59 | 16093.6 | 66.18 | 791.38 | 71.89 | 51.04 | 9243.32 | 0.71 | 0.87 | 0.15 | 0.54 | 2 | 10

## RESULTADOS_14
Unnamed: 0 | Volume de calda [L] | STATUS | Capacidade operacional [ha/h] | Tempo de missao [h] | Tempo util [h] | Tempo por voo [min] | Autonomia Projetada [h] | N° Voos | MTOW [kg] | Massa Estrutura [kg] | Combustível [kg] | Abastecimentos | Massa gerador | Potência gerador [W] | Combustível consumido [L] | Calda cons [L] | Distância percorrida [km] | Distância Pulverizando [km] | RTL ACUMULADO[m] | EOC [km/km] | EOC [h/h] | Tempo de manobra [h] | Tempo rtl_rtw [h] | V pulv [m/s] | V desloc [m/s]
0 | 80 | CONCLUIDO | 5.7242 | 17.47 | 11.79 | 6.8 | 0.11 | 104 | 159.12 | 50.28 | 1 | 102 | 27.84 | 19859.16 | 141.07 | 791.65 | 189.37 | 51.04 | 67534.58 | 0.27 | 0.61 | 0.28 | 4.03 | 2 | 10
1 | 80 | CONCLUIDO | 8.0037 | 12.49 | 8.95 | 14.12 | 0.22 | 38 | 160.54 | 50.28 | 2 | 36 | 28.26 | 20034.4 | 101.99 | 791.45 | 93.66 | 51.04 | 20008.65 | 0.55 | 0.81 | 0.16 | 1.18 | 2 | 10
2 | 80 | CONCLUIDO | 8.527 | 11.73 | 8.63 | 21.57 | 0.33 | 24 | 161.97 | 50.28 | 3 | 22 | 28.69 | 20210.21 | 94.04 | 791.45 | 83.5 | 51.04 | 14999.61 | 0.61 | 0.84 | 0.15 | 0.87 | 2 | 10
3 | 80 | CONCLUIDO | 8.8504 | 11.3 | 8.43 | 29.74 | 0.43 | 17 | 163.4 | 50.28 | 4 | 15 | 29.12 | 20386.62 | 86.88 | 791.25 | 76.99 | 51.04 | 11782.05 | 0.66 | 0.86 | 0.13 | 0.67 | 2 | 10
4 | 80 | CONCLUIDO | 9.1006 | 10.99 | 8.24 | 38.05 | 0.54 | 13 | 164.83 | 50.28 | 5 | 11 | 29.55 | 20563.61 | 78.49 | 791.45 | 71.05 | 51.04 | 8829.49 | 0.72 | 0.88 | 0.12 | 0.48 | 2 | 10
5 | 80 | CONCLUIDO | 9.2298 | 10.83 | 8.16 | 44.48 | 0.64 | 11 | 166.27 | 50.28 | 6 | 0 | 29.99 | 20741.2 | 75.18 | 791.27 | 67.24 | 51.04 | 6937.42 | 0.76 | 0.89 | 0.14 | 0.4 | 2 | 10

## RESULTADOS_5
Unnamed: 0 | Volume de calda [L] | STATUS | Capacidade operacional [ha/h] | Tempo de missao [h] | Tempo util [h] | Tempo por voo [min] | Autonomia Projetada [h] | N° Voos | MTOW [kg] | Massa Estrutura [kg] | Combustível [kg] | Abastecimentos | Massa gerador | Potência gerador [W] | Combustível consumido [L] | Calda cons [L] | Distância percorrida [km] | Distância Pulverizando [km] | RTL ACUMULADO[m] | EOC [km/km] | EOC [h/h] | Tempo de manobra [h] | Tempo rtl_rtw [h] | V pulv [m/s] | V desloc [m/s]
0 | 35 | CONCLUIDO | 8.114 | 12.32 | 9.57 | 11.49 | 0.22 | 50 | 80.84 | 35.1 | 1 | 48 | 9.74 | 10204.21 | 67.3 | 791.37 | 114.77 | 51.04 | 30507.88 | 0.44 | 0.75 | 0.19 | 1.81 | 2 | 10
1 | 35 | CONCLUIDO | 9.1234 | 10.96 | 8.66 | 21.64 | 0.43 | 24 | 82.04 | 35.1 | 2 | 0 | 9.94 | 10352.53 | 53.31 | 791.39 | 83.5 | 51.04 | 15001.23 | 0.61 | 0.83 | 0.17 | 0.9 | 2 | 10

## RESULTADOS_8
Unnamed: 0 | Volume de calda [L] | STATUS | Capacidade operacional [ha/h] | Tempo de missao [h] | Tempo util [h] | Tempo por voo [min] | Autonomia Projetada [h] | N° Voos | MTOW [kg] | Massa Estrutura [kg] | Combustível [kg] | Abastecimentos | Massa gerador | Potência gerador [W] | Combustível consumido [L] | Calda cons [L] | Distância percorrida [km] | Distância Pulverizando [km] | RTL ACUMULADO[m] | EOC [km/km] | EOC [h/h] | Tempo de manobra [h] | Tempo rtl_rtw [h] | V pulv [m/s] | V desloc [m/s]
0 | 50 | CONCLUIDO | 7.2149 | 13.86 | 10.31 | 9.1 | 0.16 | 68 | 107.41 | 41.65 | 1 | 66 | 14.77 | 13481.73 | 92.25 | 791.49 | 139.77 | 51.04 | 42916.04 | 0.37 | 0.7 | 0.22 | 2.55 | 2 | 10
1 | 50 | CONCLUIDO | 8.7664 | 11.41 | 8.77 | 19.49 | 0.32 | 27 | 108.68 | 41.65 | 2 | 25 | 15.03 | 13638.32 | 70.71 | 791.32 | 88.31 | 51.04 | 17391.62 | 0.58 | 0.82 | 0.15 | 1.01 | 2 | 10
2 | 50 | CONCLUIDO | 9.2745 | 10.78 | 8.37 | 29.54 | 0.48 | 17 | 109.96 | 41.65 | 3 | 1 | 15.31 | 13795.21 | 60.97 | 791.4 | 74.1 | 51.04 | 10338.41 | 0.69 | 0.86 | 0.15 | 0.61 | 2 | 10
3 | 50 | CONCLUIDO | 9.2745 | 10.78 | 8.37 | 29.54 | 0.63 | 17 | 111.23 | 41.65 | 4 | 0 | 15.58 | 13952.52 | 61.64 | 791.4 | 74.07 | 51.04 | 10321.24 | 0.69 | 0.86 | 0.16 | 0.61 | 2 | 10

## RESULTADOS_3
Unnamed: 0 | Volume de calda [L] | STATUS | Capacidade operacional [ha/h] | Tempo de missao [h] | Tempo util [h] | Tempo por voo [min] | Autonomia Projetada [h] | N° Voos | MTOW [kg] | Massa Estrutura [kg] | Combustível [kg] | Abastecimentos | Massa gerador | Potência gerador [W] | Combustível consumido [L] | Calda cons [L] | Distância percorrida [km] | Distância Pulverizando [km] | RTL ACUMULADO[m] | EOC [km/km] | EOC [h/h] | Tempo de manobra [h] | Tempo rtl_rtw [h] | V pulv [m/s] | V desloc [m/s]
0 | 25 | CONCLUIDO | 8.888 | 11.25 | 8.96 | 14.93 | 0.28 | 36 | 61.76 | 28.92 | 1 | 22 | 6.84 | 7851.41 | 47.16 | 791.41 | 93.9 | 51.04 | 20139.34 | 0.54 | 0.81 | 0.17 | 1.19 | 2 | 10
1 | 25 | CONCLUIDO | 8.8966 | 11.24 | 8.99 | 16.34 | 0.55 | 33 | 62.92 | 28.92 | 2 | 0 | 7 | 7994.37 | 47.43 | 791.64 | 93.79 | 51.04 | 20101.39 | 0.54 | 0.8 | 0.21 | 1.22 | 2 | 10

## RESULTADOS_15
Unnamed: 0 | Volume de calda [L] | STATUS | Capacidade operacional [ha/h] | Tempo de missao [h] | Tempo util [h] | Tempo por voo [min] | Autonomia Projetada [h] | N° Voos | MTOW [kg] | Massa Estrutura [kg] | Combustível [kg] | Abastecimentos | Massa gerador | Potência gerador [W] | Combustível consumido [L] | Calda cons [L] | Distância percorrida [km] | Distância Pulverizando [km] | RTL ACUMULADO[m] | EOC [km/km] | EOC [h/h] | Tempo de manobra [h] | Tempo rtl_rtw [h] | V pulv [m/s] | V desloc [m/s]
0 | 85 | CONCLUIDO | 5.5125 | 18.14 | 12.04 | 6.57 | 0.11 | 110 | 167.88 | 51.39 | 1 | 108 | 30.49 | 20939.59 | 149.52 | 791.62 | 197.97 | 51.04 | 71804.01 | 0.26 | 0.6 | 0.28 | 4.27 | 2 | 10
1 | 85 | CONCLUIDO | 7.8239 | 12.78 | 9.05 | 13.58 | 0.21 | 40 | 169.33 | 51.39 | 2 | 38 | 30.94 | 21118.46 | 107.68 | 791.47 | 97.2 | 51.04 | 21768.99 | 0.53 | 0.8 | 0.17 | 1.29 | 2 | 10
2 | 85 | CONCLUIDO | 8.4045 | 11.9 | 8.68 | 20.83 | 0.31 | 25 | 170.79 | 51.39 | 3 | 23 | 31.4 | 21297.94 | 99.1 | 791.53 | 85 | 51.04 | 15747.87 | 0.6 | 0.83 | 0.15 | 0.92 | 2 | 10
3 | 85 | CONCLUIDO | 8.6864 | 11.51 | 8.53 | 28.43 | 0.41 | 18 | 172.25 | 51.39 | 4 | 16 | 31.86 | 21478.05 | 92.99 | 791.29 | 80.88 | 51.04 | 13722.18 | 0.63 | 0.85 | 0.13 | 0.77 | 2 | 10
4 | 85 | CONCLUIDO | 9.122 | 10.96 | 8.15 | 37.61 | 0.51 | 13 | 173.71 | 51.39 | 5 | 11 | 32.32 | 21658.78 | 82.64 | 791.32 | 67.24 | 51.04 | 6928.25 | 0.76 | 0.89 | 0.13 | 0.39 | 2 | 10
5 | 85 | CONCLUIDO | 9.1881 | 10.88 | 8.14 | 44.39 | 0.61 | 11 | 175.18 | 51.39 | 6 | 3 | 32.79 | 21840.16 | 77.95 | 791.33 | 66.75 | 51.04 | 6689.77 | 0.76 | 0.89 | 0.13 | 0.38 | 2 | 10
6 | 85 | CONCLUIDO | 9.1839 | 10.89 | 8.14 | 44.42 | 0.7 | 11 | 176.66 | 51.39 | 7 | 0 | 33.27 | 22022.17 | 78.4 | 791.31 | 66.85 | 51.04 | 6742.57 | 0.76 | 0.89 | 0.14 | 0.38 | 2 | 10

## RESULTADOS_2
Unnamed: 0 | Volume de calda [L] | STATUS | Capacidade operacional [ha/h] | Tempo de missao [h] | Tempo util [h] | Tempo por voo [min] | Autonomia Projetada [h] | N° Voos | MTOW [kg] | Massa Estrutura [kg] | Combustível [kg] | Abastecimentos | Massa gerador | Potência gerador [W] | Combustível consumido [L] | Calda cons [L] | Distância percorrida [km] | Distância Pulverizando [km] | RTL ACUMULADO[m] | EOC [km/km] | EOC [h/h] | Tempo de manobra [h] | Tempo rtl_rtw [h] | V pulv [m/s] | V desloc [m/s]
0 | 20 | CONCLUIDO | 8.6582 | 11.55 | 9.3 | 13.61 | 0.34 | 41 | 51.33 | 24.83 | 1 | 0 | 5.51 | 6564.78 | 42.87 | 791.57 | 104.08 | 51.04 | 25203.61 | 0.49 | 0.78 | 0.22 | 1.54 | 2 | 10

## RESULTADOS_11
Unnamed: 0 | Volume de calda [L] | STATUS | Capacidade operacional [ha/h] | Tempo de missao [h] | Tempo util [h] | Tempo por voo [min] | Autonomia Projetada [h] | N° Voos | MTOW [kg] | Massa Estrutura [kg] | Combustível [kg] | Abastecimentos | Massa gerador | Potência gerador [W] | Combustível consumido [L] | Calda cons [L] | Distância percorrida [km] | Distância Pulverizando [km] | RTL ACUMULADO[m] | EOC [km/km] | EOC [h/h] | Tempo de manobra [h] | Tempo rtl_rtw [h] | V pulv [m/s] | V desloc [m/s]
0 | 65 | CONCLUIDO | 6.4175 | 15.58 | 11.06 | 7.72 | 0.13 | 86 | 133.21 | 46.47 | 1 | 84 | 20.75 | 16663.42 | 116.57 | 791.98 | 164.91 | 51.04 | 55393.73 | 0.31 | 0.65 | 0.24 | 3.3 | 2 | 10
1 | 65 | CONCLUIDO | 8.0226 | 12.46 | 9.33 | 16 | 0.26 | 35 | 134.55 | 46.47 | 2 | 33 | 21.09 | 16828.84 | 92.66 | 791.44 | 108.46 | 51.04 | 27427.02 | 0.47 | 0.77 | 0.14 | 1.57 | 2 | 10
2 | 65 | CONCLUIDO | 8.9962 | 11.12 | 8.39 | 25.17 | 0.39 | 20 | 135.9 | 46.47 | 3 | 18 | 21.43 | 16994.64 | 76.25 | 791.25 | 75.41 | 51.04 | 10975.24 | 0.68 | 0.86 | 0.14 | 0.63 | 2 | 10
3 | 65 | CONCLUIDO | 9.2495 | 10.81 | 8.25 | 35.36 | 0.52 | 14 | 137.25 | 46.47 | 4 | 6 | 21.78 | 17160.92 | 68.56 | 791.33 | 70.54 | 51.04 | 8569.98 | 0.72 | 0.88 | 0.14 | 0.49 | 2 | 10
4 | 65 | CONCLUIDO | 9.232 | 10.83 | 8.27 | 35.45 | 0.64 | 14 | 138.6 | 46.47 | 5 | 0 | 22.13 | 17327.69 | 68.87 | 791.48 | 70.98 | 51.04 | 8789.79 | 0.72 | 0.87 | 0.15 | 0.51 | 2 | 10

## RESULTADOS_13
Unnamed: 0 | Volume de calda [L] | STATUS | Capacidade operacional [ha/h] | Tempo de missao [h] | Tempo util [h] | Tempo por voo [min] | Autonomia Projetada [h] | N° Voos | MTOW [kg] | Massa Estrutura [kg] | Combustível [kg] | Abastecimentos | Massa gerador | Potência gerador [W] | Combustível consumido [L] | Calda cons [L] | Distância percorrida [km] | Distância Pulverizando [km] | RTL ACUMULADO[m] | EOC [km/km] | EOC [h/h] | Tempo de manobra [h] | Tempo rtl_rtw [h] | V pulv [m/s] | V desloc [m/s]
0 | 75 | CONCLUIDO | 5.978 | 16.73 | 11.49 | 7.11 | 0.12 | 97 | 150.44 | 49.1 | 1 | 95 | 25.34 | 18787.76 | 132.05 | 791.83 | 179.08 | 51.04 | 62423.97 | 0.29 | 0.63 | 0.26 | 3.72 | 2 | 10
1 | 75 | CONCLUIDO | 8.1453 | 12.28 | 8.9 | 14.83 | 0.23 | 36 | 151.83 | 49.1 | 2 | 34 | 25.73 | 18959.54 | 97.18 | 791.6 | 92.43 | 51.04 | 19406.4 | 0.55 | 0.81 | 0.15 | 1.14 | 2 | 10
2 | 75 | CONCLUIDO | 8.6435 | 11.57 | 8.59 | 22.41 | 0.35 | 23 | 153.23 | 49.1 | 3 | 21 | 26.13 | 19131.85 | 88.63 | 791.25 | 82.19 | 51.04 | 14349.63 | 0.62 | 0.84 | 0.15 | 0.83 | 2 | 10
3 | 75 | CONCLUIDO | 8.9939 | 11.12 | 8.35 | 31.32 | 0.46 | 16 | 154.63 | 49.1 | 4 | 14 | 26.53 | 19304.72 | 80.74 | 791.4 | 74.34 | 51.04 | 10462.38 | 0.69 | 0.86 | 0.13 | 0.59 | 2 | 10
4 | 75 | CONCLUIDO | 9.236 | 10.83 | 8.18 | 40.92 | 0.57 | 12 | 156.03 | 49.1 | 5 | 2 | 26.94 | 19478.15 | 73.1 | 791.25 | 68.31 | 51.04 | 7465.72 | 0.75 | 0.88 | 0.14 | 0.42 | 2 | 10
5 | 75 | CONCLUIDO | 9.2308 | 10.83 | 8.19 | 40.95 | 0.67 | 12 | 157.44 | 49.1 | 6 | 0 | 27.35 | 19652.13 | 73.51 | 791.25 | 68.32 | 51.04 | 7472.68 | 0.75 | 0.88 | 0.14 | 0.43 | 2 | 10

## RESULTADOS_17
Unnamed: 0 | Volume de calda [L] | STATUS | Capacidade operacional [ha/h] | Tempo de missao [h] | Tempo util [h] | Tempo por voo [min] | Autonomia Projetada [h] | N° Voos | MTOW [kg] | Massa Estrutura [kg] | Combustível [kg] | Abastecimentos | Massa gerador | Potência gerador [W] | Combustível consumido [L] | Calda cons [L] | Distância percorrida [km] | Distância Pulverizando [km] | RTL ACUMULADO[m] | EOC [km/km] | EOC [h/h] | Tempo de manobra [h] | Tempo rtl_rtw [h] | V pulv [m/s] | V desloc [m/s]
0 | 95 | CONCLUIDO | 5.0997 | 19.61 | 12.56 | 6.13 | 0.1 | 123 | 185.69 | 53.44 | 1 | 121 | 36.26 | 23136.14 | 167.12 | 791.96 | 215.39 | 51.04 | 80450.64 | 0.24 | 0.58 | 0.3 | 4.8 | 2 | 10
1 | 95 | CONCLUIDO | 7.4012 | 13.51 | 9.37 | 12.49 | 0.19 | 45 | 187.21 | 53.44 | 2 | 43 | 36.77 | 23322.88 | 120.42 | 791.31 | 107.88 | 51.04 | 27083.88 | 0.47 | 0.77 | 0.18 | 1.61 | 2 | 10
2 | 95 | CONCLUIDO | 8.1152 | 12.32 | 8.81 | 18.88 | 0.28 | 28 | 188.73 | 53.44 | 3 | 26 | 37.29 | 23510.33 | 109.47 | 791.4 | 89.72 | 51.04 | 18092.43 | 0.57 | 0.82 | 0.15 | 1.05 | 2 | 10
3 | 95 | CONCLUIDO | 8.699 | 11.5 | 8.32 | 26.27 | 0.37 | 19 | 190.25 | 53.44 | 4 | 17 | 37.82 | 23698.48 | 98.76 | 791.27 | 72.92 | 51.04 | 9736.28 | 0.7 | 0.87 | 0.14 | 0.56 | 2 | 10
4 | 95 | CONCLUIDO | 8.8389 | 11.31 | 8.29 | 33.15 | 0.46 | 15 | 191.78 | 53.44 | 5 | 13 | 38.35 | 23887.36 | 94.65 | 791.36 | 72.02 | 51.04 | 9308.02 | 0.71 | 0.87 | 0.13 | 0.53 | 2 | 10
5 | 95 | CONCLUIDO | 9.0146 | 11.09 | 8.18 | 40.89 | 0.55 | 12 | 193.32 | 53.44 | 6 | 10 | 38.89 | 24076.95 | 88.43 | 791.26 | 68.41 | 51.04 | 7516.27 | 0.75 | 0.88 | 0.13 | 0.42 | 2 | 10
6 | 95 | CONCLUIDO | 9.202 | 10.87 | 8.03 | 48.16 | 0.64 | 10 | 194.86 | 53.44 | 7 | 2 | 39.43 | 24267.28 | 82.46 | 791.25 | 62.94 | 51.04 | 4793.32 | 0.81 | 0.9 | 0.13 | 0.27 | 2 | 10
7 | 95 | CONCLUIDO | 9.1949 | 10.88 | 8.03 | 48.21 | 0.72 | 10 | 196.41 | 53.44 | 8 | 0 | 39.98 | 24458.36 | 82.63 | 791.28 | 63.23 | 51.04 | 4936.15 | 0.81 | 0.9 | 0.13 | 0.27 | 2 | 10

## RESULTADOS_9
Unnamed: 0 | Volume de calda [L] | STATUS | Capacidade operacional [ha/h] | Tempo de missao [h] | Tempo util [h] | Tempo por voo [min] | Autonomia Projetada [h] | N° Voos | MTOW [kg] | Massa Estrutura [kg] | Combustível [kg] | Abastecimentos | Massa gerador | Potência gerador [W] | Combustível consumido [L] | Calda cons [L] | Distância percorrida [km] | Distância Pulverizando [km] | RTL ACUMULADO[m] | EOC [km/km] | EOC [h/h] | Tempo de manobra [h] | Tempo rtl_rtw [h] | V pulv [m/s] | V desloc [m/s]
0 | 55 | CONCLUIDO | 6.9443 | 14.4 | 10.55 | 8.55 | 0.15 | 74 | 116.05 | 43.4 | 1 | 72 | 16.65 | 14546.17 | 100.23 | 791.53 | 147.54 | 51.04 | 46770.51 | 0.35 | 0.69 | 0.23 | 2.79 | 2 | 10
1 | 55 | CONCLUIDO | 8.5786 | 11.66 | 8.88 | 18.37 | 0.3 | 29 | 117.34 | 43.4 | 2 | 27 | 16.94 | 14705.49 | 77.42 | 791.31 | 92.1 | 51.04 | 19274.88 | 0.55 | 0.81 | 0.15 | 1.12 | 2 | 10
2 | 55 | CONCLUIDO | 9.1987 | 10.87 | 8.38 | 29.58 | 0.45 | 17 | 118.63 | 43.4 | 3 | 12 | 17.23 | 14865.24 | 65.26 | 791.26 | 75.13 | 51.04 | 10850.74 | 0.68 | 0.86 | 0.14 | 0.62 | 2 | 10
3 | 55 | CONCLUIDO | 9.2405 | 10.82 | 8.36 | 31.33 | 0.59 | 16 | 119.93 | 43.4 | 4 | 0 | 17.53 | 15025.44 | 64.32 | 791.35 | 73.67 | 51.04 | 10127.6 | 0.69 | 0.86 | 0.15 | 0.6 | 2 | 10

## resultados
Unnamed: 0 | Volume de calda [L] | STATUS | Capacidade operacional [ha/h] | Tempo de missao [h] | Tempo util [h] | Tempo por voo [min] | Autonomia Projetada [h] | N° Voos | MTOW [kg] | Massa Estrutura [kg] | Combustível [kg] | Abastecimentos | Massa gerador | Potência gerador [W] | Combustível consumido [L] | Calda cons [L] | Distância percorrida [km] | Distância Pulverizando [km] | RTL ACUMULADO[m] | EOC [km/km] | EOC [h/h] | Tempo de manobra [h] | Tempo rtl_rtw [h] | V pulv [m/s] | V desloc [m/s]
0 | 100 | CONCLUIDO | 4.8955 | 20.43 | 12.85 | 5.93 | 0.09 | 130 | 194.77 | 54.38 | 1 | 128 | 39.4 | 24256.19 | 176.63 | 791.74 | 225.43 | 51.04 | 85433.76 | 0.23 | 0.56 | 0.31 | 5.09 | 2 | 10
1 | 100 | CONCLUIDO | 7.2467 | 13.8 | 9.46 | 12.07 | 0.18 | 47 | 196.32 | 54.38 | 2 | 45 | 39.95 | 24447.22 | 125.84 | 791.49 | 111.05 | 51.04 | 28662.56 | 0.46 | 0.76 | 0.18 | 1.69 | 2 | 10
2 | 100 | CONCLUIDO | 7.9977 | 12.5 | 8.86 | 18.33 | 0.27 | 29 | 197.88 | 54.38 | 3 | 27 | 40.5 | 24639 | 114.34 | 791.59 | 91.15 | 51.04 | 18802.29 | 0.56 | 0.82 | 0.16 | 1.1 | 2 | 10
3 | 100 | CONCLUIDO | 8.5241 | 11.73 | 8.44 | 25.31 | 0.36 | 20 | 199.44 | 54.38 | 4 | 18 | 41.06 | 24831.54 | 104.78 | 791.4 | 76.97 | 51.04 | 11756.24 | 0.66 | 0.86 | 0.14 | 0.68 | 2 | 10
4 | 100 | CONCLUIDO | 8.7116 | 11.48 | 8.34 | 31.27 | 0.44 | 16 | 201.01 | 54.38 | 5 | 14 | 41.63 | 25024.84 | 99.99 | 791.32 | 73.92 | 51.04 | 10249.21 | 0.69 | 0.87 | 0.13 | 0.58 | 2 | 10
5 | 100 | CONCLUIDO | 8.888 | 11.25 | 8.23 | 37.98 | 0.53 | 13 | 202.58 | 54.38 | 6 | 11 | 42.2 | 25218.93 | 94.12 | 791.29 | 70.45 | 51.04 | 8528.55 | 0.72 | 0.88 | 0.12 | 0.47 | 2 | 10
6 | 100 | CONCLUIDO | 9.1047 | 10.98 | 8.08 | 48.47 | 0.61 | 10 | 204.16 | 54.38 | 7 | 8 | 42.78 | 25413.94 | 87.06 | 791.25 | 65 | 51.04 | 5818.75 | 0.79 | 0.89 | 0.12 | 0.32 | 2 | 10
7 | 100 | CONCLUIDO | 9.1508 | 10.93 | 8.06 | 53.74 | 0.69 | 9 | 205.75 | 54.38 | 8 | 1 | 43.37 | 25609.61 | 84.71 | 791.26 | 64.21 | 51.04 | 5430.51 | 0.79 | 0.9 | 0.13 | 0.3 | 2 | 10
8 | 100 | CONCLUIDO | 9.1496 | 10.93 | 8.06 | 53.75 | 0.77 | 9 | 207.34 | 54.38 | 9 | 0 | 43.96 | 25806.1 | 85.39 | 791.26 | 64.21 | 51.04 | 5430.87 | 0.79 | 0.9 | 0.13 | 0.3 | 2 | 10
0 | 40 | CONCLUIDO | 7.7985 | 12.82 | 9.83 | 10.53 | 0.2 | 56 | 89.87 | 37.55 | 1 | 54 | 11.32 | 11317.98 | 75.87 | 791.61 | 123.41 | 51.04 | 34795.86 | 0.41 | 0.74 | 0.19 | 2.06 | 2 | 10
1 | 40 | CONCLUIDO | 9.1792 | 10.89 | 8.54 | 23.29 | 0.39 | 22 | 91.1 | 37.55 | 2 | 10 | 11.54 | 11468.97 | 56.37 | 791.32 | 79.89 | 51.04 | 13207.65 | 0.64 | 0.85 | 0.16 | 0.78 | 2 | 10
2 | 40 | CONCLUIDO | 9.1956 | 10.87 | 8.54 | 24.39 | 0.57 | 21 | 92.32 | 37.55 | 3 | 0 | 11.77 | 11620.34 | 56.33 | 791.52 | 79.56 | 51.04 | 13043.81 | 0.64 | 0.85 | 0.17 | 0.78 | 2 | 10
0 | 30 | CONCLUIDO | 8.5671 | 11.67 | 9.18 | 13.11 | 0.24 | 42 | 71.52 | 32.27 | 1 | 40 | 8.25 | 9054.6 | 56.85 | 791.37 | 101.26 | 51.04 | 23793.4 | 0.5 | 0.79 | 0.18 | 1.41 | 2 | 10
1 | 30 | CONCLUIDO | 9.03 | 11.07 | 8.79 | 18.85 | 0.48 | 28 | 72.7 | 32.27 | 2 | 0 | 8.43 | 9200.25 | 50.4 | 791.46 | 87.72 | 51.04 | 17092.41 | 0.58 | 0.82 | 0.19 | 1.03 | 2 | 10
0 | 15 | CONCLUIDO | 8.2913 | 12.06 | 9.76 | 10.85 | 0.43 | 54 | 39.78 | 19.54 | 1 | 0 | 4.24 | 5140 | 38.15 | 791.67 | 118.73 | 51.04 | 32467.23 | 0.43 | 0.74 | 0.26 | 2 | 2 | 10
0 | 70 | CONCLUIDO | 6.2104 | 16.1 | 11.24 | 7.41 | 0.12 | 91 | 141.81 | 47.83 | 1 | 89 | 22.98 | 17723.39 | 123.92 | 791.58 | 170.89 | 51.04 | 58362.74 | 0.3 | 0.64 | 0.25 | 3.48 | 2 | 10
1 | 70 | CONCLUIDO | 8.1614 | 12.25 | 9.01 | 15.45 | 0.25 | 35 | 143.17 | 47.83 | 2 | 33 | 23.34 | 17891.86 | 93.78 | 791.47 | 96.88 | 51.04 | 21633.99 | 0.53 | 0.8 | 0.15 | 1.25 | 2 | 10
2 | 70 | CONCLUIDO | 8.8281 | 11.33 | 8.49 | 24.26 | 0.37 | 21 | 144.54 | 47.83 | 3 | 19 | 23.71 | 18060.85 | 82.7 | 791.44 | 78.81 | 51.04 | 12673.33 | 0.65 | 0.85 | 0.14 | 0.73 | 2 | 10
3 | 70 | CONCLUIDO | 9.132 | 10.95 | 8.29 | 33.16 | 0.49 | 15 | 145.92 | 47.83 | 4 | 12 | 24.09 | 18230.35 | 74.43 | 791.35 | 72.11 | 51.04 | 9350.49 | 0.71 | 0.87 | 0.13 | 0.53 | 2 | 10
4 | 70 | CONCLUIDO | 9.259 | 10.8 | 8.2 | 37.83 | 0.6 | 13 | 147.3 | 47.83 | 5 | 0 | 24.47 | 18400.38 | 70.73 | 791.4 | 68.28 | 51.04 | 7447.27 | 0.75 | 0.88 | 0.15 | 0.44 | 2 | 10
0 | 90 | CONCLUIDO | 5.2817 | 18.93 | 12.35 | 6.33 | 0.1 | 117 | 176.73 | 52.44 | 1 | 115 | 33.29 | 22031.19 | 158.92 | 791.79 | 208.38 | 51.04 | 76974.54 | 0.24 | 0.59 | 0.3 | 4.59 | 2 | 10
1 | 90 | CONCLUIDO | 7.5629 | 13.22 | 9.27 | 12.94 | 0.2 | 43 | 178.21 | 52.44 | 2 | 41 | 33.77 | 22213.89 | 114.86 | 791.63 | 104.63 | 51.04 | 25470.99 | 0.49 | 0.78 | 0.18 | 1.51 | 2 | 10
2 | 90 | CONCLUIDO | 8.29 | 12.06 | 8.72 | 20.12 | 0.3 | 26 | 179.7 | 52.44 | 3 | 24 | 34.26 | 22397.24 | 103.83 | 791.32 | 86.59 | 51.04 | 16538.33 | 0.59 | 0.83 | 0.15 | 0.96 | 2 | 10
3 | 90 | CONCLUIDO | 8.7968 | 11.37 | 8.31 | 27.69 | 0.39 | 18 | 181.19 | 52.44 | 4 | 16 | 34.75 | 22581.25 | 94.38 | 791.34 | 72.76 | 51.04 | 9663.27 | 0.7 | 0.87 | 0.13 | 0.55 | 2 | 10
4 | 90 | CONCLUIDO | 8.9537 | 11.17 | 8.25 | 35.36 | 0.49 | 14 | 182.69 | 52.44 | 5 | 12 | 35.25 | 22766.06 | 89.26 | 791.25 | 70.81 | 51.04 | 8705.2 | 0.72 | 0.88 | 0.13 | 0.49 | 2 | 10
5 | 90 | CONCLUIDO | 9.1202 | 10.96 | 8.15 | 44.47 | 0.58 | 11 | 184.19 | 52.44 | 6 | 9 | 35.75 | 22951.43 | 82.9 | 791.27 | 67.67 | 51.04 | 7149.43 | 0.75 | 0.89 | 0.12 | 0.39 | 2 | 10
6 | 90 | CONCLUIDO | 9.1811 | 10.89 | 8.12 | 48.7 | 0.67 | 10 | 185.7 | 52.44 | 7 | 0 | 36.26 | 23137.49 | 79.9 | 791.29 | 65.91 | 51.04 | 6277.48 | 0.77 | 0.89 | 0.14 | 0.36 | 2 | 10
0 | 10 | CONCLUIDO | 7.5031 | 13.33 | 10.79 | 8.09 | 0.64 | 80 | 26.11 | 12.1 | 1 | 0 | 3.01 | 3454.41 | 31.19 | 791.76 | 152.27 | 51.04 | 49107.48 | 0.34 | 0.67 | 0.34 | 3.03 | 2 | 10
0 | 45 | CONCLUIDO | 7.5063 | 13.32 | 10.06 | 9.74 | 0.18 | 62 | 98.71 | 39.72 | 1 | 60 | 12.99 | 12407.75 | 83.98 | 791.55 | 131.27 | 51.04 | 38698.39 | 0.39 | 0.72 | 0.21 | 2.3 | 2 | 10
1 | 45 | CONCLUIDO | 9.0061 | 11.1 | 8.62 | 21.56 | 0.35 | 24 | 99.95 | 39.72 | 2 | 22 | 13.24 | 12561.45 | 63.27 | 791.32 | 83.23 | 51.04 | 14864.42 | 0.61 | 0.84 | 0.15 | 0.86 | 2 | 10
2 | 45 | CONCLUIDO | 9.2317 | 10.83 | 8.45 | 26.7 | 0.52 | 19 | 101.2 | 39.72 | 3 | 0 | 13.49 | 12715.54 | 58.7 | 791.28 | 76.72 | 51.04 | 11634.61 | 0.67 | 0.85 | 0.17 | 0.69 | 2 | 10
0 | 60 | CONCLUIDO | 6.6764 | 14.98 | 10.8 | 8.1 | 0.14 | 80 | 124.63 | 45 | 1 | 78 | 18.64 | 15605.44 | 108.39 | 791.56 | 156.16 | 51.04 | 51048.73 | 0.33 | 0.67 | 0.23 | 3.04 | 2 | 10
1 | 60 | CONCLUIDO | 8.3441 | 11.98 | 9.03 | 16.94 | 0.28 | 32 | 125.95 | 45 | 2 | 30 | 18.95 | 15767.7 | 84.19 | 791.37 | 97.32 | 51.04 | 21871.85 | 0.52 | 0.8 | 0.16 | 1.27 | 2 | 10
2 | 60 | CONCLUIDO | 9.1389 | 10.94 | 8.35 | 27.83 | 0.42 | 18 | 127.27 | 45 | 3 | 16 | 19.27 | 15930.42 | 70.51 | 791.35 | 74.35 | 51.04 | 10454.09 | 0.69 | 0.87 | 0.13 | 0.59 | 2 | 10
3 | 60 | CONCLUIDO | 9.245 | 10.82 | 8.3 | 33.2 | 0.55 | 15 | 128.59 | 45 | 4 | 0 | 19.59 | 16093.6 | 66.18 | 791.38 | 71.89 | 51.04 | 9243.32 | 0.71 | 0.87 | 0.15 | 0.54 | 2 | 10
0 | 80 | CONCLUIDO | 5.7242 | 17.47 | 11.79 | 6.8 | 0.11 | 104 | 159.12 | 50.28 | 1 | 102 | 27.84 | 19859.16 | 141.07 | 791.65 | 189.37 | 51.04 | 67534.58 | 0.27 | 0.61 | 0.28 | 4.03 | 2 | 10
1 | 80 | CONCLUIDO | 8.0037 | 12.49 | 8.95 | 14.12 | 0.22 | 38 | 160.54 | 50.28 | 2 | 36 | 28.26 | 20034.4 | 101.99 | 791.45 | 93.66 | 51.04 | 20008.65 | 0.55 | 0.81 | 0.16 | 1.18 | 2 | 10
2 | 80 | CONCLUIDO | 8.527 | 11.73 | 8.63 | 21.57 | 0.33 | 24 | 161.97 | 50.28 | 3 | 22 | 28.69 | 20210.21 | 94.04 | 791.45 | 83.5 | 51.04 | 14999.61 | 0.61 | 0.84 | 0.15 | 0.87 | 2 | 10
3 | 80 | CONCLUIDO | 8.8504 | 11.3 | 8.43 | 29.74 | 0.43 | 17 | 163.4 | 50.28 | 4 | 15 | 29.12 | 20386.62 | 86.88 | 791.25 | 76.99 | 51.04 | 11782.05 | 0.66 | 0.86 | 0.13 | 0.67 | 2 | 10
4 | 80 | CONCLUIDO | 9.1006 | 10.99 | 8.24 | 38.05 | 0.54 | 13 | 164.83 | 50.28 | 5 | 11 | 29.55 | 20563.61 | 78.49 | 791.45 | 71.05 | 51.04 | 8829.49 | 0.72 | 0.88 | 0.12 | 0.48 | 2 | 10
5 | 80 | CONCLUIDO | 9.2298 | 10.83 | 8.16 | 44.48 | 0.64 | 11 | 166.27 | 50.28 | 6 | 0 | 29.99 | 20741.2 | 75.18 | 791.27 | 67.24 | 51.04 | 6937.42 | 0.76 | 0.89 | 0.14 | 0.4 | 2 | 10
0 | 35 | CONCLUIDO | 8.114 | 12.32 | 9.57 | 11.49 | 0.22 | 50 | 80.84 | 35.1 | 1 | 48 | 9.74 | 10204.21 | 67.3 | 791.37 | 114.77 | 51.04 | 30507.88 | 0.44 | 0.75 | 0.19 | 1.81 | 2 | 10
1 | 35 | CONCLUIDO | 9.1234 | 10.96 | 8.66 | 21.64 | 0.43 | 24 | 82.04 | 35.1 | 2 | 0 | 9.94 | 10352.53 | 53.31 | 791.39 | 83.5 | 51.04 | 15001.23 | 0.61 | 0.83 | 0.17 | 0.9 | 2 | 10
0 | 50 | CONCLUIDO | 7.2149 | 13.86 | 10.31 | 9.1 | 0.16 | 68 | 107.41 | 41.65 | 1 | 66 | 14.77 | 13481.73 | 92.25 | 791.49 | 139.77 | 51.04 | 42916.04 | 0.37 | 0.7 | 0.22 | 2.55 | 2 | 10
1 | 50 | CONCLUIDO | 8.7664 | 11.41 | 8.77 | 19.49 | 0.32 | 27 | 108.68 | 41.65 | 2 | 25 | 15.03 | 13638.32 | 70.71 | 791.32 | 88.31 | 51.04 | 17391.62 | 0.58 | 0.82 | 0.15 | 1.01 | 2 | 10
2 | 50 | CONCLUIDO | 9.2745 | 10.78 | 8.37 | 29.54 | 0.48 | 17 | 109.96 | 41.65 | 3 | 1 | 15.31 | 13795.21 | 60.97 | 791.4 | 74.1 | 51.04 | 10338.41 | 0.69 | 0.86 | 0.15 | 0.61 | 2 | 10
3 | 50 | CONCLUIDO | 9.2745 | 10.78 | 8.37 | 29.54 | 0.63 | 17 | 111.23 | 41.65 | 4 | 0 | 15.58 | 13952.52 | 61.64 | 791.4 | 74.07 | 51.04 | 10321.24 | 0.69 | 0.86 | 0.16 | 0.61 | 2 | 10
0 | 25 | CONCLUIDO | 8.888 | 11.25 | 8.96 | 14.93 | 0.28 | 36 | 61.76 | 28.92 | 1 | 22 | 6.84 | 7851.41 | 47.16 | 791.41 | 93.9 | 51.04 | 20139.34 | 0.54 | 0.81 | 0.17 | 1.19 | 2 | 10
1 | 25 | CONCLUIDO | 8.8966 | 11.24 | 8.99 | 16.34 | 0.55 | 33 | 62.92 | 28.92 | 2 | 0 | 7 | 7994.37 | 47.43 | 791.64 | 93.79 | 51.04 | 20101.39 | 0.54 | 0.8 | 0.21 | 1.22 | 2 | 10
0 | 85 | CONCLUIDO | 5.5125 | 18.14 | 12.04 | 6.57 | 0.11 | 110 | 167.88 | 51.39 | 1 | 108 | 30.49 | 20939.59 | 149.52 | 791.62 | 197.97 | 51.04 | 71804.01 | 0.26 | 0.6 | 0.28 | 4.27 | 2 | 10
1 | 85 | CONCLUIDO | 7.8239 | 12.78 | 9.05 | 13.58 | 0.21 | 40 | 169.33 | 51.39 | 2 | 38 | 30.94 | 21118.46 | 107.68 | 791.47 | 97.2 | 51.04 | 21768.99 | 0.53 | 0.8 | 0.17 | 1.29 | 2 | 10
2 | 85 | CONCLUIDO | 8.4045 | 11.9 | 8.68 | 20.83 | 0.31 | 25 | 170.79 | 51.39 | 3 | 23 | 31.4 | 21297.94 | 99.1 | 791.53 | 85 | 51.04 | 15747.87 | 0.6 | 0.83 | 0.15 | 0.92 | 2 | 10
3 | 85 | CONCLUIDO | 8.6864 | 11.51 | 8.53 | 28.43 | 0.41 | 18 | 172.25 | 51.39 | 4 | 16 | 31.86 | 21478.05 | 92.99 | 791.29 | 80.88 | 51.04 | 13722.18 | 0.63 | 0.85 | 0.13 | 0.77 | 2 | 10
4 | 85 | CONCLUIDO | 9.122 | 10.96 | 8.15 | 37.61 | 0.51 | 13 | 173.71 | 51.39 | 5 | 11 | 32.32 | 21658.78 | 82.64 | 791.32 | 67.24 | 51.04 | 6928.25 | 0.76 | 0.89 | 0.13 | 0.39 | 2 | 10
5 | 85 | CONCLUIDO | 9.1881 | 10.88 | 8.14 | 44.39 | 0.61 | 11 | 175.18 | 51.39 | 6 | 3 | 32.79 | 21840.16 | 77.95 | 791.33 | 66.75 | 51.04 | 6689.77 | 0.76 | 0.89 | 0.13 | 0.38 | 2 | 10
6 | 85 | CONCLUIDO | 9.1839 | 10.89 | 8.14 | 44.42 | 0.7 | 11 | 176.66 | 51.39 | 7 | 0 | 33.27 | 22022.17 | 78.4 | 791.31 | 66.85 | 51.04 | 6742.57 | 0.76 | 0.89 | 0.14 | 0.38 | 2 | 10
0 | 20 | CONCLUIDO | 8.6582 | 11.55 | 9.3 | 13.61 | 0.34 | 41 | 51.33 | 24.83 | 1 | 0 | 5.51 | 6564.78 | 42.87 | 791.57 | 104.08 | 51.04 | 25203.61 | 0.49 | 0.78 | 0.22 | 1.54 | 2 | 10
0 | 65 | CONCLUIDO | 6.4175 | 15.58 | 11.06 | 7.72 | 0.13 | 86 | 133.21 | 46.47 | 1 | 84 | 20.75 | 16663.42 | 116.57 | 791.98 | 164.91 | 51.04 | 55393.73 | 0.31 | 0.65 | 0.24 | 3.3 | 2 | 10
1 | 65 | CONCLUIDO | 8.0226 | 12.46 | 9.33 | 16 | 0.26 | 35 | 134.55 | 46.47 | 2 | 33 | 21.09 | 16828.84 | 92.66 | 791.44 | 108.46 | 51.04 | 27427.02 | 0.47 | 0.77 | 0.14 | 1.57 | 2 | 10
2 | 65 | CONCLUIDO | 8.9962 | 11.12 | 8.39 | 25.17 | 0.39 | 20 | 135.9 | 46.47 | 3 | 18 | 21.43 | 16994.64 | 76.25 | 791.25 | 75.41 | 51.04 | 10975.24 | 0.68 | 0.86 | 0.14 | 0.63 | 2 | 10
3 | 65 | CONCLUIDO | 9.2495 | 10.81 | 8.25 | 35.36 | 0.52 | 14 | 137.25 | 46.47 | 4 | 6 | 21.78 | 17160.92 | 68.56 | 791.33 | 70.54 | 51.04 | 8569.98 | 0.72 | 0.88 | 0.14 | 0.49 | 2 | 10
4 | 65 | CONCLUIDO | 9.232 | 10.83 | 8.27 | 35.45 | 0.64 | 14 | 138.6 | 46.47 | 5 | 0 | 22.13 | 17327.69 | 68.87 | 791.48 | 70.98 | 51.04 | 8789.79 | 0.72 | 0.87 | 0.15 | 0.51 | 2 | 10
0 | 75 | CONCLUIDO | 5.978 | 16.73 | 11.49 | 7.11 | 0.12 | 97 | 150.44 | 49.1 | 1 | 95 | 25.34 | 18787.76 | 132.05 | 791.83 | 179.08 | 51.04 | 62423.97 | 0.29 | 0.63 | 0.26 | 3.72 | 2 | 10
1 | 75 | CONCLUIDO | 8.1453 | 12.28 | 8.9 | 14.83 | 0.23 | 36 | 151.83 | 49.1 | 2 | 34 | 25.73 | 18959.54 | 97.18 | 791.6 | 92.43 | 51.04 | 19406.4 | 0.55 | 0.81 | 0.15 | 1.14 | 2 | 10
2 | 75 | CONCLUIDO | 8.6435 | 11.57 | 8.59 | 22.41 | 0.35 | 23 | 153.23 | 49.1 | 3 | 21 | 26.13 | 19131.85 | 88.63 | 791.25 | 82.19 | 51.04 | 14349.63 | 0.62 | 0.84 | 0.15 | 0.83 | 2 | 10
3 | 75 | CONCLUIDO | 8.9939 | 11.12 | 8.35 | 31.32 | 0.46 | 16 | 154.63 | 49.1 | 4 | 14 | 26.53 | 19304.72 | 80.74 | 791.4 | 74.34 | 51.04 | 10462.38 | 0.69 | 0.86 | 0.13 | 0.59 | 2 | 10
4 | 75 | CONCLUIDO | 9.236 | 10.83 | 8.18 | 40.92 | 0.57 | 12 | 156.03 | 49.1 | 5 | 2 | 26.94 | 19478.15 | 73.1 | 791.25 | 68.31 | 51.04 | 7465.72 | 0.75 | 0.88 | 0.14 | 0.42 | 2 | 10
5 | 75 | CONCLUIDO | 9.2308 | 10.83 | 8.19 | 40.95 | 0.67 | 12 | 157.44 | 49.1 | 6 | 0 | 27.35 | 19652.13 | 73.51 | 791.25 | 68.32 | 51.04 | 7472.68 | 0.75 | 0.88 | 0.14 | 0.43 | 2 | 10
0 | 95 | CONCLUIDO | 5.0997 | 19.61 | 12.56 | 6.13 | 0.1 | 123 | 185.69 | 53.44 | 1 | 121 | 36.26 | 23136.14 | 167.12 | 791.96 | 215.39 | 51.04 | 80450.64 | 0.24 | 0.58 | 0.3 | 4.8 | 2 | 10
1 | 95 | CONCLUIDO | 7.4012 | 13.51 | 9.37 | 12.49 | 0.19 | 45 | 187.21 | 53.44 | 2 | 43 | 36.77 | 23322.88 | 120.42 | 791.31 | 107.88 | 51.04 | 27083.88 | 0.47 | 0.77 | 0.18 | 1.61 | 2 | 10
2 | 95 | CONCLUIDO | 8.1152 | 12.32 | 8.81 | 18.88 | 0.28 | 28 | 188.73 | 53.44 | 3 | 26 | 37.29 | 23510.33 | 109.47 | 791.4 | 89.72 | 51.04 | 18092.43 | 0.57 | 0.82 | 0.15 | 1.05 | 2 | 10
3 | 95 | CONCLUIDO | 8.699 | 11.5 | 8.32 | 26.27 | 0.37 | 19 | 190.25 | 53.44 | 4 | 17 | 37.82 | 23698.48 | 98.76 | 791.27 | 72.92 | 51.04 | 9736.28 | 0.7 | 0.87 | 0.14 | 0.56 | 2 | 10
4 | 95 | CONCLUIDO | 8.8389 | 11.31 | 8.29 | 33.15 | 0.46 | 15 | 191.78 | 53.44 | 5 | 13 | 38.35 | 23887.36 | 94.65 | 791.36 | 72.02 | 51.04 | 9308.02 | 0.71 | 0.87 | 0.13 | 0.53 | 2 | 10
5 | 95 | CONCLUIDO | 9.0146 | 11.09 | 8.18 | 40.89 | 0.55 | 12 | 193.32 | 53.44 | 6 | 10 | 38.89 | 24076.95 | 88.43 | 791.26 | 68.41 | 51.04 | 7516.27 | 0.75 | 0.88 | 0.13 | 0.42 | 2 | 10
6 | 95 | CONCLUIDO | 9.202 | 10.87 | 8.03 | 48.16 | 0.64 | 10 | 194.86 | 53.44 | 7 | 2 | 39.43 | 24267.28 | 82.46 | 791.25 | 62.94 | 51.04 | 4793.32 | 0.81 | 0.9 | 0.13 | 0.27 | 2 | 10
7 | 95 | CONCLUIDO | 9.1949 | 10.88 | 8.03 | 48.21 | 0.72 | 10 | 196.41 | 53.44 | 8 | 0 | 39.98 | 24458.36 | 82.63 | 791.28 | 63.23 | 51.04 | 4936.15 | 0.81 | 0.9 | 0.13 | 0.27 | 2 | 10
0 | 55 | CONCLUIDO | 6.9443 | 14.4 | 10.55 | 8.55 | 0.15 | 74 | 116.05 | 43.4 | 1 | 72 | 16.65 | 14546.17 | 100.23 | 791.53 | 147.54 | 51.04 | 46770.51 | 0.35 | 0.69 | 0.23 | 2.79 | 2 | 10
1 | 55 | CONCLUIDO | 8.5786 | 11.66 | 8.88 | 18.37 | 0.3 | 29 | 117.34 | 43.4 | 2 | 27 | 16.94 | 14705.49 | 77.42 | 791.31 | 92.1 | 51.04 | 19274.88 | 0.55 | 0.81 | 0.15 | 1.12 | 2 | 10
2 | 55 | CONCLUIDO | 9.1987 | 10.87 | 8.38 | 29.58 | 0.45 | 17 | 118.63 | 43.4 | 3 | 12 | 17.23 | 14865.24 | 65.26 | 791.26 | 75.13 | 51.04 | 10850.74 | 0.68 | 0.86 | 0.14 | 0.62 | 2 | 10
3 | 55 | CONCLUIDO | 9.2405 | 10.82 | 8.36 | 31.33 | 0.59 | 16 | 119.93 | 43.4 | 4 | 0 | 17.53 | 15025.44 | 64.32 | 791.35 | 73.67 | 51.04 | 10127.6 | 0.69 | 0.86 | 0.15 | 0.6 | 2 | 10

## gráficos
Selecione o eixo X:
Selecione o eixo Y:
Selecione o eixo Z:
Eixo X | Eixo Y | Eixo Z
0 | 0 | 0
0 | 0 | 0
0 | 0 | 0
0 | 0 | 0
0 | 0 | 0
0 | 0 | 0
0 | 0 | 0
0 | 0 | 0
0 | 0 | 0
0 | 0 | 0
0 | 0 | 0
0 | 0 | 0
0 | 0 | 0
0 | 0 | 0
0 | 0 | 0
0 | 0 | 0
0 | 0 | 0
0 | 0 | 0
0 | 0 | 0
0 | 0 | 0
0 | 0 | 0
0 | 0 | 0
0 | 0 | 0
0 | 0 | 0
0 | 0 | 0
0 | 0 | 0
0 | 0 | 0
0 | 0 | 0
0 | 0 | 0
0 | 0 | 0
0 | 0 | 0
0 | 0 | 0
0 | 0 | 0
0 | 0 | 0
0 | 0 | 0
0 | 0 | 0
0 | 0 | 0
0 | 0 | 0
0 | 0 | 0
0 | 0 | 0
0 | 0 | 0
0 | 0 | 0
0 | 0 | 0
0 | 0 | 0
0 | 0 | 0
0 | 0 | 0
0 | 0 | 0
0 | 0 | 0
0 | 0 | 0
0 | 0 | 0
0 | 0 | 0
0 | 0 | 0
0 | 0 | 0
0 | 0 | 0
0 | 0 | 0
0 | 0 | 0
0 | 0 | 0
0 | 0 | 0
0 | 0 | 0
0 | 0 | 0
0 | 0 | 0
0 | 0 | 0
0 | 0 | 0
0 | 0 | 0
0 | 0 | 0
0 | 0 | 0
0 | 0 | 0
0 | 0 | 0
0 | 0 | 0
0 | 0 | 0
0 | 0 | 0
0 | 0 | 0
0 | 0 | 0
0 | 0 | 0
0 | 0 | 0
0 | 0 | 0
0 | 0 | 0
0 | 0 | 0
0 | 0 | 0
0 | 0 | 0

## hidden (hidden)
Unnamed: 0
Volume de calda [L]
STATUS
Capacidade operacional [ha/h]
Tempo de missao [h]
Tempo util [h]
Tempo por voo [min]
Autonomia Projetada [h]
N° Voos
MTOW [kg]
Massa Estrutura [kg]
Combustível [kg]
Abastecimentos
Massa gerador
Potência gerador [W]
Combustível consumido [L]
Calda cons [L]
Distância percorrida [km]
Distância Pulverizando [km]
RTL ACUMULADO[m]
EOC [km/km]
EOC [h/h]
Tempo de manobra [h]
Tempo rtl_rtw [h]
V pulv [m/s]
V desloc [m/s]