## RESULTADOS_18
Unnamed: 0 | Volume de calda [L] | STATUS | Capacidade operacional [ha/h] | Tempo de missao [h] | Tempo util [h] | Tempo por voo [min] | Autonomia Projetada [h] | N° Voos | MTOW [kg] | Massa Estrutura [kg] | Combustível [kg] | Abastecimentos | Massa gerador | Potência gerador [W] | Combustível consumido [L] | Calda cons [L] | Distância percorrida [km] | Distância Pulverizando [km] | RTL ACUMULADO[m] | EOC [km/km] | EOC [h/h] | Tempo de manobra [h] | Tempo rtl_rtw [h] | V pulv [m/s] | V desloc [m/s]
0 | 100 | CONCLUIDO | 1.0617 | 94.19 | 65.5 | 5.84 | 0.09 | 673 | 194.77 | 54.38 | 1 | 671 | 39.4 | 24256.19 | 912.03 | 4450.78 | 1355.11 | 165.86 | 584837.38 | 0.12 | 0.38 | 15.8 | 34.52 | 4 | 10
1 | 100 | CONCLUIDO | 1.9851 | 50.37 | 40.2 | 12.24 | 0.18 | 197 | 196.32 | 54.38 | 2 | 195 | 39.95 | 24447.22 | 540.28 | 4437.47 | 494.12 | 165.86 | 156723.2 | 0.34 | 0.62 | 14.99 | 9.27 | 4 | 10
2 | 100 | CONCLUIDO | 2.3223 | 43.06 | 36.15 | 19.19 | 0.27 | 113 | 197.88 | 54.38 | 3 | 111 | 40.5 | 24639 | 465.58 | 4435.98 | 356.88 | 165.86 | 88522.66 | 0.46 | 0.69 | 14.86 | 5.23 | 4 | 10
3 | 100 | CONCLUIDO | 2.501 | 39.98 | 34.47 | 26.86 | 0.36 | 77 | 199.44 | 54.38 | 4 | 75 | 41.06 | 24831.54 | 421.92 | 4433.84 | 300.41 | 165.86 | 60466.61 | 0.55 | 0.73 | 14.8 | 3.56 | 4 | 10
4 | 100 | CONCLUIDO | 2.6169 | 38.21 | 33.48 | 35.24 | 0.44 | 57 | 201.01 | 54.38 | 5 | 55 | 41.63 | 25024.84 | 385.88 | 4434.31 | 266.68 | 165.86 | 43703.99 | 0.62 | 0.75 | 14.76 | 2.57 | 4 | 10
5 | 100 | CONCLUIDO | 2.679 | 37.33 | 33.02 | 43.07 | 0.53 | 46 | 202.58 | 54.38 | 6 | 13 | 42.2 | 25218.93 | 360.95 | 4435.34 | 249.55 | 165.86 | 35189.98 | 0.66 | 0.76 | 14.8 | 2.11 | 4 | 10
6 | 100 | CONCLUIDO | 2.6783 | 37.34 | 33.03 | 43.08 | 0.61 | 46 | 204.16 | 54.38 | 7 | 0 | 42.78 | 25413.94 | 362.5 | 4435 | 249.38 | 165.86 | 35106.57 | 0.67 | 0.76 | 14.81 | 2.12 | 4 | 10

## RESULTADOS_6
Unnamed: 0 | Volume de calda [L] | STATUS | Capacidade operacional [ha/h] | Tempo de missao [h] | Tempo util [h] | Tempo por voo [min] | Autonomia Projetada [h] | N° Voos | MTOW [kg] | Massa Estrutura [kg] | Combustível [kg] | Abastecimentos | Massa gerador | Potência gerador [W] | Combustível consumido [L] | Calda cons [L] | Distância percorrida [km] | Distância Pulverizando [km] | RTL ACUMULADO[m] | EOC [km/km] | EOC [h/h] | Tempo de manobra [h] | Tempo rtl_rtw [h] | V pulv [m/s] | V desloc [m/s]
0 | 40 | CONCLUIDO | 2.0501 | 48.78 | 42.32 | 10.63 | 0.2 | 239 | 89.87 | 37.55 | 1 | 237 | 11.32 | 11317.98 | 328.06 | 4439.11 | 565.92 | 165.86 | 192410.2 | 0.29 | 0.59 | 15.07 | 11.39 | 4 | 10
1 | 40 | CONCLUIDO | 2.4912 | 40.14 | 36.09 | 19.33 | 0.39 | 112 | 91.1 | 37.55 | 2 | 0 | 11.54 | 11468.97 | 247.8 | 4440.1 | 349.37 | 165.86 | 84773.66 | 0.47 | 0.69 | 15 | 5.16 | 4 | 10

## RESULTADOS_4
Unnamed: 0 | Volume de calda [L] | STATUS | Capacidade operacional [ha/h] | Tempo de missao [h] | Tempo util [h] | Tempo por voo [min] | Autonomia Projetada [h] | N° Voos | MTOW [kg] | Massa Estrutura [kg] | Combustível [kg] | Abastecimentos | Massa gerador | Potência gerador [W] | Combustível consumido [L] | Calda cons [L] | Distância percorrida [km] | Distância Pulverizando [km] | RTL ACUMULADO[m] | EOC [km/km] | EOC [h/h] | Tempo de manobra [h] | Tempo rtl_rtw [h] | V pulv [m/s] | V desloc [m/s]
0 | 30 | CONCLUIDO | 2.2786 | 43.89 | 39.29 | 13.32 | 0.24 | 177 | 71.52 | 32.27 | 1 | 135 | 8.25 | 9054.6 | 240.94 | 4438.84 | 461.45 | 165.86 | 140488.36 | 0.36 | 0.64 | 15.01 | 8.36 | 4 | 10
1 | 30 | CONCLUIDO | 2.3793 | 42.03 | 37.87 | 15.25 | 0.48 | 149 | 72.7 | 32.27 | 2 | 0 | 8.43 | 9200.25 | 227.45 | 4442.64 | 407.88 | 165.86 | 113842.79 | 0.41 | 0.66 | 15.11 | 6.94 | 4 | 10

## RESULTADOS_1
Unnamed: 0 | Volume de calda [L] | STATUS | Capacidade operacional [ha/h] | Tempo de missao [h] | Tempo util [h] | Tempo por voo [min] | Autonomia Projetada [h] | N° Voos | MTOW [kg] | Massa Estrutura [kg] | Combustível [kg] | Abastecimentos | Massa gerador | Potência gerador [W] | Combustível consumido [L] | Calda cons [L] | Distância percorrida [km] | Distância Pulverizando [km] | RTL ACUMULADO[m] | EOC [km/km] | EOC [h/h] | Tempo de manobra [h] | Tempo rtl_rtw [h] | V pulv [m/s] | V desloc [m/s]
0 | 15 | CONCLUIDO | 2.0053 | 49.87 | 44.87 | 9.06 | 0.43 | 297 | 39.78 | 19.54 | 1 | 0 | 4.24 | 5140 | 179.39 | 4452.32 | 637.19 | 165.86 | 227755.42 | 0.26 | 0.56 | 15.56 | 13.92 | 4 | 10

## RESULTADOS_12
Unnamed: 0 | Volume de calda [L] | STATUS | Capacidade operacional [ha/h] | Tempo de missao [h] | Tempo util [h] | Tempo por voo [min] | Autonomia Projetada [h] | N° Voos | MTOW [kg] | Massa Estrutura [kg] | Combustível [kg] | Abastecimentos | Massa gerador | Potência gerador [W] | Combustível consumido [L] | Calda cons [L] | Distância percorrida [km] | Distância Pulverizando [km] | RTL ACUMULADO[m] | EOC [km/km] | EOC [h/h] | Tempo de manobra [h] | Tempo rtl_rtw [h] | V pulv [m/s] | V desloc [m/s]
0 | 70 | CONCLUIDO | 1.5068 | 66.37 | 51.86 | 7.32 | 0.12 | 425 | 141.81 | 47.83 | 1 | 423 | 22.98 | 17723.39 | 579.87 | 4445.95 | 890.19 | 165.86 | 353614.46 | 0.19 | 0.48 | 15.38 | 20.9 | 4 | 10
1 | 70 | CONCLUIDO | 2.2779 | 43.9 | 37.57 | 15.87 | 0.25 | 142 | 143.17 | 47.83 | 2 | 140 | 23.34 | 17891.86 | 391.05 | 4437.11 | 404.85 | 165.86 | 112362.71 | 0.41 | 0.67 | 14.91 | 6.64 | 4 | 10
2 | 70 | CONCLUIDO | 2.5553 | 39.14 | 34.6 | 25.95 | 0.37 | 80 | 144.54 | 47.83 | 3 | 78 | 23.71 | 18060.85 | 327.14 | 4434.2 | 304.53 | 165.86 | 62511.75 | 0.54 | 0.72 | 14.8 | 3.68 | 4 | 10
3 | 70 | CONCLUIDO | 2.6296 | 38.03 | 33.92 | 31.31 | 0.49 | 65 | 145.92 | 47.83 | 4 | 0 | 24.09 | 18230.35 | 305.96 | 4436.37 | 278.31 | 165.86 | 49475.7 | 0.6 | 0.74 | 14.87 | 3.01 | 4 | 10

## RESULTADOS_16
Unnamed: 0 | Volume de calda [L] | STATUS | Capacidade operacional [ha/h] | Tempo de missao [h] | Tempo util [h] | Tempo por voo [min] | Autonomia Projetada [h] | N° Voos | MTOW [kg] | Massa Estrutura [kg] | Combustível [kg] | Abastecimentos | Massa gerador | Potência gerador [W] | Combustível consumido [L] | Calda cons [L] | Distância percorrida [km] | Distância Pulverizando [km] | RTL ACUMULADO[m] | EOC [km/km] | EOC [h/h] | Tempo de manobra [h] | Tempo rtl_rtw [h] | V pulv [m/s] | V desloc [m/s]
0 | 90 | CONCLUIDO | 1.204 | 83.05 | 60.12 | 6.25 | 0.1 | 577 | 176.73 | 52.44 | 1 | 575 | 33.29 | 22031.19 | 784.16 | 4445.99 | 1170.65 | 165.86 | 493085.68 | 0.14 | 0.42 | 15.65 | 29.14 | 4 | 10
1 | 90 | CONCLUIDO | 2.0763 | 48.16 | 39.38 | 13.2 | 0.2 | 179 | 178.21 | 52.44 | 2 | 177 | 33.77 | 22213.89 | 491.78 | 4437.39 | 465.46 | 165.86 | 142484.32 | 0.36 | 0.64 | 14.99 | 8.45 | 4 | 10
2 | 90 | CONCLUIDO | 2.3923 | 41.8 | 35.72 | 20.81 | 0.3 | 103 | 179.7 | 52.44 | 3 | 101 | 34.26 | 22397.24 | 423.02 | 4436.19 | 342.33 | 165.86 | 81296.44 | 0.48 | 0.7 | 14.85 | 4.8 | 4 | 10
3 | 90 | CONCLUIDO | 2.5692 | 38.92 | 34.05 | 29.61 | 0.39 | 69 | 181.19 | 52.44 | 4 | 67 | 34.75 | 22581.25 | 377.36 | 4434.19 | 285.91 | 165.86 | 53259.16 | 0.58 | 0.73 | 14.78 | 3.13 | 4 | 10
4 | 90 | CONCLUIDO | 2.6633 | 37.55 | 33.28 | 38.4 | 0.49 | 52 | 182.69 | 52.44 | 5 | 21 | 35.25 | 22766.06 | 343.87 | 4434.63 | 258.65 | 165.86 | 39710.4 | 0.64 | 0.75 | 14.79 | 2.36 | 4 | 10
5 | 90 | CONCLUIDO | 2.6662 | 37.51 | 33.27 | 39.14 | 0.58 | 51 | 184.19 | 52.44 | 6 | 0 | 35.75 | 22951.43 | 343.53 | 4436.54 | 257.34 | 165.86 | 39060.27 | 0.64 | 0.75 | 14.82 | 2.36 | 4 | 10

## RESULTADOS_0
Unnamed: 0 | Volume de calda [L] | STATUS | Capacidade operacional [ha/h] | Tempo de missao [h] | Tempo util [h] | Tempo por voo [min] | Autonomia Projetada [h] | N° Voos | MTOW [kg] | Massa Estrutura [kg] | Combustível [kg] | Abastecimentos | Massa gerador | Potência gerador [W] | Combustível consumido [L] | Calda cons [L] | Distância percorrida [km] | Distância Pulverizando [km] | RTL ACUMULADO[m] | EOC [km/km] | EOC [h/h] | Tempo de manobra [h] | Tempo rtl_rtw [h] | V pulv [m/s] | V desloc [m/s]
0 | 10 | CONCLUIDO | 1.7114 | 58.43 | 51.84 | 6.99 | 0.64 | 445 | 26.11 | 12.1 | 1 | 0 | 3.01 | 3454.41 | 150.54 | 4464.76 | 865.15 | 165.86 | 340996.04 | 0.19 | 0.48 | 16.01 | 20.86 | 4 | 10

## RESULTADOS_7
Unnamed: 0 | Volume de calda [L] | STATUS | Capacidade operacional [ha/h] | Tempo de missao [h] | Tempo util [h] | Tempo por voo [min] | Autonomia Projetada [h] | N° Voos | MTOW [kg] | Massa Estrutura [kg] | Combustível [kg] | Abastecimentos | Massa gerador | Potência gerador [W] | Combustível consumido [L] | Calda cons [L] | Distância percorrida [km] | Distância Pulverizando [km] | RTL ACUMULADO[m] | EOC [km/km] | EOC [h/h] | Tempo de manobra [h] | Tempo rtl_rtw [h] | V pulv [m/s] | V desloc [m/s]
0 | 45 | CONCLUIDO | 1.9437 | 51.45 | 43.91 | 9.76 | 0.18 | 270 | 98.71 | 39.72 | 1 | 268 | 12.99 | 12407.75 | 369.96 | 4440.35 | 619.68 | 165.86 | 219138.92 | 0.27 | 0.57 | 15.13 | 12.97 | 4 | 10
1 | 45 | CONCLUIDO | 2.5155 | 39.75 | 35.67 | 20.98 | 0.35 | 102 | 99.95 | 39.72 | 2 | 17 | 13.24 | 12561.45 | 259.46 | 4439.39 | 337.05 | 165.86 | 78661.7 | 0.49 | 0.7 | 14.94 | 4.75 | 4 | 10
2 | 45 | CONCLUIDO | 2.5242 | 39.62 | 35.57 | 21.34 | 0.52 | 100 | 101.2 | 39.72 | 3 | 0 | 13.49 | 12715.54 | 260.47 | 4440.01 | 332.6 | 165.86 | 76444.41 | 0.5 | 0.7 | 14.97 | 4.65 | 4 | 10

## RESULTADOS_10
Unnamed: 0 | Volume de calda [L] | STATUS | Capacidade operacional [ha/h] | Tempo de missao [h] | Tempo util [h] | Tempo por voo [min] | Autonomia Projetada [h] | N° Voos | MTOW [kg] | Massa Estrutura [kg] | Combustível [kg] | Abastecimentos | Massa gerador | Potência gerador [W] | Combustível consumido [L] | Calda cons [L] | Distância percorrida [km] | Distância Pulverizando [km] | RTL ACUMULADO[m] | EOC [km/km] | EOC [h/h] | Tempo de manobra [h] | Tempo rtl_rtw [h] | V pulv [m/s] | V desloc [m/s]
0 | 60 | CONCLUIDO | 1.6699 | 59.88 | 48.52 | 8.07 | 0.14 | 361 | 124.63 | 45 | 1 | 359 | 18.64 | 15605.44 | 493.39 | 4445.55 | 775.99 | 165.86 | 296838.74 | 0.21 | 0.52 | 15.28 | 17.57 | 4 | 10
1 | 60 | CONCLUIDO | 2.3871 | 41.89 | 36.62 | 17.86 | 0.28 | 123 | 125.95 | 45 | 2 | 121 | 18.95 | 15767.7 | 338.04 | 4435.95 | 372.48 | 165.86 | 96271.07 | 0.45 | 0.68 | 14.88 | 5.69 | 4 | 10
2 | 60 | CONCLUIDO | 2.5991 | 38.48 | 34.4 | 27.16 | 0.42 | 76 | 127.27 | 45 | 3 | 6 | 19.27 | 15930.42 | 286.8 | 4437.81 | 294.57 | 165.86 | 57549.52 | 0.56 | 0.73 | 14.89 | 3.48 | 4 | 10
3 | 60 | CONCLUIDO | 2.6021 | 38.43 | 34.38 | 27.51 | 0.55 | 75 | 128.59 | 45 | 4 | 0 | 19.59 | 16093.6 | 289.05 | 4437.83 | 293.25 | 165.86 | 56897.19 | 0.57 | 0.73 | 14.91 | 3.46 | 4 | 10

## RESULTADOS_14
Unnamed: 0 | Volume de calda [L] | STATUS | Capacidade operacional [ha/h] | Tempo de missao [h] | Tempo util [h] | Tempo por voo [min] | Autonomia Projetada [h] | N° Voos | MTOW [kg] | Massa Estrutura [kg] | Combustível [kg] | Abastecimentos | Massa gerador | Potência gerador [W] | Combustível consumido [L] | Calda cons [L] | Distância percorrida [km] | Distância Pulverizando [km] | RTL ACUMULADO[m] | EOC [km/km] | EOC [h/h] | Tempo de manobra [h] | Tempo rtl_rtw [h] | V pulv [m/s] | V desloc [m/s]
0 | 80 | CONCLUIDO | 1.3521 | 73.96 | 55.65 | 6.73 | 0.11 | 496 | 159.12 | 50.28 | 1 | 494 | 27.84 | 19859.16 | 675.35 | 4447.61 | 1019.42 | 165.86 | 417876.27 | 0.16 | 0.45 | 15.49 | 24.69 | 4 | 10
1 | 80 | CONCLUIDO | 2.1742 | 45.99 | 38.48 | 14.34 | 0.22 | 161 | 160.54 | 50.28 | 2 | 159 | 28.26 | 20034.4 | 442.18 | 4436.87 | 435.5 | 165.86 | 127593.73 | 0.38 | 0.65 | 14.95 | 7.55 | 4 | 10
2 | 80 | CONCLUIDO | 2.4779 | 40.36 | 35.1 | 23.14 | 0.33 | 91 | 161.97 | 50.28 | 3 | 89 | 28.69 | 20210.21 | 375.68 | 4435.39 | 321.29 | 165.86 | 70835.28 | 0.52 | 0.71 | 14.82 | 4.18 | 4 | 10
3 | 80 | CONCLUIDO | 2.6313 | 38 | 33.71 | 33.16 | 0.43 | 61 | 163.4 | 50.28 | 4 | 39 | 29.12 | 20386.62 | 331 | 4435.49 | 273.35 | 165.86 | 47019.31 | 0.61 | 0.74 | 14.81 | 2.8 | 4 | 10
4 | 80 | CONCLUIDO | 2.6541 | 37.68 | 33.52 | 35.28 | 0.54 | 57 | 164.83 | 50.28 | 5 | 0 | 29.55 | 20563.61 | 324.77 | 4436.78 | 265.36 | 165.86 | 43041.07 | 0.63 | 0.75 | 14.84 | 2.6 | 4 | 10

## RESULTADOS_5
Unnamed: 0 | Volume de calda [L] | STATUS | Capacidade operacional [ha/h] | Tempo de missao [h] | Tempo util [h] | Tempo por voo [min] | Autonomia Projetada [h] | N° Voos | MTOW [kg] | Massa Estrutura [kg] | Combustível [kg] | Abastecimentos | Massa gerador | Potência gerador [W] | Combustível consumido [L] | Calda cons [L] | Distância percorrida [km] | Distância Pulverizando [km] | RTL ACUMULADO[m] | EOC [km/km] | EOC [h/h] | Tempo de manobra [h] | Tempo rtl_rtw [h] | V pulv [m/s] | V desloc [m/s]
0 | 35 | CONCLUIDO | 2.1603 | 46.29 | 40.82 | 11.77 | 0.22 | 208 | 80.84 | 35.1 | 1 | 206 | 9.74 | 10204.21 | 285.34 | 4438.64 | 515.19 | 165.86 | 167203.15 | 0.32 | 0.61 | 15.01 | 9.88 | 4 | 10
1 | 35 | CONCLUIDO | 2.4414 | 40.96 | 36.86 | 17.28 | 0.43 | 128 | 82.04 | 35.1 | 2 | 0 | 9.94 | 10352.53 | 238.16 | 4440.75 | 374.65 | 165.86 | 97331.8 | 0.44 | 0.68 | 15.06 | 5.94 | 4 | 10

## RESULTADOS_8
Unnamed: 0 | Volume de calda [L] | STATUS | Capacidade operacional [ha/h] | Tempo de missao [h] | Tempo util [h] | Tempo por voo [min] | Autonomia Projetada [h] | N° Voos | MTOW [kg] | Massa Estrutura [kg] | Combustível [kg] | Abastecimentos | Massa gerador | Potência gerador [W] | Combustível consumido [L] | Calda cons [L] | Distância percorrida [km] | Distância Pulverizando [km] | RTL ACUMULADO[m] | EOC [km/km] | EOC [h/h] | Tempo de manobra [h] | Tempo rtl_rtw [h] | V pulv [m/s] | V desloc [m/s]
0 | 50 | CONCLUIDO | 1.8468 | 54.15 | 45.44 | 9.09 | 0.16 | 300 | 107.41 | 41.65 | 1 | 298 | 14.77 | 13481.73 | 411.17 | 4440.16 | 672.02 | 165.86 | 245156.82 | 0.25 | 0.55 | 15.17 | 14.5 | 4 | 10
1 | 50 | CONCLUIDO | 2.4986 | 40.02 | 35.7 | 20.79 | 0.32 | 103 | 108.68 | 41.65 | 2 | 85 | 15.03 | 13638.32 | 281.01 | 4436.4 | 341.08 | 165.86 | 80670.47 | 0.49 | 0.7 | 14.86 | 4.78 | 4 | 10
2 | 50 | CONCLUIDO | 2.5544 | 39.15 | 35.11 | 23.41 | 0.48 | 90 | 109.96 | 41.65 | 3 | 0 | 15.31 | 13795.21 | 269.39 | 4439.07 | 317.61 | 165.86 | 69002.93 | 0.52 | 0.71 | 14.94 | 4.19 | 4 | 10

## RESULTADOS_3
Unnamed: 0 | Volume de calda [L] | STATUS | Capacidade operacional [ha/h] | Tempo de missao [h] | Tempo util [h] | Tempo por voo [min] | Autonomia Projetada [h] | N° Voos | MTOW [kg] | Massa Estrutura [kg] | Combustível [kg] | Abastecimentos | Massa gerador | Potência gerador [W] | Combustível consumido [L] | Calda cons [L] | Distância percorrida [km] | Distância Pulverizando [km] | RTL ACUMULADO[m] | EOC [km/km] | EOC [h/h] | Tempo de manobra [h] | Tempo rtl_rtw [h] | V pulv [m/s] | V desloc [m/s]
0 | 25 | CONCLUIDO | 2.2957 | 43.56 | 39.28 | 13.17 | 0.28 | 179 | 61.76 | 28.92 | 1 | 14 | 6.84 | 7851.41 | 212.33 | 4444.43 | 454.45 | 165.86 | 136977.05 | 0.36 | 0.64 | 15.19 | 8.34 | 4 | 10
1 | 25 | CONCLUIDO | 2.2957 | 43.56 | 39.28 | 13.17 | 0.55 | 179 | 62.92 | 28.92 | 2 | 0 | 7 | 7994.37 | 215.61 | 4443.21 | 453.5 | 165.86 | 136499.77 | 0.37 | 0.64 | 15.22 | 8.34 | 4 | 10

## RESULTADOS_15
Unnamed: 0 | Volume de calda [L] | STATUS | Capacidade operacional [ha/h] | Tempo de missao [h] | Tempo util [h] | Tempo por voo [min] | Autonomia Projetada [h] | N° Voos | MTOW [kg] | Massa Estrutura [kg] | Combustível [kg] | Abastecimentos | Massa gerador | Potência gerador [W] | Combustível consumido [L] | Calda cons [L] | Distância percorrida [km] | Distância Pulverizando [km] | RTL ACUMULADO[m] | EOC [km/km] | EOC [h/h] | Tempo de manobra [h] | Tempo rtl_rtw [h] | V pulv [m/s] | V desloc [m/s]
0 | 85 | CONCLUIDO | 1.2776 | 78.27 | 57.77 | 6.48 | 0.11 | 535 | 167.88 | 51.39 | 1 | 533 | 30.49 | 20939.59 | 727.46 | 4448.58 | 1091.76 | 165.86 | 453852.25 | 0.15 | 0.43 | 15.54 | 26.8 | 4 | 10
1 | 85 | CONCLUIDO | 2.1254 | 47.05 | 38.92 | 13.74 | 0.21 | 170 | 169.33 | 51.39 | 2 | 168 | 30.94 | 21118.46 | 466.94 | 4437.28 | 450.98 | 165.86 | 135287.85 | 0.37 | 0.64 | 14.94 | 7.99 | 4 | 10
2 | 85 | CONCLUIDO | 2.4345 | 41.08 | 35.42 | 21.91 | 0.31 | 97 | 170.79 | 51.39 | 3 | 95 | 31.4 | 21297.94 | 399.36 | 4435.4 | 332.18 | 165.86 | 76251.68 | 0.5 | 0.71 | 14.83 | 4.5 | 4 | 10
3 | 85 | CONCLUIDO | 2.6 | 38.46 | 33.89 | 31.28 | 0.41 | 65 | 172.25 | 51.39 | 4 | 63 | 31.86 | 21478.05 | 354.28 | 4435.19 | 280.22 | 165.86 | 50431.25 | 0.59 | 0.74 | 14.79 | 2.97 | 4 | 10
4 | 85 | CONCLUIDO | 2.6581 | 37.62 | 33.42 | 37.13 | 0.51 | 54 | 173.71 | 51.39 | 5 | 1 | 32.32 | 21658.78 | 333.34 | 4437.31 | 262.07 | 165.86 | 41412.09 | 0.63 | 0.75 | 14.83 | 2.5 | 4 | 10
5 | 85 | CONCLUIDO | 2.658 | 37.62 | 33.42 | 37.13 | 0.61 | 54 | 175.18 | 51.39 | 6 | 0 | 32.79 | 21840.16 | 335.94 | 4437.43 | 262.07 | 165.86 | 41412.65 | 0.63 | 0.75 | 14.83 | 2.5 | 4 | 10

## RESULTADOS_2
Unnamed: 0 | Volume de calda [L] | STATUS | Capacidade operacional [ha/h] | Tempo de missao [h] | Tempo util [h] | Tempo por voo [min] | Autonomia Projetada [h] | N° Voos | MTOW [kg] | Massa Estrutura [kg] | Combustível [kg] | Abastecimentos | Massa gerador | Potência gerador [W] | Combustível consumido [L] | Calda cons [L] | Distância percorrida [km] | Distância Pulverizando [km] | RTL ACUMULADO[m] | EOC [km/km] | EOC [h/h] | Tempo de manobra [h] | Tempo rtl_rtw [h] | V pulv [m/s] | V desloc [m/s]
0 | 20 | CONCLUIDO | 2.1814 | 45.84 | 41.37 | 11.13 | 0.34 | 223 | 51.33 | 24.83 | 1 | 0 | 5.51 | 6564.78 | 197.48 | 4448.77 | 521.9 | 165.86 | 170480.92 | 0.32 | 0.61 | 15.35 | 10.43 | 4 | 10

## RESULTADOS_11
Unnamed: 0 | Volume de calda [L] | STATUS | Capacidade operacional [ha/h] | Tempo de missao [h] | Tempo util [h] | Tempo por voo [min] | Autonomia Projetada [h] | N° Voos | MTOW [kg] | Massa Estrutura [kg] | Combustível [kg] | Abastecimentos | Massa gerador | Potência gerador [W] | Combustível consumido [L] | Calda cons [L] | Distância percorrida [km] | Distância Pulverizando [km] | RTL ACUMULADO[m] | EOC [km/km] | EOC [h/h] | Tempo de manobra [h] | Tempo rtl_rtw [h] | V pulv [m/s] | V desloc [m/s]
0 | 65 | CONCLUIDO | 1.5877 | 62.98 | 50.13 | 7.67 | 0.13 | 392 | 133.21 | 46.47 | 1 | 390 | 20.75 | 16663.42 | 535.63 | 4443.82 | 830.88 | 165.86 | 324125.48 | 0.2 | 0.5 | 15.34 | 19.18 | 4 | 10
1 | 65 | CONCLUIDO | 2.3304 | 42.91 | 37.11 | 16.74 | 0.26 | 133 | 134.55 | 46.47 | 2 | 131 | 21.09 | 16828.84 | 364.46 | 4435.61 | 389.21 | 165.86 | 104585.25 | 0.43 | 0.67 | 14.9 | 6.19 | 4 | 10
2 | 65 | CONCLUIDO | 2.5905 | 38.6 | 34.38 | 27.5 | 0.39 | 75 | 135.9 | 46.47 | 3 | 46 | 21.43 | 16994.64 | 302.64 | 4436.06 | 295.83 | 165.86 | 58187.11 | 0.56 | 0.73 | 14.83 | 3.46 | 4 | 10
3 | 65 | CONCLUIDO | 2.6173 | 38.21 | 34.12 | 29.25 | 0.52 | 70 | 137.25 | 46.47 | 4 | 0 | 21.78 | 17160.92 | 297.29 | 4436.14 | 285.37 | 165.86 | 52979.98 | 0.58 | 0.73 | 14.87 | 3.21 | 4 | 10

## RESULTADOS_13
Unnamed: 0 | Volume de calda [L] | STATUS | Capacidade operacional [ha/h] | Tempo de missao [h] | Tempo util [h] | Tempo por voo [min] | Autonomia Projetada [h] | N° Voos | MTOW [kg] | Massa Estrutura [kg] | Combustível [kg] | Abastecimentos | Massa gerador | Potência gerador [W] | Combustível consumido [L] | Calda cons [L] | Distância percorrida [km] | Distância Pulverizando [km] | RTL ACUMULADO[m] | EOC [km/km] | EOC [h/h] | Tempo de manobra [h] | Tempo rtl_rtw [h] | V pulv [m/s] | V desloc [m/s]
0 | 75 | CONCLUIDO | 1.4293 | 69.96 | 53.66 | 7.01 | 0.12 | 459 | 150.44 | 49.1 | 1 | 457 | 25.34 | 18787.76 | 625.96 | 4443.93 | 951.55 | 165.86 | 384128.26 | 0.17 | 0.47 | 15.43 | 22.7 | 4 | 10
1 | 75 | CONCLUIDO | 2.2245 | 44.95 | 38.03 | 15.01 | 0.23 | 152 | 151.83 | 49.1 | 2 | 150 | 25.73 | 18959.54 | 416.7 | 4437.29 | 420.1 | 165.86 | 119936.41 | 0.39 | 0.66 | 14.93 | 7.11 | 4 | 10
2 | 75 | CONCLUIDO | 2.5125 | 39.8 | 34.9 | 24.35 | 0.35 | 86 | 153.23 | 49.1 | 3 | 84 | 26.13 | 19131.85 | 352.34 | 4434.08 | 315.09 | 165.86 | 67761.82 | 0.53 | 0.72 | 14.8 | 3.98 | 4 | 10
3 | 75 | CONCLUIDO | 2.6419 | 37.85 | 33.71 | 33.16 | 0.46 | 61 | 154.63 | 49.1 | 4 | 12 | 26.53 | 19304.72 | 314.76 | 4436.35 | 272.29 | 165.86 | 46485.47 | 0.61 | 0.74 | 14.83 | 2.8 | 4 | 10
4 | 75 | CONCLUIDO | 2.6406 | 37.87 | 33.73 | 33.18 | 0.57 | 61 | 156.03 | 49.1 | 5 | 0 | 26.94 | 19478.15 | 316.42 | 4437.38 | 272.27 | 165.86 | 46478.03 | 0.61 | 0.74 | 14.85 | 2.81 | 4 | 10

## RESULTADOS_17
Unnamed: 0 | Volume de calda [L] | STATUS | Capacidade operacional [ha/h] | Tempo de missao [h] | Tempo util [h] | Tempo por voo [min] | Autonomia Projetada [h] | N° Voos | MTOW [kg] | Massa Estrutura [kg] | Combustível [kg] | Abastecimentos | Massa gerador | Potência gerador [W] | Combustível consumido [L] | Calda cons [L] | Distância percorrida [km] | Distância Pulverizando [km] | RTL ACUMULADO[m] | EOC [km/km] | EOC [h/h] | Tempo de manobra [h] | Tempo rtl_rtw [h] | V pulv [m/s] | V desloc [m/s]
0 | 95 | CONCLUIDO | 1.1322 | 88.33 | 62.67 | 6.04 | 0.1 | 623 | 185.69 | 53.44 | 1 | 621 | 36.26 | 23136.14 | 845.14 | 4450.43 | 1258.19 | 165.86 | 536629.23 | 0.13 | 0.4 | 15.71 | 31.68 | 4 | 10
1 | 95 | CONCLUIDO | 2.0304 | 49.25 | 39.78 | 12.7 | 0.19 | 188 | 187.21 | 53.44 | 2 | 186 | 36.77 | 23322.88 | 516.24 | 4437.34 | 479.56 | 165.86 | 149485 | 0.35 | 0.63 | 14.99 | 8.86 | 4 | 10
2 | 95 | CONCLUIDO | 2.358 | 42.41 | 35.92 | 19.96 | 0.28 | 108 | 188.73 | 53.44 | 3 | 106 | 37.29 | 23510.33 | 443.78 | 4435.61 | 349.35 | 165.86 | 84780.02 | 0.47 | 0.7 | 14.85 | 5 | 4 | 10
3 | 95 | CONCLUIDO | 2.5346 | 39.45 | 34.27 | 28.17 | 0.37 | 73 | 190.25 | 53.44 | 4 | 71 | 37.82 | 23698.48 | 399.99 | 4434.89 | 293.01 | 165.86 | 56787.29 | 0.57 | 0.73 | 14.8 | 3.35 | 4 | 10
4 | 95 | CONCLUIDO | 2.6421 | 37.85 | 33.37 | 37.08 | 0.46 | 54 | 191.78 | 53.44 | 5 | 47 | 38.35 | 23887.36 | 362.9 | 4433.75 | 262.59 | 165.86 | 41671.74 | 0.63 | 0.75 | 14.77 | 2.46 | 4 | 10
5 | 95 | CONCLUIDO | 2.6752 | 37.38 | 33.12 | 41.41 | 0.55 | 48 | 193.32 | 53.44 | 6 | 0 | 38.89 | 24076.95 | 352.49 | 4435.2 | 252.63 | 165.86 | 36722.73 | 0.66 | 0.76 | 14.81 | 2.21 | 4 | 10

## RESULTADOS_9
Unnamed: 0 | Volume de calda [L] | STATUS | Capacidade operacional [ha/h] | Tempo de missao [h] | Tempo util [h] | Tempo por voo [min] | Autonomia Projetada [h] | N° Voos | MTOW [kg] | Massa Estrutura [kg] | Combustível [kg] | Abastecimentos | Massa gerador | Potência gerador [W] | Combustível consumido [L] | Calda cons [L] | Distância percorrida [km] | Distância Pulverizando [km] | RTL ACUMULADO[m] | EOC [km/km] | EOC [h/h] | Tempo de manobra [h] | Tempo rtl_rtw [h] | V pulv [m/s] | V desloc [m/s]
0 | 55 | CONCLUIDO | 1.7577 | 56.89 | 46.92 | 8.53 | 0.15 | 330 | 116.05 | 43.4 | 1 | 328 | 16.65 | 14546.17 | 451.47 | 4441.85 | 721.81 | 165.86 | 269904.17 | 0.23 | 0.53 | 15.23 | 15.98 | 4 | 10
1 | 55 | CONCLUIDO | 2.439 | 41 | 36.22 | 19.23 | 0.3 | 113 | 117.34 | 43.4 | 2 | 111 | 16.94 | 14705.49 | 310.38 | 4436.45 | 359.12 | 165.86 | 89641.2 | 0.46 | 0.69 | 14.87 | 5.29 | 4 | 10
2 | 55 | CONCLUIDO | 2.5794 | 38.77 | 34.73 | 25.41 | 0.45 | 82 | 118.63 | 43.4 | 3 | 0 | 17.23 | 14865.24 | 278.26 | 4438.51 | 304.68 | 165.86 | 62576.93 | 0.54 | 0.72 | 14.92 | 3.81 | 4 | 10

## resultados
Unnamed: 0 | Volume de calda [L] | STATUS | Capacidade operacional [ha/h] | Tempo de missao [h] | Tempo util [h] | Tempo por voo [min] | Autonomia Projetada [h] | N° Voos | MTOW [kg] | Massa Estrutura [kg] | Combustível [kg] | Abastecimentos | Massa gerador | Potência gerador [W] | Combustível consumido [L] | Calda cons [L] | Distância percorrida [km] | Distância Pulverizando [km] | RTL ACUMULADO[m] | EOC [km/km] | EOC [h/h] | Tempo de manobra [h] | Tempo rtl_rtw [h] | V pulv [m/s] | V desloc [m/s]
0 | 100 | CONCLUIDO | 1.0617 | 94.19 | 65.5 | 5.84 | 0.09 | 673 | 194.77 | 54.38 | 1 | 671 | 39.4 | 24256.19 | 912.03 | 4450.78 | 1355.11 | 165.86 | 584837.38 | 0.12 | 0.38 | 15.8 | 34.52 | 4 | 10
1 | 100 | CONCLUIDO | 1.9851 | 50.37 | 40.2 | 12.24 | 0.18 | 197 | 196.32 | 54.38 | 2 | 195 | 39.95 | 24447.22 | 540.28 | 4437.47 | 494.12 | 165.86 | 156723.2 | 0.34 | 0.62 | 14.99 | 9.27 | 4 | 10
2 | 100 | CONCLUIDO | 2.3223 | 43.06 | 36.15 | 19.19 | 0.27 | 113 | 197.88 | 54.38 | 3 | 111 | 40.5 | 24639 | 465.58 | 4435.98 | 356.88 | 165.86 | 88522.66 | 0.46 | 0.69 | 14.86 | 5.23 | 4 | 10
3 | 100 | CONCLUIDO | 2.501 | 39.98 | 34.47 | 26.86 | 0.36 | 77 | 199.44 | 54.38 | 4 | 75 | 41.06 | 24831.54 | 421.92 | 4433.84 | 300.41 | 165.86 | 60466.61 | 0.55 | 0.73 | 14.8 | 3.56 | 4 | 10
4 | 100 | CONCLUIDO | 2.6169 | 38.21 | 33.48 | 35.24 | 0.44 | 57 | 201.01 | 54.38 | 5 | 55 | 41.63 | 25024.84 | 385.88 | 4434.31 | 266.68 | 165.86 | 43703.99 | 0.62 | 0.75 | 14.76 | 2.57 | 4 | 10
5 | 100 | CONCLUIDO | 2.679 | 37.33 | 33.02 | 43.07 | 0.53 | 46 | 202.58 | 54.38 | 6 | 13 | 42.2 | 25218.93 | 360.95 | 4435.34 | 249.55 | 165.86 | 35189.98 | 0.66 | 0.76 | 14.8 | 2.11 | 4 | 10
6 | 100 | CONCLUIDO | 2.6783 | 37.34 | 33.03 | 43.08 | 0.61 | 46 | 204.16 | 54.38 | 7 | 0 | 42.78 | 25413.94 | 362.5 | 4435 | 249.38 | 165.86 | 35106.57 | 0.67 | 0.76 | 14.81 | 2.12 | 4 | 10
0 | 40 | CONCLUIDO | 2.0501 | 48.78 | 42.32 | 10.63 | 0.2 | 239 | 89.87 | 37.55 | 1 | 237 | 11.32 | 11317.98 | 328.06 | 4439.11 | 565.92 | 165.86 | 192410.2 | 0.29 | 0.59 | 15.07 | 11.39 | 4 | 10
1 | 40 | CONCLUIDO | 2.4912 | 40.14 | 36.09 | 19.33 | 0.39 | 112 | 91.1 | 37.55 | 2 | 0 | 11.54 | 11468.97 | 247.8 | 4440.1 | 349.37 | 165.86 | 84773.66 | 0.47 | 0.69 | 15 | 5.16 | 4 | 10
0 | 30 | CONCLUIDO | 2.2786 | 43.89 | 39.29 | 13.32 | 0.24 | 177 | 71.52 | 32.27 | 1 | 135 | 8.25 | 9054.6 | 240.94 | 4438.84 | 461.45 | 165.86 | 140488.36 | 0.36 | 0.64 | 15.01 | 8.36 | 4 | 10
1 | 30 | CONCLUIDO | 2.3793 | 42.03 | 37.87 | 15.25 | 0.48 | 149 | 72.7 | 32.27 | 2 | 0 | 8.43 | 9200.25 | 227.45 | 4442.64 | 407.88 | 165.86 | 113842.79 | 0.41 | 0.66 | 15.11 | 6.94 | 4 | 10
0 | 15 | CONCLUIDO | 2.0053 | 49.87 | 44.87 | 9.06 | 0.43 | 297 | 39.78 | 19.54 | 1 | 0 | 4.24 | 5140 | 179.39 | 4452.32 | 637.19 | 165.86 | 227755.42 | 0.26 | 0.56 | 15.56 | 13.92 | 4 | 10
0 | 70 | CONCLUIDO | 1.5068 | 66.37 | 51.86 | 7.32 | 0.12 | 425 | 141.81 | 47.83 | 1 | 423 | 22.98 | 17723.39 | 579.87 | 4445.95 | 890.19 | 165.86 | 353614.46 | 0.19 | 0.48 | 15.38 | 20.9 | 4 | 10
1 | 70 | CONCLUIDO | 2.2779 | 43.9 | 37.57 | 15.87 | 0.25 | 142 | 143.17 | 47.83 | 2 | 140 | 23.34 | 17891.86 | 391.05 | 4437.11 | 404.85 | 165.86 | 112362.71 | 0.41 | 0.67 | 14.91 | 6.64 | 4 | 10
2 | 70 | CONCLUIDO | 2.5553 | 39.14 | 34.6 | 25.95 | 0.37 | 80 | 144.54 | 47.83 | 3 | 78 | 23.71 | 18060.85 | 327.14 | 4434.2 | 304.53 | 165.86 | 62511.75 | 0.54 | 0.72 | 14.8 | 3.68 | 4 | 10
3 | 70 | CONCLUIDO | 2.6296 | 38.03 | 33.92 | 31.31 | 0.49 | 65 | 145.92 | 47.83 | 4 | 0 | 24.09 | 18230.35 | 305.96 | 4436.37 | 278.31 | 165.86 | 49475.7 | 0.6 | 0.74 | 14.87 | 3.01 | 4 | 10
0 | 90 | CONCLUIDO | 1.204 | 83.05 | 60.12 | 6.25 | 0.1 | 577 | 176.73 | 52.44 | 1 | 575 | 33.29 | 22031.19 | 784.16 | 4445.99 | 1170.65 | 165.86 | 493085.68 | 0.14 | 0.42 | 15.65 | 29.14 | 4 | 10
1 | 90 | CONCLUIDO | 2.0763 | 48.16 | 39.38 | 13.2 | 0.2 | 179 | 178.21 | 52.44 | 2 | 177 | 33.77 | 22213.89 | 491.78 | 4437.39 | 465.46 | 165.86 | 142484.32 | 0.36 | 0.64 | 14.99 | 8.45 | 4 | 10
2 | 90 | CONCLUIDO | 2.3923 | 41.8 | 35.72 | 20.81 | 0.3 | 103 | 179.7 | 52.44 | 3 | 101 | 34.26 | 22397.24 | 423.02 | 4436.19 | 342.33 | 165.86 | 81296.44 | 0.48 | 0.7 | 14.85 | 4.8 | 4 | 10
3 | 90 | CONCLUIDO | 2.5692 | 38.92 | 34.05 | 29.61 | 0.39 | 69 | 181.19 | 52.44 | 4 | 67 | 34.75 | 22581.25 | 377.36 | 4434.19 | 285.91 | 165.86 | 53259.16 | 0.58 | 0.73 | 14.78 | 3.13 | 4 | 10
4 | 90 | CONCLUIDO | 2.6633 | 37.55 | 33.28 | 38.4 | 0.49 | 52 | 182.69 | 52.44 | 5 | 21 | 35.25 | 22766.06 | 343.87 | 4434.63 | 258.65 | 165.86 | 39710.4 | 0.64 | 0.75 | 14.79 | 2.36 | 4 | 10
5 | 90 | CONCLUIDO | 2.6662 | 37.51 | 33.27 | 39.14 | 0.58 | 51 | 184.19 | 52.44 | 6 | 0 | 35.75 | 22951.43 | 343.53 | 4436.54 | 257.34 | 165.86 | 39060.27 | 0.64 | 0.75 | 14.82 | 2.36 | 4 | 10
0 | 10 | CONCLUIDO | 1.7114 | 58.43 | 51.84 | 6.99 | 0.64 | 445 | 26.11 | 12.1 | 1 | 0 | 3.01 | 3454.41 | 150.54 | 4464.76 | 865.15 | 165.86 | 340996.04 | 0.19 | 0.48 | 16.01 | 20.86 | 4 | 10
0 | 45 | CONCLUIDO | 1.9437 | 51.45 | 43.91 | 9.76 | 0.18 | 270 | 98.71 | 39.72 | 1 | 268 | 12.99 | 12407.75 | 369.96 | 4440.35 | 619.68 | 165.86 | 219138.92 | 0.27 | 0.57 | 15.13 | 12.97 | 4 | 10
1 | 45 | CONCLUIDO | 2.5155 | 39.75 | 35.67 | 20.98 | 0.35 | 102 | 99.95 | 39.72 | 2 | 17 | 13.24 | 12561.45 | 259.46 | 4439.39 | 337.05 | 165.86 | 78661.7 | 0.49 | 0.7 | 14.94 | 4.75 | 4 | 10
2 | 45 | CONCLUIDO | 2.5242 | 39.62 | 35.57 | 21.34 | 0.52 | 100 | 101.2 | 39.72 | 3 | 0 | 13.49 | 12715.54 | 260.47 | 4440.01 | 332.6 | 165.86 | 76444.41 | 0.5 | 0.7 | 14.97 | 4.65 | 4 | 10
0 | 60 | CONCLUIDO | 1.6699 | 59.88 | 48.52 | 8.07 | 0.14 | 361 | 124.63 | 45 | 1 | 359 | 18.64 | 15605.44 | 493.39 | 4445.55 | 775.99 | 165.86 | 296838.74 | 0.21 | 0.52 | 15.28 | 17.57 | 4 | 10
1 | 60 | CONCLUIDO | 2.3871 | 41.89 | 36.62 | 17.86 | 0.28 | 123 | 125.95 | 45 | 2 | 121 | 18.95 | 15767.7 | 338.04 | 4435.95 | 372.48 | 165.86 | 96271.07 | 0.45 | 0.68 | 14.88 | 5.69 | 4 | 10
2 | 60 | CONCLUIDO | 2.5991 | 38.48 | 34.4 | 27.16 | 0.42 | 76 | 127.27 | 45 | 3 | 6 | 19.27 | 15930.42 | 286.8 | 4437.81 | 294.57 | 165.86 | 57549.52 | 0.56 | 0.73 | 14.89 | 3.48 | 4 | 10
3 | 60 | CONCLUIDO | 2.6021 | 38.43 | 34.38 | 27.51 | 0.55 | 75 | 128.59 | 45 | 4 | 0 | 19.59 | 16093.6 | 289.05 | 4437.83 | 293.25 | 165.86 | 56897.19 | 0.57 | 0.73 | 14.91 | 3.46 | 4 | 10
0 | 80 | CONCLUIDO | 1.3521 | 73.96 | 55.65 | 6.73 | 0.11 | 496 | 159.12 | 50.28 | 1 | 494 | 27.84 | 19859.16 | 675.35 | 4447.61 | 1019.42 | 165.86 | 417876.27 | 0.16 | 0.45 | 15.49 | 24.69 | 4 | 10
1 | 80 | CONCLUIDO | 2.1742 | 45.99 | 38.48 | 14.34 | 0.22 | 161 | 160.54 | 50.28 | 2 | 159 | 28.26 | 20034.4 | 442.18 | 4436.87 | 435.5 | 165.86 | 127593.73 | 0.38 | 0.65 | 14.95 | 7.55 | 4 | 10
2 | 80 | CONCLUIDO | 2.4779 | 40.36 | 35.1 | 23.14 | 0.33 | 91 | 161.97 | 50.28 | 3 | 89 | 28.69 | 20210.21 | 375.68 | 4435.39 | 321.29 | 165.86 | 70835.28 | 0.52 | 0.71 | 14.82 | 4.18 | 4 | 10
3 | 80 | CONCLUIDO | 2.6313 | 38 | 33.71 | 33.16 | 0.43 | 61 | 163.4 | 50.28 | 4 | 39 | 29.12 | 20386.62 | 331 | 4435.49 | 273.35 | 165.86 | 47019.31 | 0.61 | 0.74 | 14.81 | 2.8 | 4 | 10
4 | 80 | CONCLUIDO | 2.6541 | 37.68 | 33.52 | 35.28 | 0.54 | 57 | 164.83 | 50.28 | 5 | 0 | 29.55 | 20563.61 | 324.77 | 4436.78 | 265.36 | 165.86 | 43041.07 | 0.63 | 0.75 | 14.84 | 2.6 | 4 | 10
0 | 35 | CONCLUIDO | 2.1603 | 46.29 | 40.82 | 11.77 | 0.22 | 208 | 80.84 | 35.1 | 1 | 206 | 9.74 | 10204.21 | 285.34 | 4438.64 | 515.19 | 165.86 | 167203.15 | 0.32 | 0.61 | 15.01 | 9.88 | 4 | 10
1 | 35 | CONCLUIDO | 2.4414 | 40.96 | 36.86 | 17.28 | 0.43 | 128 | 82.04 | 35.1 | 2 | 0 | 9.94 | 10352.53 | 238.16 | 4440.75 | 374.65 | 165.86 | 97331.8 | 0.44 | 0.68 | 15.06 | 5.94 | 4 | 10
0 | 50 | CONCLUIDO | 1.8468 | 54.15 | 45.44 | 9.09 | 0.16 | 300 | 107.41 | 41.65 | 1 | 298 | 14.77 | 13481.73 | 411.17 | 4440.16 | 672.02 | 165.86 | 245156.82 | 0.25 | 0.55 | 15.17 | 14.5 | 4 | 10
1 | 50 | CONCLUIDO | 2.4986 | 40.02 | 35.7 | 20.79 | 0.32 | 103 | 108.68 | 41.65 | 2 | 85 | 15.03 | 13638.32 | 281.01 | 4436.4 | 341.08 | 165.86 | 80670.47 | 0.49 | 0.7 | 14.86 | 4.78 | 4 | 10
2 | 50 | CONCLUIDO | 2.5544 | 39.15 | 35.11 | 23.41 | 0.48 | 90 | 109.96 | 41.65 | 3 | 0 | 15.31 | 13795.21 | 269.39 | 4439.07 | 317.61 | 165.86 | 69002.93 | 0.52 | 0.71 | 14.94 | 4.19 | 4 | 10
0 | 25 | CONCLUIDO | 2.2957 | 43.56 | 39.28 | 13.17 | 0.28 | 179 | 61.76 | 28.92 | 1 | 14 | 6.84 | 7851.41 | 212.33 | 4444.43 | 454.45 | 165.86 | 136977.05 | 0.36 | 0.64 | 15.19 | 8.34 | 4 | 10
1 | 25 | CONCLUIDO | 2.2957 | 43.56 | 39.28 | 13.17 | 0.55 | 179 | 62.92 | 28.92 | 2 | 0 | 7 | 7994.37 | 215.61 | 4443.21 | 453.5 | 165.86 | 136499.77 | 0.37 | 0.64 | 15.22 | 8.34 | 4 | 10
0 | 85 | CONCLUIDO | 1.2776 | 78.27 | 57.77 | 6.48 | 0.11 | 535 | 167.88 | 51.39 | 1 | 533 | 30.49 | 20939.59 | 727.46 | 4448.58 | 1091.76 | 165.86 | 453852.25 | 0.15 | 0.43 | 15.54 | 26.8 | 4 | 10
1 | 85 | CONCLUIDO | 2.1254 | 47.05 | 38.92 | 13.74 | 0.21 | 170 | 169.33 | 51.39 | 2 | 168 | 30.94 | 21118.46 | 466.94 | 4437.28 | 450.98 | 165.86 | 135287.85 | 0.37 | 0.64 | 14.94 | 7.99 | 4 | 10
2 | 85 | CONCLUIDO | 2.4345 | 41.08 | 35.42 | 21.91 | 0.31 | 97 | 170.79 | 51.39 | 3 | 95 | 31.4 | 21297.94 | 399.36 | 4435.4 | 332.18 | 165.86 | 76251.68 | 0.5 | 0.71 | 14.83 | 4.5 | 4 | 10
3 | 85 | CONCLUIDO | 2.6 | 38.46 | 33.89 | 31.28 | 0.41 | 65 | 172.25 | 51.39 | 4 | 63 | 31.86 | 21478.05 | 354.28 | 4435.19 | 280.22 | 165.86 | 50431.25 | 0.59 | 0.74 | 14.79 | 2.97 | 4 | 10
4 | 85 | CONCLUIDO | 2.6581 | 37.62 | 33.42 | 37.13 | 0.51 | 54 | 173.71 | 51.39 | 5 | 1 | 32.32 | 21658.78 | 333.34 | 4437.31 | 262.07 | 165.86 | 41412.09 | 0.63 | 0.75 | 14.83 | 2.5 | 4 | 10
5 | 85 | CONCLUIDO | 2.658 | 37.62 | 33.42 | 37.13 | 0.61 | 54 | 175.18 | 51.39 | 6 | 0 | 32.79 | 21840.16 | 335.94 | 4437.43 | 262.07 | 165.86 | 41412.65 | 0.63 | 0.75 | 14.83 | 2.5 | 4 | 10
0 | 20 | CONCLUIDO | 2.1814 | 45.84 | 41.37 | 11.13 | 0.34 | 223 | 51.33 | 24.83 | 1 | 0 | 5.51 | 6564.78 | 197.48 | 4448.77 | 521.9 | 165.86 | 170480.92 | 0.32 | 0.61 | 15.35 | 10.43 | 4 | 10
0 | 65 | CONCLUIDO | 1.5877 | 62.98 | 50.13 | 7.67 | 0.13 | 392 | 133.21 | 46.47 | 1 | 390 | 20.75 | 16663.42 | 535.63 | 4443.82 | 830.88 | 165.86 | 324125.48 | 0.2 | 0.5 | 15.34 | 19.18 | 4 | 10
1 | 65 | CONCLUIDO | 2.3304 | 42.91 | 37.11 | 16.74 | 0.26 | 133 | 134.55 | 46.47 | 2 | 131 | 21.09 | 16828.84 | 364.46 | 4435.61 | 389.21 | 165.86 | 104585.25 | 0.43 | 0.67 | 14.9 | 6.19 | 4 | 10
2 | 65 | CONCLUIDO | 2.5905 | 38.6 | 34.38 | 27.5 | 0.39 | 75 | 135.9 | 46.47 | 3 | 46 | 21.43 | 16994.64 | 302.64 | 4436.06 | 295.83 | 165.86 | 58187.11 | 0.56 | 0.73 | 14.83 | 3.46 | 4 | 10
3 | 65 | CONCLUIDO | 2.6173 | 38.21 | 34.12 | 29.25 | 0.52 | 70 | 137.25 | 46.47 | 4 | 0 | 21.78 | 17160.92 | 297.29 | 4436.14 | 285.37 | 165.86 | 52979.98 | 0.58 | 0.73 | 14.87 | 3.21 | 4 | 10
0 | 75 | CONCLUIDO | 1.4293 | 69.96 | 53.66 | 7.01 | 0.12 | 459 | 150.44 | 49.1 | 1 | 457 | 25.34 | 18787.76 | 625.96 | 4443.93 | 951.55 | 165.86 | 384128.26 | 0.17 | 0.47 | 15.43 | 22.7 | 4 | 10
1 | 75 | CONCLUIDO | 2.2245 | 44.95 | 38.03 | 15.01 | 0.23 | 152 | 151.83 | 49.1 | 2 | 150 | 25.73 | 18959.54 | 416.7 | 4437.29 | 420.1 | 165.86 | 119936.41 | 0.39 | 0.66 | 14.93 | 7.11 | 4 | 10
2 | 75 | CONCLUIDO | 2.5125 | 39.8 | 34.9 | 24.35 | 0.35 | 86 | 153.23 | 49.1 | 3 | 84 | 26.13 | 19131.85 | 352.34 | 4434.08 | 315.09 | 165.86 | 67761.82 | 0.53 | 0.72 | 14.8 | 3.98 | 4 | 10
3 | 75 | CONCLUIDO | 2.6419 | 37.85 | 33.71 | 33.16 | 0.46 | 61 | 154.63 | 49.1 | 4 | 12 | 26.53 | 19304.72 | 314.76 | 4436.35 | 272.29 | 165.86 | 46485.47 | 0.61 | 0.74 | 14.83 | 2.8 | 4 | 10
4 | 75 | CONCLUIDO | 2.6406 | 37.87 | 33.73 | 33.18 | 0.57 | 61 | 156.03 | 49.1 | 5 | 0 | 26.94 | 19478.15 | 316.42 | 4437.38 | 272.27 | 165.86 | 46478.03 | 0.61 | 0.74 | 14.85 | 2.81 | 4 | 10
0 | 95 | CONCLUIDO | 1.1322 | 88.33 | 62.67 | 6.04 | 0.1 | 623 | 185.69 | 53.44 | 1 | 621 | 36.26 | 23136.14 | 845.14 | 4450.43 | 1258.19 | 165.86 | 536629.23 | 0.13 | 0.4 | 15.71 | 31.68 | 4 | 10
1 | 95 | CONCLUIDO | 2.0304 | 49.25 | 39.78 | 12.7 | 0.19 | 188 | 187.21 | 53.44 | 2 | 186 | 36.77 | 23322.88 | 516.24 | 4437.34 | 479.56 | 165.86 | 149485 | 0.35 | 0.63 | 14.99 | 8.86 | 4 | 10
2 | 95 | CONCLUIDO | 2.358 | 42.41 | 35.92 | 19.96 | 0.28 | 108 | 188.73 | 53.44 | 3 | 106 | 37.29 | 23510.33 | 443.78 | 4435.61 | 349.35 | 165.86 | 84780.02 | 0.47 | 0.7 | 14.85 | 5 | 4 | 10
3 | 95 | CONCLUIDO | 2.5346 | 39.45 | 34.27 | 28.17 | 0.37 | 73 | 190.25 | 53.44 | 4 | 71 | 37.82 | 23698.48 | 399.99 | 4434.89 | 293.01 | 165.86 | 56787.29 | 0.57 | 0.73 | 14.8 | 3.35 | 4 | 10
4 | 95 | CONCLUIDO | 2.6421 | 37.85 | 33.37 | 37.08 | 0.46 | 54 | 191.78 | 53.44 | 5 | 47 | 38.35 | 23887.36 | 362.9 | 4433.75 | 262.59 | 165.86 | 41671.74 | 0.63 | 0.75 | 14.77 | 2.46 | 4 | 10
5 | 95 | CONCLUIDO | 2.6752 | 37.38 | 33.12 | 41.41 | 0.55 | 48 | 193.32 | 53.44 | 6 | 0 | 38.89 | 24076.95 | 352.49 | 4435.2 | 252.63 | 165.86 | 36722.73 | 0.66 | 0.76 | 14.81 | 2.21 | 4 | 10
0 | 55 | CONCLUIDO | 1.7577 | 56.89 | 46.92 | 8.53 | 0.15 | 330 | 116.05 | 43.4 | 1 | 328 | 16.65 | 14546.17 | 451.47 | 4441.85 | 721.81 | 165.86 | 269904.17 | 0.23 | 0.53 | 15.23 | 15.98 | 4 | 10
1 | 55 | CONCLUIDO | 2.439 | 41 | 36.22 | 19.23 | 0.3 | 113 | 117.34 | 43.4 | 2 | 111 | 16.94 | 14705.49 | 310.38 | 4436.45 | 359.12 | 165.86 | 89641.2 | 0.46 | 0.69 | 14.87 | 5.29 | 4 | 10
2 | 55 | CONCLUIDO | 2.5794 | 38.77 | 34.73 | 25.41 | 0.45 | 82 | 118.63 | 43.4 | 3 | 0 | 17.23 | 14865.24 | 278.26 | 4438.51 | 304.68 | 165.86 | 62576.93 | 0.54 | 0.72 | 14.92 | 3.81 | 4 | 10

## gráficos
Selecione o eixo X:
Selecione o eixo Y:
Selecione o eixo Z:
Eixo X | Eixo Y | Eixo Z
0 | 0 | 0
0 | 0 | 0
0 | 0 | 0
0 | 0 | 0
0 | 0 | 0
0 | 0 | 0
0 | 0 | 0
0 | 0 | 0
0 | 0 | 0
0 | 0 | 0
0 | 0 | 0
0 | 0 | 0
0 | 0 | 0
0 | 0 | 0
0 | 0 | 0
0 | 0 | 0
0 | 0 | 0
0 | 0 | 0
0 | 0 | 0
0 | 0 | 0
0 | 0 | 0
0 | 0 | 0
0 | 0 | 0
0 | 0 | 0
0 | 0 | 0
0 | 0 | 0
0 | 0 | 0
0 | 0 | 0
0 | 0 | 0
0 | 0 | 0
0 | 0 | 0
0 | 0 | 0
0 | 0 | 0
0 | 0 | 0
0 | 0 | 0
0 | 0 | 0
0 | 0 | 0
0 | 0 | 0
0 | 0 | 0
0 | 0 | 0
0 | 0 | 0
0 | 0 | 0
0 | 0 | 0
0 | 0 | 0
0 | 0 | 0
0 | 0 | 0
0 | 0 | 0
0 | 0 | 0
0 | 0 | 0
0 | 0 | 0
0 | 0 | 0
0 | 0 | 0
0 | 0 | 0
0 | 0 | 0
0 | 0 | 0
0 | 0 | 0
0 | 0 | 0
0 | 0 | 0
0 | 0 | 0
0 | 0 | 0
0 | 0 | 0
0 | 0 | 0
0 | 0 | 0
0 | 0 | 0
0 | 0 | 0
0 | 0 | 0
0 | 0 | 0

## hidden (hidden)
Unnamed: 0
Volume de calda [L]
STATUS
Capacidade operacional [ha/h]
Tempo de missao [h]
Tempo util [h]
Tempo por voo [min]
Autonomia Projetada [h]
N° Voos
MTOW [kg]
Massa Estrutura [kg]
Combustível [kg]
Abastecimentos
Massa gerador
Potência gerador [W]
Combustível consumido [L]
Calda cons [L]
Distância percorrida [km]
Distância Pulverizando [km]
RTL ACUMULADO[m]
EOC [km/km]
EOC [h/h]
Tempo de manobra [h]
Tempo rtl_rtw [h]
V pulv [m/s]
V desloc [m/s]