## RESULTADOS_18
Unnamed: 0 | Volume de calda [L] | STATUS | Capacidade operacional [ha/h] | Tempo de missao [h] | Tempo util [h] | Tempo por voo [min] | Autonomia Projetada [h] | N° Voos | MTOW [kg] | Massa Estrutura [kg] | Combustível [kg] | Abastecimentos | Massa gerador | Potência gerador [W] | Combustível consumido [L] | Calda cons [L] | Distância percorrida [km] | Distância Pulverizando [km] | RTL ACUMULADO[m] | EOC [km/km] | EOC [h/h] | Tempo de manobra [h] | Tempo rtl_rtw [h] | V pulv [m/s] | V desloc [m/s]
0 | 100 | CONCLUIDO | 12.9997 | 7.69 | 3.78 | 6.29 | 0.09 | 36 | 194.77 | 54.38 | 1 | 34 | 39.4 | 24256.19 | 48.88 | 1152.13 | 46.22 | 21.96 | 11299.38 | 0.48 | 0.7 | 1.16 | 0.72 | 4 | 10
1 | 100 | CONCLUIDO | 15.5132 | 6.45 | 3.35 | 13.38 | 0.18 | 15 | 196.32 | 54.38 | 2 | 12 | 39.95 | 24447.22 | 36.96 | 1150.91 | 32.7 | 21.96 | 4644.52 | 0.67 | 0.79 | 1.13 | 0.29 | 4 | 10
2 | 100 | CONCLUIDO | 15.7916 | 6.33 | 3.31 | 15.28 | 0.27 | 13 | 197.88 | 54.38 | 3 | 0 | 40.5 | 24639 | 35.67 | 1151.81 | 31.16 | 21.96 | 3884.41 | 0.7 | 0.79 | 1.14 | 0.26 | 4 | 10

## RESULTADOS_6
Unnamed: 0 | Volume de calda [L] | STATUS | Capacidade operacional [ha/h] | Tempo de missao [h] | Tempo util [h] | Tempo por voo [min] | Autonomia Projetada [h] | N° Voos | MTOW [kg] | Massa Estrutura [kg] | Combustível [kg] | Abastecimentos | Massa gerador | Potência gerador [W] | Combustível consumido [L] | Calda cons [L] | Distância percorrida [km] | Distância Pulverizando [km] | RTL ACUMULADO[m] | EOC [km/km] | EOC [h/h] | Tempo de manobra [h] | Tempo rtl_rtw [h] | V pulv [m/s] | V desloc [m/s]
0 | 40 | CONCLUIDO | 16.1834 | 6.18 | 3.67 | 7.34 | 0.2 | 30 | 89.87 | 37.55 | 1 | 0 | 11.32 | 11317.98 | 24.78 | 1153.69 | 41.83 | 21.96 | 9131.04 | 0.53 | 0.72 | 1.18 | 0.62 | 4 | 10

## RESULTADOS_4
Unnamed: 0 | Volume de calda [L] | STATUS | Capacidade operacional [ha/h] | Tempo de missao [h] | Tempo util [h] | Tempo por voo [min] | Autonomia Projetada [h] | N° Voos | MTOW [kg] | Massa Estrutura [kg] | Combustível [kg] | Abastecimentos | Massa gerador | Potência gerador [W] | Combustível consumido [L] | Calda cons [L] | Distância percorrida [km] | Distância Pulverizando [km] | RTL ACUMULADO[m] | EOC [km/km] | EOC [h/h] | Tempo de manobra [h] | Tempo rtl_rtw [h] | V pulv [m/s] | V desloc [m/s]
0 | 30 | CONCLUIDO | 15.7185 | 6.36 | 3.9 | 5.84 | 0.24 | 40 | 71.52 | 32.27 | 1 | 0 | 8.25 | 9054.6 | 22.99 | 1154.25 | 48.21 | 21.96 | 12271.48 | 0.46 | 0.68 | 1.21 | 0.84 | 4 | 10

## RESULTADOS_1
Unnamed: 0 | Volume de calda [L] | STATUS | Capacidade operacional [ha/h] | Tempo de missao [h] | Tempo util [h] | Tempo por voo [min] | Autonomia Projetada [h] | N° Voos | MTOW [kg] | Massa Estrutura [kg] | Combustível [kg] | Abastecimentos | Massa gerador | Potência gerador [W] | Combustível consumido [L] | Calda cons [L] | Distância percorrida [km] | Distância Pulverizando [km] | RTL ACUMULADO[m] | EOC [km/km] | EOC [h/h] | Tempo de manobra [h] | Tempo rtl_rtw [h] | V pulv [m/s] | V desloc [m/s]
0 | 15 | CONCLUIDO | 13.7757 | 7.26 | 4.69 | 3.61 | 0.43 | 78 | 39.78 | 19.54 | 1 | 0 | 4.24 | 5140 | 18.79 | 1157.46 | 71.46 | 21.96 | 23709.55 | 0.31 | 0.56 | 1.32 | 1.63 | 4 | 10

## RESULTADOS_12
Unnamed: 0 | Volume de calda [L] | STATUS | Capacidade operacional [ha/h] | Tempo de missao [h] | Tempo util [h] | Tempo por voo [min] | Autonomia Projetada [h] | N° Voos | MTOW [kg] | Massa Estrutura [kg] | Combustível [kg] | Abastecimentos | Massa gerador | Potência gerador [W] | Combustível consumido [L] | Calda cons [L] | Distância percorrida [km] | Distância Pulverizando [km] | RTL ACUMULADO[m] | EOC [km/km] | EOC [h/h] | Tempo de manobra [h] | Tempo rtl_rtw [h] | V pulv [m/s] | V desloc [m/s]
0 | 70 | CONCLUIDO | 15.2588 | 6.55 | 3.57 | 8.25 | 0.12 | 26 | 141.81 | 47.83 | 1 | 24 | 22.98 | 17723.39 | 34.66 | 1151.17 | 39.87 | 21.96 | 8173.86 | 0.55 | 0.74 | 1.15 | 0.52 | 4 | 10
1 | 70 | CONCLUIDO | 16.2462 | 6.16 | 3.41 | 11.36 | 0.25 | 18 | 143.17 | 47.83 | 2 | 0 | 23.34 | 17891.86 | 30.07 | 1151.64 | 33.96 | 21.96 | 5256.46 | 0.65 | 0.77 | 1.15 | 0.35 | 4 | 10

## RESULTADOS_16
Unnamed: 0 | Volume de calda [L] | STATUS | Capacidade operacional [ha/h] | Tempo de missao [h] | Tempo util [h] | Tempo por voo [min] | Autonomia Projetada [h] | N° Voos | MTOW [kg] | Massa Estrutura [kg] | Combustível [kg] | Abastecimentos | Massa gerador | Potência gerador [W] | Combustível consumido [L] | Calda cons [L] | Distância percorrida [km] | Distância Pulverizando [km] | RTL ACUMULADO[m] | EOC [km/km] | EOC [h/h] | Tempo de manobra [h] | Tempo rtl_rtw [h] | V pulv [m/s] | V desloc [m/s]
0 | 90 | CONCLUIDO | 13.6789 | 7.31 | 3.72 | 6.76 | 0.1 | 33 | 176.73 | 52.44 | 1 | 31 | 33.29 | 22031.19 | 44.36 | 1151.47 | 44.37 | 21.96 | 10386.71 | 0.5 | 0.71 | 1.15 | 0.66 | 4 | 10
1 | 90 | CONCLUIDO | 15.8548 | 6.31 | 3.35 | 13.41 | 0.2 | 15 | 178.21 | 52.44 | 2 | 1 | 33.77 | 22213.89 | 33.68 | 1151.38 | 32.66 | 21.96 | 4625.21 | 0.67 | 0.78 | 1.14 | 0.3 | 4 | 10
2 | 90 | CONCLUIDO | 16.0135 | 6.24 | 3.33 | 14.26 | 0.3 | 14 | 179.7 | 52.44 | 3 | 0 | 34.26 | 22397.24 | 33.56 | 1151.38 | 31.83 | 21.96 | 4211.84 | 0.69 | 0.79 | 1.13 | 0.27 | 4 | 10

## RESULTADOS_0
Unnamed: 0 | Volume de calda [L] | STATUS | Capacidade operacional [ha/h] | Tempo de missao [h] | Tempo util [h] | Tempo por voo [min] | Autonomia Projetada [h] | N° Voos | MTOW [kg] | Massa Estrutura [kg] | Combustível [kg] | Abastecimentos | Massa gerador | Potência gerador [W] | Combustível consumido [L] | Calda cons [L] | Distância percorrida [km] | Distância Pulverizando [km] | RTL ACUMULADO[m] | EOC [km/km] | EOC [h/h] | Tempo de manobra [h] | Tempo rtl_rtw [h] | V pulv [m/s] | V desloc [m/s]
0 | 10 | CONCLUIDO | 11.8033 | 8.47 | 5.54 | 2.86 | 0.64 | 116 | 26.11 | 12.1 | 1 | 0 | 3.01 | 3454.41 | 16.15 | 1159.05 | 95.71 | 21.96 | 35642.53 | 0.23 | 0.48 | 1.45 | 2.47 | 4 | 10

## RESULTADOS_7
Unnamed: 0 | Volume de calda [L] | STATUS | Capacidade operacional [ha/h] | Tempo de missao [h] | Tempo util [h] | Tempo por voo [min] | Autonomia Projetada [h] | N° Voos | MTOW [kg] | Massa Estrutura [kg] | Combustível [kg] | Abastecimentos | Massa gerador | Potência gerador [W] | Combustível consumido [L] | Calda cons [L] | Distância percorrida [km] | Distância Pulverizando [km] | RTL ACUMULADO[m] | EOC [km/km] | EOC [h/h] | Tempo de manobra [h] | Tempo rtl_rtw [h] | V pulv [m/s] | V desloc [m/s]
0 | 45 | CONCLUIDO | 16.2889 | 6.14 | 3.6 | 7.99 | 0.18 | 27 | 98.71 | 39.72 | 1 | 0 | 12.99 | 12407.75 | 25.68 | 1151.66 | 39.55 | 21.96 | 8009.1 | 0.56 | 0.73 | 1.17 | 0.54 | 4 | 10

## RESULTADOS_10
Unnamed: 0 | Volume de calda [L] | STATUS | Capacidade operacional [ha/h] | Tempo de missao [h] | Tempo util [h] | Tempo por voo [min] | Autonomia Projetada [h] | N° Voos | MTOW [kg] | Massa Estrutura [kg] | Combustível [kg] | Abastecimentos | Massa gerador | Potência gerador [W] | Combustível consumido [L] | Calda cons [L] | Distância percorrida [km] | Distância Pulverizando [km] | RTL ACUMULADO[m] | EOC [km/km] | EOC [h/h] | Tempo de manobra [h] | Tempo rtl_rtw [h] | V pulv [m/s] | V desloc [m/s]
0 | 60 | CONCLUIDO | 16.0657 | 6.22 | 3.5 | 9.14 | 0.14 | 23 | 124.63 | 45 | 1 | 13 | 18.64 | 15605.44 | 29.53 | 1151.27 | 37.16 | 21.96 | 6834.92 | 0.59 | 0.75 | 1.15 | 0.45 | 4 | 10
1 | 60 | CONCLUIDO | 16.2646 | 6.15 | 3.48 | 9.94 | 0.28 | 21 | 125.95 | 45 | 2 | 0 | 18.95 | 15767.7 | 28.7 | 1150.93 | 36.14 | 21.96 | 6333.46 | 0.61 | 0.76 | 1.16 | 0.43 | 4 | 10

## RESULTADOS_14
Unnamed: 0 | Volume de calda [L] | STATUS | Capacidade operacional [ha/h] | Tempo de missao [h] | Tempo util [h] | Tempo por voo [min] | Autonomia Projetada [h] | N° Voos | MTOW [kg] | Massa Estrutura [kg] | Combustível [kg] | Abastecimentos | Massa gerador | Potência gerador [W] | Combustível consumido [L] | Calda cons [L] | Distância percorrida [km] | Distância Pulverizando [km] | RTL ACUMULADO[m] | EOC [km/km] | EOC [h/h] | Tempo de manobra [h] | Tempo rtl_rtw [h] | V pulv [m/s] | V desloc [m/s]
0 | 80 | CONCLUIDO | 14.4092 | 6.94 | 3.65 | 7.3 | 0.11 | 30 | 159.12 | 50.28 | 1 | 28 | 27.84 | 19859.16 | 39.56 | 1151.09 | 42.22 | 21.96 | 9326.98 | 0.52 | 0.72 | 1.15 | 0.6 | 4 | 10
1 | 80 | CONCLUIDO | 16.0772 | 6.22 | 3.38 | 12.68 | 0.22 | 16 | 160.54 | 50.28 | 2 | 0 | 28.26 | 20034.4 | 31.81 | 1151.32 | 33.36 | 21.96 | 4966.46 | 0.66 | 0.78 | 1.14 | 0.33 | 4 | 10

## RESULTADOS_5
Unnamed: 0 | Volume de calda [L] | STATUS | Capacidade operacional [ha/h] | Tempo de missao [h] | Tempo util [h] | Tempo por voo [min] | Autonomia Projetada [h] | N° Voos | MTOW [kg] | Massa Estrutura [kg] | Combustível [kg] | Abastecimentos | Massa gerador | Potência gerador [W] | Combustível consumido [L] | Calda cons [L] | Distância percorrida [km] | Distância Pulverizando [km] | RTL ACUMULADO[m] | EOC [km/km] | EOC [h/h] | Tempo de manobra [h] | Tempo rtl_rtw [h] | V pulv [m/s] | V desloc [m/s]
0 | 35 | CONCLUIDO | 16.0371 | 6.24 | 3.76 | 6.63 | 0.22 | 34 | 80.84 | 35.1 | 1 | 0 | 9.74 | 10204.21 | 23.87 | 1152.95 | 43.98 | 21.96 | 10190.02 | 0.5 | 0.7 | 1.2 | 0.7 | 4 | 10

## RESULTADOS_8
Unnamed: 0 | Volume de calda [L] | STATUS | Capacidade operacional [ha/h] | Tempo de missao [h] | Tempo util [h] | Tempo por voo [min] | Autonomia Projetada [h] | N° Voos | MTOW [kg] | Massa Estrutura [kg] | Combustível [kg] | Abastecimentos | Massa gerador | Potência gerador [W] | Combustível consumido [L] | Calda cons [L] | Distância percorrida [km] | Distância Pulverizando [km] | RTL ACUMULADO[m] | EOC [km/km] | EOC [h/h] | Tempo de manobra [h] | Tempo rtl_rtw [h] | V pulv [m/s] | V desloc [m/s]
0 | 50 | CONCLUIDO | 16.2184 | 6.17 | 3.57 | 8.58 | 0.16 | 25 | 107.41 | 41.65 | 1 | 1 | 14.77 | 13481.73 | 26.9 | 1152.24 | 38.85 | 21.96 | 7669.26 | 0.57 | 0.74 | 1.17 | 0.52 | 4 | 10
1 | 50 | CONCLUIDO | 16.348 | 6.12 | 3.55 | 8.87 | 0.32 | 24 | 108.68 | 41.65 | 2 | 0 | 15.03 | 13638.32 | 26.9 | 1152.06 | 38.01 | 21.96 | 7252.89 | 0.58 | 0.74 | 1.17 | 0.49 | 4 | 10

## RESULTADOS_3
Unnamed: 0 | Volume de calda [L] | STATUS | Capacidade operacional [ha/h] | Tempo de missao [h] | Tempo util [h] | Tempo por voo [min] | Autonomia Projetada [h] | N° Voos | MTOW [kg] | Massa Estrutura [kg] | Combustível [kg] | Abastecimentos | Massa gerador | Potência gerador [W] | Combustível consumido [L] | Calda cons [L] | Distância percorrida [km] | Distância Pulverizando [km] | RTL ACUMULADO[m] | EOC [km/km] | EOC [h/h] | Tempo de manobra [h] | Tempo rtl_rtw [h] | V pulv [m/s] | V desloc [m/s]
0 | 25 | CONCLUIDO | 15.4381 | 6.48 | 4.03 | 5.14 | 0.28 | 47 | 61.76 | 28.92 | 1 | 0 | 6.84 | 7851.41 | 21.67 | 1154.95 | 51.97 | 21.96 | 14118.01 | 0.42 | 0.65 | 1.24 | 0.97 | 4 | 10

## RESULTADOS_15
Unnamed: 0 | Volume de calda [L] | STATUS | Capacidade operacional [ha/h] | Tempo de missao [h] | Tempo util [h] | Tempo por voo [min] | Autonomia Projetada [h] | N° Voos | MTOW [kg] | Massa Estrutura [kg] | Combustível [kg] | Abastecimentos | Massa gerador | Potência gerador [W] | Combustível consumido [L] | Calda cons [L] | Distância percorrida [km] | Distância Pulverizando [km] | RTL ACUMULADO[m] | EOC [km/km] | EOC [h/h] | Tempo de manobra [h] | Tempo rtl_rtw [h] | V pulv [m/s] | V desloc [m/s]
0 | 85 | CONCLUIDO | 13.986 | 7.15 | 3.69 | 6.92 | 0.11 | 32 | 167.88 | 51.39 | 1 | 30 | 30.49 | 20939.59 | 42.25 | 1151.58 | 43.51 | 21.96 | 9964.48 | 0.5 | 0.71 | 1.16 | 0.64 | 4 | 10
1 | 85 | CONCLUIDO | 16.0635 | 6.23 | 3.34 | 13.38 | 0.21 | 15 | 169.33 | 51.39 | 2 | 0 | 30.94 | 21118.46 | 32.81 | 1151.01 | 32.29 | 21.96 | 4435.94 | 0.68 | 0.79 | 1.14 | 0.29 | 4 | 10

## RESULTADOS_2
Unnamed: 0 | Volume de calda [L] | STATUS | Capacidade operacional [ha/h] | Tempo de missao [h] | Tempo util [h] | Tempo por voo [min] | Autonomia Projetada [h] | N° Voos | MTOW [kg] | Massa Estrutura [kg] | Combustível [kg] | Abastecimentos | Massa gerador | Potência gerador [W] | Combustível consumido [L] | Calda cons [L] | Distância percorrida [km] | Distância Pulverizando [km] | RTL ACUMULADO[m] | EOC [km/km] | EOC [h/h] | Tempo de manobra [h] | Tempo rtl_rtw [h] | V pulv [m/s] | V desloc [m/s]
0 | 20 | CONCLUIDO | 14.7444 | 6.78 | 4.31 | 4.39 | 0.34 | 59 | 51.33 | 24.83 | 1 | 0 | 5.51 | 6564.78 | 20.56 | 1156.11 | 60.15 | 21.96 | 18149.7 | 0.37 | 0.61 | 1.28 | 1.25 | 4 | 10

## RESULTADOS_11
Unnamed: 0 | Volume de calda [L] | STATUS | Capacidade operacional [ha/h] | Tempo de missao [h] | Tempo util [h] | Tempo por voo [min] | Autonomia Projetada [h] | N° Voos | MTOW [kg] | Massa Estrutura [kg] | Combustível [kg] | Abastecimentos | Massa gerador | Potência gerador [W] | Combustível consumido [L] | Calda cons [L] | Distância percorrida [km] | Distância Pulverizando [km] | RTL ACUMULADO[m] | EOC [km/km] | EOC [h/h] | Tempo de manobra [h] | Tempo rtl_rtw [h] | V pulv [m/s] | V desloc [m/s]
0 | 65 | CONCLUIDO | 15.724 | 6.36 | 3.53 | 8.82 | 0.13 | 24 | 133.21 | 46.47 | 1 | 21 | 20.75 | 16663.42 | 31.78 | 1151.57 | 38.14 | 21.96 | 7319.43 | 0.58 | 0.75 | 1.14 | 0.47 | 4 | 10
1 | 65 | CONCLUIDO | 16.3288 | 6.12 | 3.43 | 10.82 | 0.26 | 19 | 134.55 | 46.47 | 2 | 0 | 21.09 | 16828.84 | 29.33 | 1151.85 | 34.83 | 21.96 | 5687.16 | 0.63 | 0.77 | 1.15 | 0.37 | 4 | 10

## RESULTADOS_13
Unnamed: 0 | Volume de calda [L] | STATUS | Capacidade operacional [ha/h] | Tempo de missao [h] | Tempo util [h] | Tempo por voo [min] | Autonomia Projetada [h] | N° Voos | MTOW [kg] | Massa Estrutura [kg] | Combustível [kg] | Abastecimentos | Massa gerador | Potência gerador [W] | Combustível consumido [L] | Calda cons [L] | Distância percorrida [km] | Distância Pulverizando [km] | RTL ACUMULADO[m] | EOC [km/km] | EOC [h/h] | Tempo de manobra [h] | Tempo rtl_rtw [h] | V pulv [m/s] | V desloc [m/s]
0 | 75 | CONCLUIDO | 14.857 | 6.73 | 3.6 | 7.71 | 0.12 | 28 | 150.44 | 49.1 | 1 | 26 | 25.34 | 18787.76 | 36.86 | 1152.17 | 40.68 | 21.96 | 8566.83 | 0.54 | 0.73 | 1.14 | 0.54 | 4 | 10
1 | 75 | CONCLUIDO | 16.1841 | 6.18 | 3.38 | 11.94 | 0.23 | 17 | 151.83 | 49.1 | 2 | 0 | 25.73 | 18959.54 | 31.25 | 1152.18 | 33.31 | 21.96 | 4940.02 | 0.66 | 0.78 | 1.15 | 0.33 | 4 | 10

## RESULTADOS_17
Unnamed: 0 | Volume de calda [L] | STATUS | Capacidade operacional [ha/h] | Tempo de missao [h] | Tempo util [h] | Tempo por voo [min] | Autonomia Projetada [h] | N° Voos | MTOW [kg] | Massa Estrutura [kg] | Combustível [kg] | Abastecimentos | Massa gerador | Potência gerador [W] | Combustível consumido [L] | Calda cons [L] | Distância percorrida [km] | Distância Pulverizando [km] | RTL ACUMULADO[m] | EOC [km/km] | EOC [h/h] | Tempo de manobra [h] | Tempo rtl_rtw [h] | V pulv [m/s] | V desloc [m/s]
0 | 95 | CONCLUIDO | 13.3003 | 7.52 | 3.75 | 6.42 | 0.1 | 35 | 185.69 | 53.44 | 1 | 33 | 36.26 | 23136.14 | 46.77 | 1151.63 | 45.19 | 21.96 | 10790.36 | 0.49 | 0.7 | 1.16 | 0.69 | 4 | 10
1 | 95 | CONCLUIDO | 15.8646 | 6.3 | 3.31 | 14.2 | 0.19 | 14 | 187.21 | 53.44 | 2 | 6 | 36.77 | 23322.88 | 34.58 | 1151.28 | 31.65 | 21.96 | 4121.3 | 0.69 | 0.79 | 1.13 | 0.26 | 4 | 10
2 | 95 | CONCLUIDO | 15.804 | 6.33 | 3.34 | 14.3 | 0.28 | 14 | 188.73 | 53.44 | 3 | 0 | 37.29 | 23510.33 | 34.73 | 1151.78 | 32.09 | 21.96 | 4340.49 | 0.68 | 0.79 | 1.14 | 0.28 | 4 | 10

## RESULTADOS_9
Unnamed: 0 | Volume de calda [L] | STATUS | Capacidade operacional [ha/h] | Tempo de missao [h] | Tempo util [h] | Tempo por voo [min] | Autonomia Projetada [h] | N° Voos | MTOW [kg] | Massa Estrutura [kg] | Combustível [kg] | Abastecimentos | Massa gerador | Potência gerador [W] | Combustível consumido [L] | Calda cons [L] | Distância percorrida [km] | Distância Pulverizando [km] | RTL ACUMULADO[m] | EOC [km/km] | EOC [h/h] | Tempo de manobra [h] | Tempo rtl_rtw [h] | V pulv [m/s] | V desloc [m/s]
0 | 55 | CONCLUIDO | 16.2404 | 6.16 | 3.52 | 9.19 | 0.15 | 23 | 116.05 | 43.4 | 1 | 7 | 16.65 | 14546.17 | 27.84 | 1152.03 | 37.59 | 21.96 | 7045.52 | 0.58 | 0.75 | 1.16 | 0.47 | 4 | 10
1 | 55 | CONCLUIDO | 16.3659 | 6.11 | 3.5 | 9.55 | 0.3 | 22 | 117.34 | 43.4 | 2 | 0 | 16.94 | 14705.49 | 27.59 | 1152.53 | 36.85 | 21.96 | 6683.87 | 0.6 | 0.75 | 1.16 | 0.45 | 4 | 10

## resultados
Unnamed: 0 | Volume de calda [L] | STATUS | Capacidade operacional [ha/h] | Tempo de missao [h] | Tempo util [h] | Tempo por voo [min] | Autonomia Projetada [h] | N° Voos | MTOW [kg] | Massa Estrutura [kg] | Combustível [kg] | Abastecimentos | Massa gerador | Potência gerador [W] | Combustível consumido [L] | Calda cons [L] | Distância percorrida [km] | Distância Pulverizando [km] | RTL ACUMULADO[m] | EOC [km/km] | EOC [h/h] | Tempo de manobra [h] | Tempo rtl_rtw [h] | V pulv [m/s] | V desloc [m/s]
0 | 100 | CONCLUIDO | 12.9997 | 7.69 | 3.78 | 6.29 | 0.09 | 36 | 194.77 | 54.38 | 1 | 34 | 39.4 | 24256.19 | 48.88 | 1152.13 | 46.22 | 21.96 | 11299.38 | 0.48 | 0.7 | 1.16 | 0.72 | 4 | 10
1 | 100 | CONCLUIDO | 15.5132 | 6.45 | 3.35 | 13.38 | 0.18 | 15 | 196.32 | 54.38 | 2 | 12 | 39.95 | 24447.22 | 36.96 | 1150.91 | 32.7 | 21.96 | 4644.52 | 0.67 | 0.79 | 1.13 | 0.29 | 4 | 10
2 | 100 | CONCLUIDO | 15.7916 | 6.33 | 3.31 | 15.28 | 0.27 | 13 | 197.88 | 54.38 | 3 | 0 | 40.5 | 24639 | 35.67 | 1151.81 | 31.16 | 21.96 | 3884.41 | 0.7 | 0.79 | 1.14 | 0.26 | 4 | 10
0 | 40 | CONCLUIDO | 16.1834 | 6.18 | 3.67 | 7.34 | 0.2 | 30 | 89.87 | 37.55 | 1 | 0 | 11.32 | 11317.98 | 24.78 | 1153.69 | 41.83 | 21.96 | 9131.04 | 0.53 | 0.72 | 1.18 | 0.62 | 4 | 10
0 | 30 | CONCLUIDO | 15.7185 | 6.36 | 3.9 | 5.84 | 0.24 | 40 | 71.52 | 32.27 | 1 | 0 | 8.25 | 9054.6 | 22.99 | 1154.25 | 48.21 | 21.96 | 12271.48 | 0.46 | 0.68 | 1.21 | 0.84 | 4 | 10
0 | 15 | CONCLUIDO | 13.7757 | 7.26 | 4.69 | 3.61 | 0.43 | 78 | 39.78 | 19.54 | 1 | 0 | 4.24 | 5140 | 18.79 | 1157.46 | 71.46 | 21.96 | 23709.55 | 0.31 | 0.56 | 1.32 | 1.63 | 4 | 10
0 | 70 | CONCLUIDO | 15.2588 | 6.55 | 3.57 | 8.25 | 0.12 | 26 | 141.81 | 47.83 | 1 | 24 | 22.98 | 17723.39 | 34.66 | 1151.17 | 39.87 | 21.96 | 8173.86 | 0.55 | 0.74 | 1.15 | 0.52 | 4 | 10
1 | 70 | CONCLUIDO | 16.2462 | 6.16 | 3.41 | 11.36 | 0.25 | 18 | 143.17 | 47.83 | 2 | 0 | 23.34 | 17891.86 | 30.07 | 1151.64 | 33.96 | 21.96 | 5256.46 | 0.65 | 0.77 | 1.15 | 0.35 | 4 | 10
0 | 90 | CONCLUIDO | 13.6789 | 7.31 | 3.72 | 6.76 | 0.1 | 33 | 176.73 | 52.44 | 1 | 31 | 33.29 | 22031.19 | 44.36 | 1151.47 | 44.37 | 21.96 | 10386.71 | 0.5 | 0.71 | 1.15 | 0.66 | 4 | 10
1 | 90 | CONCLUIDO | 15.8548 | 6.31 | 3.35 | 13.41 | 0.2 | 15 | 178.21 | 52.44 | 2 | 1 | 33.77 | 22213.89 | 33.68 | 1151.38 | 32.66 | 21.96 | 4625.21 | 0.67 | 0.78 | 1.14 | 0.3 | 4 | 10
2 | 90 | CONCLUIDO | 16.0135 | 6.24 | 3.33 | 14.26 | 0.3 | 14 | 179.7 | 52.44 | 3 | 0 | 34.26 | 22397.24 | 33.56 | 1151.38 | 31.83 | 21.96 | 4211.84 | 0.69 | 0.79 | 1.13 | 0.27 | 4 | 10
0 | 10 | CONCLUIDO | 11.8033 | 8.47 | 5.54 | 2.86 | 0.64 | 116 | 26.11 | 12.1 | 1 | 0 | 3.01 | 3454.41 | 16.15 | 1159.05 | 95.71 | 21.96 | 35642.53 | 0.23 | 0.48 | 1.45 | 2.47 | 4 | 10
0 | 45 | CONCLUIDO | 16.2889 | 6.14 | 3.6 | 7.99 | 0.18 | 27 | 98.71 | 39.72 | 1 | 0 | 12.99 | 12407.75 | 25.68 | 1151.66 | 39.55 | 21.96 | 8009.1 | 0.56 | 0.73 | 1.17 | 0.54 | 4 | 10
0 | 60 | CONCLUIDO | 16.0657 | 6.22 | 3.5 | 9.14 | 0.14 | 23 | 124.63 | 45 | 1 | 13 | 18.64 | 15605.44 | 29.53 | 1151.27 | 37.16 | 21.96 | 6834.92 | 0.59 | 0.75 | 1.15 | 0.45 | 4 | 10
1 | 60 | CONCLUIDO | 16.2646 | 6.15 | 3.48 | 9.94 | 0.28 | 21 | 125.95 | 45 | 2 | 0 | 18.95 | 15767.7 | 28.7 | 1150.93 | 36.14 | 21.96 | 6333.46 | 0.61 | 0.76 | 1.16 | 0.43 | 4 | 10
0 | 80 | CONCLUIDO | 14.4092 | 6.94 | 3.65 | 7.3 | 0.11 | 30 | 159.12 | 50.28 | 1 | 28 | 27.84 | 19859.16 | 39.56 | 1151.09 | 42.22 | 21.96 | 9326.98 | 0.52 | 0.72 | 1.15 | 0.6 | 4 | 10
1 | 80 | CONCLUIDO | 16.0772 | 6.22 | 3.38 | 12.68 | 0.22 | 16 | 160.54 | 50.28 | 2 | 0 | 28.26 | 20034.4 | 31.81 | 1151.32 | 33.36 | 21.96 | 4966.46 | 0.66 | 0.78 | 1.14 | 0.33 | 4 | 10
0 | 35 | CONCLUIDO | 16.0371 | 6.24 | 3.76 | 6.63 | 0.22 | 34 | 80.84 | 35.1 | 1 | 0 | 9.74 | 10204.21 | 23.87 | 1152.95 | 43.98 | 21.96 | 10190.02 | 0.5 | 0.7 | 1.2 | 0.7 | 4 | 10
0 | 50 | CONCLUIDO | 16.2184 | 6.17 | 3.57 | 8.58 | 0.16 | 25 | 107.41 | 41.65 | 1 | 1 | 14.77 | 13481.73 | 26.9 | 1152.24 | 38.85 | 21.96 | 7669.26 | 0.57 | 0.74 | 1.17 | 0.52 | 4 | 10
1 | 50 | CONCLUIDO | 16.348 | 6.12 | 3.55 | 8.87 | 0.32 | 24 | 108.68 | 41.65 | 2 | 0 | 15.03 | 13638.32 | 26.9 | 1152.06 | 38.01 | 21.96 | 7252.89 | 0.58 | 0.74 | 1.17 | 0.49 | 4 | 10
0 | 25 | CONCLUIDO | 15.4381 | 6.48 | 4.03 | 5.14 | 0.28 | 47 | 61.76 | 28.92 | 1 | 0 | 6.84 | 7851.41 | 21.67 | 1154.95 | 51.97 | 21.96 | 14118.01 | 0.42 | 0.65 | 1.24 | 0.97 | 4 | 10
0 | 85 | CONCLUIDO | 13.986 | 7.15 | 3.69 | 6.92 | 0.11 | 32 | 167.88 | 51.39 | 1 | 30 | 30.49 | 20939.59 | 42.25 | 1151.58 | 43.51 | 21.96 | 9964.48 | 0.5 | 0.71 | 1.16 | 0.64 | 4 | 10
1 | 85 | CONCLUIDO | 16.0635 | 6.23 | 3.34 | 13.38 | 0.21 | 15 | 169.33 | 51.39 | 2 | 0 | 30.94 | 21118.46 | 32.81 | 1151.01 | 32.29 | 21.96 | 4435.94 | 0.68 | 0.79 | 1.14 | 0.29 | 4 | 10
0 | 20 | CONCLUIDO | 14.7444 | 6.78 | 4.31 | 4.39 | 0.34 | 59 | 51.33 | 24.83 | 1 | 0 | 5.51 | 6564.78 | 20.56 | 1156.11 | 60.15 | 21.96 | 18149.7 | 0.37 | 0.61 | 1.28 | 1.25 | 4 | 10
0 | 65 | CONCLUIDO | 15.724 | 6.36 | 3.53 | 8.82 | 0.13 | 24 | 133.21 | 46.47 | 1 | 21 | 20.75 | 16663.42 | 31.78 | 1151.57 | 38.14 | 21.96 | 7319.43 | 0.58 | 0.75 | 1.14 | 0.47 | 4 | 10
1 | 65 | CONCLUIDO | 16.3288 | 6.12 | 3.43 | 10.82 | 0.26 | 19 | 134.55 | 46.47 | 2 | 0 | 21.09 | 16828.84 | 29.33 | 1151.85 | 34.83 | 21.96 | 5687.16 | 0.63 | 0.77 | 1.15 | 0.37 | 4 | 10
0 | 75 | CONCLUIDO | 14.857 | 6.73 | 3.6 | 7.71 | 0.12 | 28 | 150.44 | 49.1 | 1 | 26 | 25.34 | 18787.76 | 36.86 | 1152.17 | 40.68 | 21.96 | 8566.83 | 0.54 | 0.73 | 1.14 | 0.54 | 4 | 10
1 | 75 | CONCLUIDO | 16.1841 | 6.18 | 3.38 | 11.94 | 0.23 | 17 | 151.83 | 49.1 | 2 | 0 | 25.73 | 18959.54 | 31.25 | 1152.18 | 33.31 | 21.96 | 4940.02 | 0.66 | 0.78 | 1.15 | 0.33 | 4 | 10
0 | 95 | CONCLUIDO | 13.3003 | 7.52 | 3.75 | 6.42 | 0.1 | 35 | 185.69 | 53.44 | 1 | 33 | 36.26 | 23136.14 | 46.77 | 1151.63 | 45.19 | 21.96 | 10790.36 | 0.49 | 0.7 | 1.16 | 0.69 | 4 | 10
1 | 95 | CONCLUIDO | 15.8646 | 6.3 | 3.31 | 14.2 | 0.19 | 14 | 187.21 | 53.44 | 2 | 6 | 36.77 | 23322.88 | 34.58 | 1151.28 | 31.65 | 21.96 | 4121.3 | 0.69 | 0.79 | 1.13 | 0.26 | 4 | 10
2 | 95 | CONCLUIDO | 15.804 | 6.33 | 3.34 | 14.3 | 0.28 | 14 | 188.73 | 53.44 | 3 | 0 | 37.29 | 23510.33 | 34.73 | 1151.78 | 32.09 | 21.96 | 4340.49 | 0.68 | 0.79 | 1.14 | 0.28 | 4 | 10
0 | 55 | CONCLUIDO | 16.2404 | 6.16 | 3.52 | 9.19 | 0.15 | 23 | 116.05 | 43.4 | 1 | 7 | 16.65 | 14546.17 | 27.84 | 1152.03 | 37.59 | 21.96 | 7045.52 | 0.58 | 0.75 | 1.16 | 0.47 | 4 | 10
1 | 55 | CONCLUIDO | 16.3659 | 6.11 | 3.5 | 9.55 | 0.3 | 22 | 117.34 | 43.4 | 2 | 0 | 16.94 | 14705.49 | 27.59 | 1152.53 | 36.85 | 21.96 | 6683.87 | 0.6 | 0.75 | 1.16 | 0.45 | 4 | 10

## gráficos
Selecione o eixo X:
Selecione o eixo Y:
Selecione o eixo Z:
Eixo X | Eixo Y | Eixo Z
0 | 0 | 0
0 | 0 | 0
0 | 0 | 0
0 | 0 | 0
0 | 0 | 0
0 | 0 | 0
0 | 0 | 0
0 | 0 | 0
0 | 0 | 0
0 | 0 | 0
0 | 0 | 0
0 | 0 | 0
0 | 0 | 0
0 | 0 | 0
0 | 0 | 0
0 | 0 | 0
0 | 0 | 0
0 | 0 | 0
0 | 0 | 0
0 | 0 | 0
0 | 0 | 0
0 | 0 | 0
0 | 0 | 0
0 | 0 | 0
0 | 0 | 0
0 | 0 | 0
0 | 0 | 0
0 | 0 | 0
0 | 0 | 0
0 | 0 | 0
0 | 0 | 0
0 | 0 | 0
0 | 0 | 0

## hidden (hidden)
Unnamed: 0
Volume de calda [L]
STATUS
Capacidade operacional [ha/h]
Tempo de missao [h]
Tempo util [h]
Tempo por voo [min]
Autonomia Projetada [h]
N° Voos
MTOW [kg]
Massa Estrutura [kg]
Combustível [kg]
Abastecimentos
Massa gerador
Potência gerador [W]
Combustível consumido [L]
Calda cons [L]
Distância percorrida [km]
Distância Pulverizando [km]
RTL ACUMULADO[m]
EOC [km/km]
EOC [h/h]
Tempo de manobra [h]
Tempo rtl_rtw [h]
V pulv [m/s]
V desloc [m/s]