## RESULTADOS_18
Unnamed: 0 | Volume de calda [L] | STATUS | Capacidade operacional [ha/h] | Tempo de missao [h] | Tempo util [h] | Tempo por voo [min] | Autonomia Projetada [h] | N° Voos | MTOW [kg] | Massa Estrutura [kg] | Combustível [kg] | Abastecimentos | Massa gerador | Potência gerador [W] | Combustível consumido [L] | Calda cons [L] | Distância percorrida [km] | Distância Pulverizando [km] | RTL ACUMULADO[m] | EOC [km/km] | EOC [h/h] | Tempo de manobra [h] | Tempo rtl_rtw [h] | V pulv [m/s] | V desloc [m/s]
0 | 100 | CONCLUIDO | 15.4044 | 6.49 | 2.96 | 6.84 | 0.09 | 26 | 194.77 | 54.38 | 1 | 24 | 39.4 | 24256.19 | 34.3 | 1552.56 | 43.64 | 27.17 | 8377.8 | 0.62 | 0.81 | 0.15 | 0.52 | 4 | 10
1 | 100 | CONCLUIDO | 16.7887 | 5.96 | 2.78 | 9.81 | 0.18 | 17 | 196.32 | 54.38 | 2 | 0 | 39.95 | 24447.22 | 28.82 | 1551.46 | 37.33 | 27.17 | 5265.99 | 0.73 | 0.86 | 0.15 | 0.34 | 4 | 10

## RESULTADOS_6
Unnamed: 0 | Volume de calda [L] | STATUS | Capacidade operacional [ha/h] | Tempo de missao [h] | Tempo util [h] | Tempo por voo [min] | Autonomia Projetada [h] | N° Voos | MTOW [kg] | Massa Estrutura [kg] | Combustível [kg] | Abastecimentos | Massa gerador | Potência gerador [W] | Combustível consumido [L] | Calda cons [L] | Distância percorrida [km] | Distância Pulverizando [km] | RTL ACUMULADO[m] | EOC [km/km] | EOC [h/h] | Tempo de manobra [h] | Tempo rtl_rtw [h] | V pulv [m/s] | V desloc [m/s]
0 | 40 | CONCLUIDO | 16.731 | 5.98 | 3.28 | 4.92 | 0.2 | 40 | 89.87 | 37.55 | 1 | 0 | 11.32 | 11317.98 | 21.64 | 1553.67 | 51.97 | 27.17 | 12473.13 | 0.52 | 0.73 | 0.22 | 0.84 | 4 | 10

## RESULTADOS_4
Unnamed: 0 | Volume de calda [L] | STATUS | Capacidade operacional [ha/h] | Tempo de missao [h] | Tempo util [h] | Tempo por voo [min] | Autonomia Projetada [h] | N° Voos | MTOW [kg] | Massa Estrutura [kg] | Combustível [kg] | Abastecimentos | Massa gerador | Potência gerador [W] | Combustível consumido [L] | Calda cons [L] | Distância percorrida [km] | Distância Pulverizando [km] | RTL ACUMULADO[m] | EOC [km/km] | EOC [h/h] | Tempo de manobra [h] | Tempo rtl_rtw [h] | V pulv [m/s] | V desloc [m/s]
0 | 30 | CONCLUIDO | 16.0592 | 6.23 | 3.56 | 4.03 | 0.24 | 53 | 71.52 | 32.27 | 1 | 0 | 8.25 | 9054.6 | 20.55 | 1553.06 | 60.01 | 27.17 | 16429.93 | 0.45 | 0.67 | 0.26 | 1.12 | 4 | 10

## RESULTADOS_1
Unnamed: 0 | Volume de calda [L] | STATUS | Capacidade operacional [ha/h] | Tempo de missao [h] | Tempo util [h] | Tempo por voo [min] | Autonomia Projetada [h] | N° Voos | MTOW [kg] | Massa Estrutura [kg] | Combustível [kg] | Abastecimentos | Massa gerador | Potência gerador [W] | Combustível consumido [L] | Calda cons [L] | Distância percorrida [km] | Distância Pulverizando [km] | RTL ACUMULADO[m] | EOC [km/km] | EOC [h/h] | Tempo de manobra [h] | Tempo rtl_rtw [h] | V pulv [m/s] | V desloc [m/s]
0 | 15 | CONCLUIDO | 13.2275 | 7.56 | 4.69 | 2.68 | 0.43 | 105 | 39.78 | 19.54 | 1 | 0 | 4.24 | 5140 | 18.57 | 1558.61 | 93.17 | 27.17 | 32749.17 | 0.29 | 0.51 | 0.41 | 2.25 | 4 | 10

## RESULTADOS_12
Unnamed: 0 | Volume de calda [L] | STATUS | Capacidade operacional [ha/h] | Tempo de missao [h] | Tempo util [h] | Tempo por voo [min] | Autonomia Projetada [h] | N° Voos | MTOW [kg] | Massa Estrutura [kg] | Combustível [kg] | Abastecimentos | Massa gerador | Potência gerador [W] | Combustível consumido [L] | Calda cons [L] | Distância percorrida [km] | Distância Pulverizando [km] | RTL ACUMULADO[m] | EOC [km/km] | EOC [h/h] | Tempo de manobra [h] | Tempo rtl_rtw [h] | V pulv [m/s] | V desloc [m/s]
0 | 70 | CONCLUIDO | 17.0843 | 5.85 | 2.93 | 7.33 | 0.12 | 24 | 141.81 | 47.83 | 1 | 0 | 22.98 | 17723.39 | 25.05 | 1552.04 | 41.7 | 27.17 | 7418.69 | 0.65 | 0.82 | 0.18 | 0.49 | 4 | 10

## RESULTADOS_16
Unnamed: 0 | Volume de calda [L] | STATUS | Capacidade operacional [ha/h] | Tempo de missao [h] | Tempo util [h] | Tempo por voo [min] | Autonomia Projetada [h] | N° Voos | MTOW [kg] | Massa Estrutura [kg] | Combustível [kg] | Abastecimentos | Massa gerador | Potência gerador [W] | Combustível consumido [L] | Calda cons [L] | Distância percorrida [km] | Distância Pulverizando [km] | RTL ACUMULADO[m] | EOC [km/km] | EOC [h/h] | Tempo de manobra [h] | Tempo rtl_rtw [h] | V pulv [m/s] | V desloc [m/s]
0 | 90 | CONCLUIDO | 16.4979 | 6.06 | 2.86 | 7.8 | 0.1 | 22 | 176.73 | 52.44 | 1 | 18 | 33.29 | 22031.19 | 29.22 | 1551.47 | 40.4 | 27.17 | 6776.12 | 0.67 | 0.84 | 0.14 | 0.42 | 4 | 10
1 | 90 | CONCLUIDO | 16.9611 | 5.9 | 2.8 | 8.84 | 0.2 | 19 | 178.21 | 52.44 | 2 | 0 | 33.77 | 22213.89 | 27.46 | 1552 | 37.7 | 27.17 | 5441.87 | 0.72 | 0.86 | 0.16 | 0.36 | 4 | 10

## RESULTADOS_0
Unnamed: 0 | Volume de calda [L] | STATUS | Capacidade operacional [ha/h] | Tempo de missao [h] | Tempo util [h] | Tempo por voo [min] | Autonomia Projetada [h] | N° Voos | MTOW [kg] | Massa Estrutura [kg] | Combustível [kg] | Abastecimentos | Massa gerador | Potência gerador [W] | Combustível consumido [L] | Calda cons [L] | Distância percorrida [km] | Distância Pulverizando [km] | RTL ACUMULADO[m] | EOC [km/km] | EOC [h/h] | Tempo de manobra [h] | Tempo rtl_rtw [h] | V pulv [m/s] | V desloc [m/s]
0 | 10 | CONCLUIDO | 10.8853 | 9.19 | 5.81 | 2.23 | 0.64 | 156 | 26.11 | 12.1 | 1 | 0 | 3.01 | 3454.41 | 16.88 | 1560.38 | 125.48 | 27.17 | 48646.41 | 0.22 | 0.41 | 0.56 | 3.36 | 4 | 10

## RESULTADOS_7
Unnamed: 0 | Volume de calda [L] | STATUS | Capacidade operacional [ha/h] | Tempo de missao [h] | Tempo util [h] | Tempo por voo [min] | Autonomia Projetada [h] | N° Voos | MTOW [kg] | Massa Estrutura [kg] | Combustível [kg] | Abastecimentos | Massa gerador | Potência gerador [W] | Combustível consumido [L] | Calda cons [L] | Distância percorrida [km] | Distância Pulverizando [km] | RTL ACUMULADO[m] | EOC [km/km] | EOC [h/h] | Tempo de manobra [h] | Tempo rtl_rtw [h] | V pulv [m/s] | V desloc [m/s]
0 | 45 | CONCLUIDO | 17.0358 | 5.87 | 3.14 | 5.24 | 0.18 | 36 | 98.71 | 39.72 | 1 | 0 | 12.99 | 12407.75 | 21.85 | 1553.22 | 47.58 | 27.17 | 10299.44 | 0.57 | 0.76 | 0.21 | 0.7 | 4 | 10

## RESULTADOS_10
Unnamed: 0 | Volume de calda [L] | STATUS | Capacidade operacional [ha/h] | Tempo de missao [h] | Tempo util [h] | Tempo por voo [min] | Autonomia Projetada [h] | N° Voos | MTOW [kg] | Massa Estrutura [kg] | Combustível [kg] | Abastecimentos | Massa gerador | Potência gerador [W] | Combustível consumido [L] | Calda cons [L] | Distância percorrida [km] | Distância Pulverizando [km] | RTL ACUMULADO[m] | EOC [km/km] | EOC [h/h] | Tempo de manobra [h] | Tempo rtl_rtw [h] | V pulv [m/s] | V desloc [m/s]
0 | 60 | CONCLUIDO | 17.1879 | 5.82 | 3 | 6.66 | 0.14 | 27 | 124.63 | 45 | 1 | 0 | 18.64 | 15605.44 | 23.73 | 1553.43 | 43.61 | 27.17 | 8358.34 | 0.62 | 0.8 | 0.18 | 0.56 | 4 | 10

## RESULTADOS_14
Unnamed: 0 | Volume de calda [L] | STATUS | Capacidade operacional [ha/h] | Tempo de missao [h] | Tempo util [h] | Tempo por voo [min] | Autonomia Projetada [h] | N° Voos | MTOW [kg] | Massa Estrutura [kg] | Combustível [kg] | Abastecimentos | Massa gerador | Potência gerador [W] | Combustível consumido [L] | Calda cons [L] | Distância percorrida [km] | Distância Pulverizando [km] | RTL ACUMULADO[m] | EOC [km/km] | EOC [h/h] | Tempo de manobra [h] | Tempo rtl_rtw [h] | V pulv [m/s] | V desloc [m/s]
0 | 80 | CONCLUIDO | 17.0261 | 5.87 | 2.87 | 8.21 | 0.11 | 21 | 159.12 | 50.28 | 1 | 4 | 27.84 | 19859.16 | 26.28 | 1552.4 | 40.13 | 27.17 | 6645.94 | 0.68 | 0.83 | 0.16 | 0.43 | 4 | 10
1 | 80 | CONCLUIDO | 17.0205 | 5.88 | 2.87 | 8.21 | 0.22 | 21 | 160.54 | 50.28 | 2 | 0 | 28.26 | 20034.4 | 26.5 | 1551.78 | 40.08 | 27.17 | 6622.37 | 0.68 | 0.83 | 0.17 | 0.44 | 4 | 10

## RESULTADOS_5
Unnamed: 0 | Volume de calda [L] | STATUS | Capacidade operacional [ha/h] | Tempo de missao [h] | Tempo util [h] | Tempo por voo [min] | Autonomia Projetada [h] | N° Voos | MTOW [kg] | Massa Estrutura [kg] | Combustível [kg] | Abastecimentos | Massa gerador | Potência gerador [W] | Combustível consumido [L] | Calda cons [L] | Distância percorrida [km] | Distância Pulverizando [km] | RTL ACUMULADO[m] | EOC [km/km] | EOC [h/h] | Tempo de manobra [h] | Tempo rtl_rtw [h] | V pulv [m/s] | V desloc [m/s]
0 | 35 | CONCLUIDO | 16.3763 | 6.11 | 3.42 | 4.46 | 0.22 | 46 | 80.84 | 35.1 | 1 | 0 | 9.74 | 10204.21 | 21.26 | 1553.72 | 56.06 | 27.17 | 14489.62 | 0.48 | 0.7 | 0.24 | 0.98 | 4 | 10

## RESULTADOS_8
Unnamed: 0 | Volume de calda [L] | STATUS | Capacidade operacional [ha/h] | Tempo de missao [h] | Tempo util [h] | Tempo por voo [min] | Autonomia Projetada [h] | N° Voos | MTOW [kg] | Massa Estrutura [kg] | Combustível [kg] | Abastecimentos | Massa gerador | Potência gerador [W] | Combustível consumido [L] | Calda cons [L] | Distância percorrida [km] | Distância Pulverizando [km] | RTL ACUMULADO[m] | EOC [km/km] | EOC [h/h] | Tempo de manobra [h] | Tempo rtl_rtw [h] | V pulv [m/s] | V desloc [m/s]
0 | 50 | CONCLUIDO | 16.9468 | 5.9 | 3.13 | 5.69 | 0.16 | 33 | 107.41 | 41.65 | 1 | 0 | 14.77 | 13481.73 | 22.82 | 1553.83 | 47.61 | 27.17 | 10325.7 | 0.57 | 0.77 | 0.2 | 0.69 | 4 | 10

## RESULTADOS_3
Unnamed: 0 | Volume de calda [L] | STATUS | Capacidade operacional [ha/h] | Tempo de missao [h] | Tempo util [h] | Tempo por voo [min] | Autonomia Projetada [h] | N° Voos | MTOW [kg] | Massa Estrutura [kg] | Combustível [kg] | Abastecimentos | Massa gerador | Potência gerador [W] | Combustível consumido [L] | Calda cons [L] | Distância percorrida [km] | Distância Pulverizando [km] | RTL ACUMULADO[m] | EOC [km/km] | EOC [h/h] | Tempo de manobra [h] | Tempo rtl_rtw [h] | V pulv [m/s] | V desloc [m/s]
0 | 25 | CONCLUIDO | 15.5005 | 6.45 | 3.78 | 3.6 | 0.28 | 63 | 61.76 | 28.92 | 1 | 0 | 6.84 | 7851.41 | 19.93 | 1556.19 | 66.41 | 27.17 | 19578.19 | 0.41 | 0.64 | 0.29 | 1.34 | 4 | 10

## RESULTADOS_15
Unnamed: 0 | Volume de calda [L] | STATUS | Capacidade operacional [ha/h] | Tempo de missao [h] | Tempo util [h] | Tempo por voo [min] | Autonomia Projetada [h] | N° Voos | MTOW [kg] | Massa Estrutura [kg] | Combustível [kg] | Abastecimentos | Massa gerador | Potência gerador [W] | Combustível consumido [L] | Calda cons [L] | Distância percorrida [km] | Distância Pulverizando [km] | RTL ACUMULADO[m] | EOC [km/km] | EOC [h/h] | Tempo de manobra [h] | Tempo rtl_rtw [h] | V pulv [m/s] | V desloc [m/s]
0 | 85 | CONCLUIDO | 16.8721 | 5.93 | 2.84 | 8.12 | 0.11 | 21 | 167.88 | 51.39 | 1 | 13 | 30.49 | 20939.59 | 27.44 | 1551.67 | 39.53 | 27.17 | 6349.25 | 0.69 | 0.84 | 0.15 | 0.4 | 4 | 10
1 | 85 | CONCLUIDO | 16.9747 | 5.89 | 2.84 | 8.52 | 0.21 | 20 | 169.33 | 51.39 | 2 | 0 | 30.94 | 21118.46 | 27.1 | 1551.6 | 38.96 | 27.17 | 6067.42 | 0.7 | 0.84 | 0.17 | 0.4 | 4 | 10

## RESULTADOS_2
Unnamed: 0 | Volume de calda [L] | STATUS | Capacidade operacional [ha/h] | Tempo de missao [h] | Tempo util [h] | Tempo por voo [min] | Autonomia Projetada [h] | N° Voos | MTOW [kg] | Massa Estrutura [kg] | Combustível [kg] | Abastecimentos | Massa gerador | Potência gerador [W] | Combustível consumido [L] | Calda cons [L] | Distância percorrida [km] | Distância Pulverizando [km] | RTL ACUMULADO[m] | EOC [km/km] | EOC [h/h] | Tempo de manobra [h] | Tempo rtl_rtw [h] | V pulv [m/s] | V desloc [m/s]
0 | 20 | CONCLUIDO | 14.6015 | 6.85 | 4.14 | 3.14 | 0.34 | 79 | 51.33 | 24.83 | 1 | 0 | 5.51 | 6564.78 | 19.42 | 1555.57 | 76.79 | 27.17 | 24690.2 | 0.35 | 0.58 | 0.34 | 1.69 | 4 | 10

## RESULTADOS_11
Unnamed: 0 | Volume de calda [L] | STATUS | Capacidade operacional [ha/h] | Tempo de missao [h] | Tempo util [h] | Tempo por voo [min] | Autonomia Projetada [h] | N° Voos | MTOW [kg] | Massa Estrutura [kg] | Combustível [kg] | Abastecimentos | Massa gerador | Potência gerador [W] | Combustível consumido [L] | Calda cons [L] | Distância percorrida [km] | Distância Pulverizando [km] | RTL ACUMULADO[m] | EOC [km/km] | EOC [h/h] | Tempo de manobra [h] | Tempo rtl_rtw [h] | V pulv [m/s] | V desloc [m/s]
0 | 65 | CONCLUIDO | 17.2035 | 5.81 | 2.95 | 7.08 | 0.13 | 25 | 133.21 | 46.47 | 1 | 0 | 20.75 | 16663.42 | 24.34 | 1552.23 | 42.31 | 27.17 | 7718.4 | 0.64 | 0.81 | 0.18 | 0.51 | 4 | 10

## RESULTADOS_13
Unnamed: 0 | Volume de calda [L] | STATUS | Capacidade operacional [ha/h] | Tempo de missao [h] | Tempo util [h] | Tempo por voo [min] | Autonomia Projetada [h] | N° Voos | MTOW [kg] | Massa Estrutura [kg] | Combustível [kg] | Abastecimentos | Massa gerador | Potência gerador [W] | Combustível consumido [L] | Calda cons [L] | Distância percorrida [km] | Distância Pulverizando [km] | RTL ACUMULADO[m] | EOC [km/km] | EOC [h/h] | Tempo de manobra [h] | Tempo rtl_rtw [h] | V pulv [m/s] | V desloc [m/s]
0 | 75 | CONCLUIDO | 17.1233 | 5.84 | 2.89 | 7.89 | 0.12 | 22 | 150.44 | 49.1 | 1 | 0 | 25.34 | 18787.76 | 25.51 | 1552.47 | 40.46 | 27.17 | 6810.36 | 0.67 | 0.83 | 0.17 | 0.45 | 4 | 10

## RESULTADOS_17
Unnamed: 0 | Volume de calda [L] | STATUS | Capacidade operacional [ha/h] | Tempo de missao [h] | Tempo util [h] | Tempo por voo [min] | Autonomia Projetada [h] | N° Voos | MTOW [kg] | Massa Estrutura [kg] | Combustível [kg] | Abastecimentos | Massa gerador | Potência gerador [W] | Combustível consumido [L] | Calda cons [L] | Distância percorrida [km] | Distância Pulverizando [km] | RTL ACUMULADO[m] | EOC [km/km] | EOC [h/h] | Tempo de manobra [h] | Tempo rtl_rtw [h] | V pulv [m/s] | V desloc [m/s]
0 | 95 | CONCLUIDO | 15.961 | 6.27 | 2.9 | 7.26 | 0.1 | 24 | 185.69 | 53.44 | 1 | 22 | 36.26 | 23136.14 | 31.74 | 1552.19 | 41.75 | 27.17 | 7441.12 | 0.65 | 0.83 | 0.15 | 0.46 | 4 | 10
1 | 95 | CONCLUIDO | 16.7146 | 5.98 | 2.84 | 9.48 | 0.19 | 18 | 187.21 | 53.44 | 2 | 0 | 36.77 | 23322.88 | 28.65 | 1551.71 | 39.54 | 27.17 | 6369 | 0.69 | 0.84 | 0.15 | 0.41 | 4 | 10

## RESULTADOS_9
Unnamed: 0 | Volume de calda [L] | STATUS | Capacidade operacional [ha/h] | Tempo de missao [h] | Tempo util [h] | Tempo por voo [min] | Autonomia Projetada [h] | N° Voos | MTOW [kg] | Massa Estrutura [kg] | Combustível [kg] | Abastecimentos | Massa gerador | Potência gerador [W] | Combustível consumido [L] | Calda cons [L] | Distância percorrida [km] | Distância Pulverizando [km] | RTL ACUMULADO[m] | EOC [km/km] | EOC [h/h] | Tempo de manobra [h] | Tempo rtl_rtw [h] | V pulv [m/s] | V desloc [m/s]
0 | 55 | CONCLUIDO | 17.0148 | 5.88 | 3.08 | 6.15 | 0.15 | 30 | 116.05 | 43.4 | 1 | 0 | 16.65 | 14546.17 | 23.49 | 1553.46 | 46.05 | 27.17 | 9562.4 | 0.59 | 0.78 | 0.19 | 0.64 | 4 | 10

## resultados
Unnamed: 0 | Volume de calda [L] | STATUS | Capacidade operacional [ha/h] | Tempo de missao [h] | Tempo util [h] | Tempo por voo [min] | Autonomia Projetada [h] | N° Voos | MTOW [kg] | Massa Estrutura [kg] | Combustível [kg] | Abastecimentos | Massa gerador | Potência gerador [W] | Combustível consumido [L] | Calda cons [L] | Distância percorrida [km] | Distância Pulverizando [km] | RTL ACUMULADO[m] | EOC [km/km] | EOC [h/h] | Tempo de manobra [h] | Tempo rtl_rtw [h] | V pulv [m/s] | V desloc [m/s]
0 | 100 | CONCLUIDO | 15.4044 | 6.49 | 2.96 | 6.84 | 0.09 | 26 | 194.77 | 54.38 | 1 | 24 | 39.4 | 24256.19 | 34.3 | 1552.56 | 43.64 | 27.17 | 8377.8 | 0.62 | 0.81 | 0.15 | 0.52 | 4 | 10
1 | 100 | CONCLUIDO | 16.7887 | 5.96 | 2.78 | 9.81 | 0.18 | 17 | 196.32 | 54.38 | 2 | 0 | 39.95 | 24447.22 | 28.82 | 1551.46 | 37.33 | 27.17 | 5265.99 | 0.73 | 0.86 | 0.15 | 0.34 | 4 | 10
0 | 40 | CONCLUIDO | 16.731 | 5.98 | 3.28 | 4.92 | 0.2 | 40 | 89.87 | 37.55 | 1 | 0 | 11.32 | 11317.98 | 21.64 | 1553.67 | 51.97 | 27.17 | 12473.13 | 0.52 | 0.73 | 0.22 | 0.84 | 4 | 10
0 | 30 | CONCLUIDO | 16.0592 | 6.23 | 3.56 | 4.03 | 0.24 | 53 | 71.52 | 32.27 | 1 | 0 | 8.25 | 9054.6 | 20.55 | 1553.06 | 60.01 | 27.17 | 16429.93 | 0.45 | 0.67 | 0.26 | 1.12 | 4 | 10
0 | 15 | CONCLUIDO | 13.2275 | 7.56 | 4.69 | 2.68 | 0.43 | 105 | 39.78 | 19.54 | 1 | 0 | 4.24 | 5140 | 18.57 | 1558.61 | 93.17 | 27.17 | 32749.17 | 0.29 | 0.51 | 0.41 | 2.25 | 4 | 10
0 | 70 | CONCLUIDO | 17.0843 | 5.85 | 2.93 | 7.33 | 0.12 | 24 | 141.81 | 47.83 | 1 | 0 | 22.98 | 17723.39 | 25.05 | 1552.04 | 41.7 | 27.17 | 7418.69 | 0.65 | 0.82 | 0.18 | 0.49 | 4 | 10
0 | 90 | CONCLUIDO | 16.4979 | 6.06 | 2.86 | 7.8 | 0.1 | 22 | 176.73 | 52.44 | 1 | 18 | 33.29 | 22031.19 | 29.22 | 1551.47 | 40.4 | 27.17 | 6776.12 | 0.67 | 0.84 | 0.14 | 0.42 | 4 | 10
1 | 90 | CONCLUIDO | 16.9611 | 5.9 | 2.8 | 8.84 | 0.2 | 19 | 178.21 | 52.44 | 2 | 0 | 33.77 | 22213.89 | 27.46 | 1552 | 37.7 | 27.17 | 5441.87 | 0.72 | 0.86 | 0.16 | 0.36 | 4 | 10
0 | 10 | CONCLUIDO | 10.8853 | 9.19 | 5.81 | 2.23 | 0.64 | 156 | 26.11 | 12.1 | 1 | 0 | 3.01 | 3454.41 | 16.88 | 1560.38 | 125.48 | 27.17 | 48646.41 | 0.22 | 0.41 | 0.56 | 3.36 | 4 | 10
0 | 45 | CONCLUIDO | 17.0358 | 5.87 | 3.14 | 5.24 | 0.18 | 36 | 98.71 | 39.72 | 1 | 0 | 12.99 | 12407.75 | 21.85 | 1553.22 | 47.58 | 27.17 | 10299.44 | 0.57 | 0.76 | 0.21 | 0.7 | 4 | 10
0 | 60 | CONCLUIDO | 17.1879 | 5.82 | 3 | 6.66 | 0.14 | 27 | 124.63 | 45 | 1 | 0 | 18.64 | 15605.44 | 23.73 | 1553.43 | 43.61 | 27.17 | 8358.34 | 0.62 | 0.8 | 0.18 | 0.56 | 4 | 10
0 | 80 | CONCLUIDO | 17.0261 | 5.87 | 2.87 | 8.21 | 0.11 | 21 | 159.12 | 50.28 | 1 | 4 | 27.84 | 19859.16 | 26.28 | 1552.4 | 40.13 | 27.17 | 6645.94 | 0.68 | 0.83 | 0.16 | 0.43 | 4 | 10
1 | 80 | CONCLUIDO | 17.0205 | 5.88 | 2.87 | 8.21 | 0.22 | 21 | 160.54 | 50.28 | 2 | 0 | 28.26 | 20034.4 | 26.5 | 1551.78 | 40.08 | 27.17 | 6622.37 | 0.68 | 0.83 | 0.17 | 0.44 | 4 | 10
0 | 35 | CONCLUIDO | 16.3763 | 6.11 | 3.42 | 4.46 | 0.22 | 46 | 80.84 | 35.1 | 1 | 0 | 9.74 | 10204.21 | 21.26 | 1553.72 | 56.06 | 27.17 | 14489.62 | 0.48 | 0.7 | 0.24 | 0.98 | 4 | 10
0 | 50 | CONCLUIDO | 16.9468 | 5.9 | 3.13 | 5.69 | 0.16 | 33 | 107.41 | 41.65 | 1 | 0 | 14.77 | 13481.73 | 22.82 | 1553.83 | 47.61 | 27.17 | 10325.7 | 0.57 | 0.77 | 0.2 | 0.69 | 4 | 10
0 | 25 | CONCLUIDO | 15.5005 | 6.45 | 3.78 | 3.6 | 0.28 | 63 | 61.76 | 28.92 | 1 | 0 | 6.84 | 7851.41 | 19.93 | 1556.19 | 66.41 | 27.17 | 19578.19 | 0.41 | 0.64 | 0.29 | 1.34 | 4 | 10
0 | 85 | CONCLUIDO | 16.8721 | 5.93 | 2.84 | 8.12 | 0.11 | 21 | 167.88 | 51.39 | 1 | 13 | 30.49 | 20939.59 | 27.44 | 1551.67 | 39.53 | 27.17 | 6349.25 | 0.69 | 0.84 | 0.15 | 0.4 | 4 | 10
1 | 85 | CONCLUIDO | 16.9747 | 5.89 | 2.84 | 8.52 | 0.21 | 20 | 169.33 | 51.39 | 2 | 0 | 30.94 | 21118.46 | 27.1 | 1551.6 | 38.96 | 27.17 | 6067.42 | 0.7 | 0.84 | 0.17 | 0.4 | 4 | 10
0 | 20 | CONCLUIDO | 14.6015 | 6.85 | 4.14 | 3.14 | 0.34 | 79 | 51.33 | 24.83 | 1 | 0 | 5.51 | 6564.78 | 19.42 | 1555.57 | 76.79 | 27.17 | 24690.2 | 0.35 | 0.58 | 0.34 | 1.69 | 4 | 10
0 | 65 | CONCLUIDO | 17.2035 | 5.81 | 2.95 | 7.08 | 0.13 | 25 | 133.21 | 46.47 | 1 | 0 | 20.75 | 16663.42 | 24.34 | 1552.23 | 42.31 | 27.17 | 7718.4 | 0.64 | 0.81 | 0.18 | 0.51 | 4 | 10
0 | 75 | CONCLUIDO | 17.1233 | 5.84 | 2.89 | 7.89 | 0.12 | 22 | 150.44 | 49.1 | 1 | 0 | 25.34 | 18787.76 | 25.51 | 1552.47 | 40.46 | 27.17 | 6810.36 | 0.67 | 0.83 | 0.17 | 0.45 | 4 | 10
0 | 95 | CONCLUIDO | 15.961 | 6.27 | 2.9 | 7.26 | 0.1 | 24 | 185.69 | 53.44 | 1 | 22 | 36.26 | 23136.14 | 31.74 | 1552.19 | 41.75 | 27.17 | 7441.12 | 0.65 | 0.83 | 0.15 | 0.46 | 4 | 10
1 | 95 | CONCLUIDO | 16.7146 | 5.98 | 2.84 | 9.48 | 0.19 | 18 | 187.21 | 53.44 | 2 | 0 | 36.77 | 23322.88 | 28.65 | 1551.71 | 39.54 | 27.17 | 6369 | 0.69 | 0.84 | 0.15 | 0.41 | 4 | 10
0 | 55 | CONCLUIDO | 17.0148 | 5.88 | 3.08 | 6.15 | 0.15 | 30 | 116.05 | 43.4 | 1 | 0 | 16.65 | 14546.17 | 23.49 | 1553.46 | 46.05 | 27.17 | 9562.4 | 0.59 | 0.78 | 0.19 | 0.64 | 4 | 10

## gráficos
Selecione o eixo X:
Selecione o eixo Y:
Selecione o eixo Z:
Eixo X | Eixo Y | Eixo Z
0 | 0 | 0
0 | 0 | 0
0 | 0 | 0
0 | 0 | 0
0 | 0 | 0
0 | 0 | 0
0 | 0 | 0
0 | 0 | 0
0 | 0 | 0
0 | 0 | 0
0 | 0 | 0
0 | 0 | 0
0 | 0 | 0
0 | 0 | 0
0 | 0 | 0
0 | 0 | 0
0 | 0 | 0
0 | 0 | 0
0 | 0 | 0
0 | 0 | 0
0 | 0 | 0
0 | 0 | 0
0 | 0 | 0
0 | 0 | 0

## hidden (hidden)
Unnamed: 0
Volume de calda [L]
STATUS
Capacidade operacional [ha/h]
Tempo de missao [h]
Tempo util [h]
Tempo por voo [min]
Autonomia Projetada [h]
N° Voos
MTOW [kg]
Massa Estrutura [kg]
Combustível [kg]
Abastecimentos
Massa gerador
Potência gerador [W]
Combustível consumido [L]
Calda cons [L]
Distância percorrida [km]
Distância Pulverizando [km]
RTL ACUMULADO[m]
EOC [km/km]
EOC [h/h]
Tempo de manobra [h]
Tempo rtl_rtw [h]
V pulv [m/s]
V desloc [m/s]