## RESULTADOS_18
Unnamed: 0 | Volume de calda [L] | STATUS | Capacidade operacional [ha/h] | Tempo de missao [h] | Tempo util [h] | Tempo por voo [min] | Autonomia Projetada [h] | N° Voos | MTOW [kg] | Massa Estrutura [kg] | Combustível [kg] | Abastecimentos | Massa gerador | Potência gerador [W] | Combustível consumido [L] | Calda cons [L] | Distância percorrida [km] | Distância Pulverizando [km] | RTL ACUMULADO[m] | EOC [km/km] | EOC [h/h] | Tempo de manobra [h] | Tempo rtl_rtw [h] | V pulv [m/s] | V desloc [m/s]
0 | 100 | CONCLUIDO | 8.7447 | 11.44 | 6.78 | 7.4 | 0.09 | 55 | 194.77 | 54.38 | 1 | 35 | 39.4 | 24256.19 | 73.03 | 4554.41 | 122.72 | 54.2 | 34456.72 | 0.44 | 0.69 | 0.22 | 2.07 | 4 | 10
1 | 100 | CONCLUIDO | 9.2303 | 10.83 | 6.49 | 8.28 | 0.18 | 47 | 196.32 | 54.38 | 2 | 0 | 39.95 | 24447.22 | 67 | 4557.23 | 111.79 | 54.2 | 29033.15 | 0.48 | 0.72 | 0.24 | 1.78 | 4 | 10

## RESULTADOS_6
Unnamed: 0 | Volume de calda [L] | STATUS | Capacidade operacional [ha/h] | Tempo de missao [h] | Tempo util [h] | Tempo por voo [min] | Autonomia Projetada [h] | N° Voos | MTOW [kg] | Massa Estrutura [kg] | Combustível [kg] | Abastecimentos | Massa gerador | Potência gerador [W] | Combustível consumido [L] | Calda cons [L] | Distância percorrida [km] | Distância Pulverizando [km] | RTL ACUMULADO[m] | EOC [km/km] | EOC [h/h] | Tempo de manobra [h] | Tempo rtl_rtw [h] | V pulv [m/s] | V desloc [m/s]
0 | 40 | CONCLUIDO | 7.5499 | 13.25 | 9.13 | 4.77 | 0.2 | 115 | 89.87 | 37.55 | 1 | 0 | 11.32 | 11317.98 | 60.1 | 4561.29 | 196.93 | 54.2 | 71260.28 | 0.28 | 0.51 | 0.44 | 4.42 | 4 | 10

## RESULTADOS_4
Unnamed: 0 | Volume de calda [L] | STATUS | Capacidade operacional [ha/h] | Tempo de missao [h] | Tempo util [h] | Tempo por voo [min] | Autonomia Projetada [h] | N° Voos | MTOW [kg] | Massa Estrutura [kg] | Combustível [kg] | Abastecimentos | Massa gerador | Potência gerador [W] | Combustível consumido [L] | Calda cons [L] | Distância percorrida [km] | Distância Pulverizando [km] | RTL ACUMULADO[m] | EOC [km/km] | EOC [h/h] | Tempo de manobra [h] | Tempo rtl_rtw [h] | V pulv [m/s] | V desloc [m/s]
0 | 30 | CONCLUIDO | 6.7412 | 14.83 | 10.61 | 4.16 | 0.24 | 153 | 71.52 | 32.27 | 1 | 0 | 8.25 | 9054.6 | 61.03 | 4568.24 | 244.4 | 54.2 | 94804.16 | 0.22 | 0.44 | 0.55 | 5.89 | 4 | 10

## RESULTADOS_1
Unnamed: 0 | Volume de calda [L] | STATUS | Capacidade operacional [ha/h] | Tempo de missao [h] | Tempo util [h] | Tempo por voo [min] | Autonomia Projetada [h] | N° Voos | MTOW [kg] | Massa Estrutura [kg] | Combustível [kg] | Abastecimentos | Massa gerador | Potência gerador [W] | Combustível consumido [L] | Calda cons [L] | Distância percorrida [km] | Distância Pulverizando [km] | RTL ACUMULADO[m] | EOC [km/km] | EOC [h/h] | Tempo de manobra [h] | Tempo rtl_rtw [h] | V pulv [m/s] | V desloc [m/s]
0 | 15 | CONCLUIDO | 4.6482 | 21.51 | 16.44 | 3.24 | 0.43 | 304 | 39.78 | 19.54 | 1 | 0 | 4.24 | 5140 | 64.6 | 4587.95 | 431.68 | 54.2 | 187691 | 0.13 | 0.29 | 0.99 | 11.7 | 4 | 10

## RESULTADOS_12
Unnamed: 0 | Volume de calda [L] | STATUS | Capacidade operacional [ha/h] | Tempo de missao [h] | Tempo util [h] | Tempo por voo [min] | Autonomia Projetada [h] | N° Voos | MTOW [kg] | Massa Estrutura [kg] | Combustível [kg] | Abastecimentos | Massa gerador | Potência gerador [W] | Combustível consumido [L] | Calda cons [L] | Distância percorrida [km] | Distância Pulverizando [km] | RTL ACUMULADO[m] | EOC [km/km] | EOC [h/h] | Tempo de manobra [h] | Tempo rtl_rtw [h] | V pulv [m/s] | V desloc [m/s]
0 | 70 | CONCLUIDO | 8.7979 | 11.37 | 7.23 | 6.57 | 0.12 | 66 | 141.81 | 47.83 | 1 | 0 | 22.98 | 17723.39 | 61.64 | 4557.84 | 135.65 | 54.2 | 40867.59 | 0.4 | 0.65 | 0.3 | 2.52 | 4 | 10

## RESULTADOS_16
Unnamed: 0 | Volume de calda [L] | STATUS | Capacidade operacional [ha/h] | Tempo de missao [h] | Tempo util [h] | Tempo por voo [min] | Autonomia Projetada [h] | N° Voos | MTOW [kg] | Massa Estrutura [kg] | Combustível [kg] | Abastecimentos | Massa gerador | Potência gerador [W] | Combustível consumido [L] | Calda cons [L] | Distância percorrida [km] | Distância Pulverizando [km] | RTL ACUMULADO[m] | EOC [km/km] | EOC [h/h] | Tempo de manobra [h] | Tempo rtl_rtw [h] | V pulv [m/s] | V desloc [m/s]
0 | 90 | CONCLUIDO | 9.0806 | 11.01 | 6.71 | 7.59 | 0.1 | 53 | 176.73 | 52.44 | 1 | 11 | 33.29 | 22031.19 | 65.32 | 4554.31 | 119.55 | 54.2 | 32879.67 | 0.45 | 0.7 | 0.24 | 2 | 4 | 10
1 | 90 | CONCLUIDO | 9.1259 | 10.96 | 6.69 | 7.72 | 0.2 | 52 | 178.21 | 52.44 | 2 | 0 | 33.77 | 22213.89 | 65.31 | 4554.69 | 118.27 | 54.2 | 32247.3 | 0.46 | 0.7 | 0.26 | 1.98 | 4 | 10

## RESULTADOS_0
Unnamed: 0 | Volume de calda [L] | STATUS | Capacidade operacional [ha/h] | Tempo de missao [h] | Tempo util [h] | Tempo por voo [min] | Autonomia Projetada [h] | N° Voos | MTOW [kg] | Massa Estrutura [kg] | Combustível [kg] | Abastecimentos | Massa gerador | Potência gerador [W] | Combustível consumido [L] | Calda cons [L] | Distância percorrida [km] | Distância Pulverizando [km] | RTL ACUMULADO[m] | EOC [km/km] | EOC [h/h] | Tempo de manobra [h] | Tempo rtl_rtw [h] | V pulv [m/s] | V desloc [m/s]
0 | 10 | CONCLUIDO | 3.4562 | 28.93 | 22.24 | 2.94 | 0.64 | 454 | 26.11 | 12.1 | 1 | 0 | 3.01 | 3454.41 | 63.98 | 4601.32 | 618.45 | 54.2 | 280326.27 | 0.09 | 0.21 | 1.43 | 17.49 | 4 | 10

## RESULTADOS_7
Unnamed: 0 | Volume de calda [L] | STATUS | Capacidade operacional [ha/h] | Tempo de missao [h] | Tempo util [h] | Tempo por voo [min] | Autonomia Projetada [h] | N° Voos | MTOW [kg] | Massa Estrutura [kg] | Combustível [kg] | Abastecimentos | Massa gerador | Potência gerador [W] | Combustível consumido [L] | Calda cons [L] | Distância percorrida [km] | Distância Pulverizando [km] | RTL ACUMULADO[m] | EOC [km/km] | EOC [h/h] | Tempo de manobra [h] | Tempo rtl_rtw [h] | V pulv [m/s] | V desloc [m/s]
0 | 45 | CONCLUIDO | 7.8813 | 12.69 | 8.6 | 5.06 | 0.18 | 102 | 98.71 | 39.72 | 1 | 0 | 12.99 | 12407.75 | 59.71 | 4560.48 | 179.64 | 54.2 | 62682.8 | 0.3 | 0.54 | 0.41 | 3.89 | 4 | 10

## RESULTADOS_10
Unnamed: 0 | Volume de calda [L] | STATUS | Capacidade operacional [ha/h] | Tempo de missao [h] | Tempo util [h] | Tempo por voo [min] | Autonomia Projetada [h] | N° Voos | MTOW [kg] | Massa Estrutura [kg] | Combustível [kg] | Abastecimentos | Massa gerador | Potência gerador [W] | Combustível consumido [L] | Calda cons [L] | Distância percorrida [km] | Distância Pulverizando [km] | RTL ACUMULADO[m] | EOC [km/km] | EOC [h/h] | Tempo de manobra [h] | Tempo rtl_rtw [h] | V pulv [m/s] | V desloc [m/s]
0 | 60 | CONCLUIDO | 8.5106 | 11.75 | 7.65 | 5.96 | 0.14 | 77 | 124.63 | 45 | 1 | 0 | 18.64 | 15605.44 | 60.55 | 4560.4 | 149 | 54.2 | 47486.16 | 0.36 | 0.61 | 0.33 | 2.93 | 4 | 10

## RESULTADOS_14
Unnamed: 0 | Volume de calda [L] | STATUS | Capacidade operacional [ha/h] | Tempo de missao [h] | Tempo util [h] | Tempo por voo [min] | Autonomia Projetada [h] | N° Voos | MTOW [kg] | Massa Estrutura [kg] | Combustível [kg] | Abastecimentos | Massa gerador | Potência gerador [W] | Combustível consumido [L] | Calda cons [L] | Distância percorrida [km] | Distância Pulverizando [km] | RTL ACUMULADO[m] | EOC [km/km] | EOC [h/h] | Tempo de manobra [h] | Tempo rtl_rtw [h] | V pulv [m/s] | V desloc [m/s]
0 | 80 | CONCLUIDO | 9.0027 | 11.11 | 6.91 | 7.15 | 0.11 | 58 | 159.12 | 50.28 | 1 | 0 | 27.84 | 19859.16 | 62.97 | 4558.45 | 125.39 | 54.2 | 35778 | 0.43 | 0.67 | 0.28 | 2.2 | 4 | 10

## RESULTADOS_5
Unnamed: 0 | Volume de calda [L] | STATUS | Capacidade operacional [ha/h] | Tempo de missao [h] | Tempo util [h] | Tempo por voo [min] | Autonomia Projetada [h] | N° Voos | MTOW [kg] | Massa Estrutura [kg] | Combustível [kg] | Abastecimentos | Massa gerador | Potência gerador [W] | Combustível consumido [L] | Calda cons [L] | Distância percorrida [km] | Distância Pulverizando [km] | RTL ACUMULADO[m] | EOC [km/km] | EOC [h/h] | Tempo de manobra [h] | Tempo rtl_rtw [h] | V pulv [m/s] | V desloc [m/s]
0 | 35 | CONCLUIDO | 7.202 | 13.88 | 9.74 | 4.46 | 0.22 | 131 | 80.84 | 35.1 | 1 | 0 | 9.74 | 10204.21 | 60.2 | 4564.2 | 216.12 | 54.2 | 80775.31 | 0.25 | 0.48 | 0.49 | 5.02 | 4 | 10

## RESULTADOS_8
Unnamed: 0 | Volume de calda [L] | STATUS | Capacidade operacional [ha/h] | Tempo de missao [h] | Tempo util [h] | Tempo por voo [min] | Autonomia Projetada [h] | N° Voos | MTOW [kg] | Massa Estrutura [kg] | Combustível [kg] | Abastecimentos | Massa gerador | Potência gerador [W] | Combustível consumido [L] | Calda cons [L] | Distância percorrida [km] | Distância Pulverizando [km] | RTL ACUMULADO[m] | EOC [km/km] | EOC [h/h] | Tempo de manobra [h] | Tempo rtl_rtw [h] | V pulv [m/s] | V desloc [m/s]
0 | 50 | CONCLUIDO | 8.1218 | 12.31 | 8.23 | 5.37 | 0.16 | 92 | 107.41 | 41.65 | 1 | 0 | 14.77 | 13481.73 | 59.82 | 4559.56 | 168 | 54.2 | 56910.6 | 0.32 | 0.57 | 0.37 | 3.52 | 4 | 10

## RESULTADOS_3
Unnamed: 0 | Volume de calda [L] | STATUS | Capacidade operacional [ha/h] | Tempo de missao [h] | Tempo util [h] | Tempo por voo [min] | Autonomia Projetada [h] | N° Voos | MTOW [kg] | Massa Estrutura [kg] | Combustível [kg] | Abastecimentos | Massa gerador | Potência gerador [W] | Combustível consumido [L] | Calda cons [L] | Distância percorrida [km] | Distância Pulverizando [km] | RTL ACUMULADO[m] | EOC [km/km] | EOC [h/h] | Tempo de manobra [h] | Tempo rtl_rtw [h] | V pulv [m/s] | V desloc [m/s]
0 | 25 | CONCLUIDO | 6.2118 | 16.1 | 11.76 | 3.86 | 0.28 | 183 | 61.76 | 28.92 | 1 | 0 | 6.84 | 7851.41 | 61.82 | 4565.72 | 281.66 | 54.2 | 113284.01 | 0.19 | 0.4 | 0.64 | 7.04 | 4 | 10

## RESULTADOS_15
Unnamed: 0 | Volume de calda [L] | STATUS | Capacidade operacional [ha/h] | Tempo de missao [h] | Tempo util [h] | Tempo por voo [min] | Autonomia Projetada [h] | N° Voos | MTOW [kg] | Massa Estrutura [kg] | Combustível [kg] | Abastecimentos | Massa gerador | Potência gerador [W] | Combustível consumido [L] | Calda cons [L] | Distância percorrida [km] | Distância Pulverizando [km] | RTL ACUMULADO[m] | EOC [km/km] | EOC [h/h] | Tempo de manobra [h] | Tempo rtl_rtw [h] | V pulv [m/s] | V desloc [m/s]
0 | 85 | CONCLUIDO | 9.0616 | 11.04 | 6.8 | 7.42 | 0.11 | 55 | 167.88 | 51.39 | 1 | 2 | 30.49 | 20939.59 | 63.98 | 4554.71 | 122.03 | 54.2 | 34108.87 | 0.44 | 0.69 | 0.26 | 2.09 | 4 | 10
1 | 85 | CONCLUIDO | 9.0543 | 11.04 | 6.81 | 7.43 | 0.21 | 55 | 169.33 | 51.39 | 2 | 0 | 30.94 | 21118.46 | 64.55 | 4554.89 | 122.19 | 54.2 | 34193.31 | 0.44 | 0.69 | 0.27 | 2.1 | 4 | 10

## RESULTADOS_2
Unnamed: 0 | Volume de calda [L] | STATUS | Capacidade operacional [ha/h] | Tempo de missao [h] | Tempo util [h] | Tempo por voo [min] | Autonomia Projetada [h] | N° Voos | MTOW [kg] | Massa Estrutura [kg] | Combustível [kg] | Abastecimentos | Massa gerador | Potência gerador [W] | Combustível consumido [L] | Calda cons [L] | Distância percorrida [km] | Distância Pulverizando [km] | RTL ACUMULADO[m] | EOC [km/km] | EOC [h/h] | Tempo de manobra [h] | Tempo rtl_rtw [h] | V pulv [m/s] | V desloc [m/s]
0 | 20 | CONCLUIDO | 5.5262 | 18.1 | 13.55 | 3.55 | 0.34 | 229 | 51.33 | 24.83 | 1 | 0 | 5.51 | 6564.78 | 63.37 | 4578.3 | 338.87 | 54.2 | 141661.39 | 0.16 | 0.35 | 0.78 | 8.82 | 4 | 10

## RESULTADOS_11
Unnamed: 0 | Volume de calda [L] | STATUS | Capacidade operacional [ha/h] | Tempo de missao [h] | Tempo util [h] | Tempo por voo [min] | Autonomia Projetada [h] | N° Voos | MTOW [kg] | Massa Estrutura [kg] | Combustível [kg] | Abastecimentos | Massa gerador | Potência gerador [W] | Combustível consumido [L] | Calda cons [L] | Distância percorrida [km] | Distância Pulverizando [km] | RTL ACUMULADO[m] | EOC [km/km] | EOC [h/h] | Tempo de manobra [h] | Tempo rtl_rtw [h] | V pulv [m/s] | V desloc [m/s]
0 | 65 | CONCLUIDO | 8.6649 | 11.54 | 7.43 | 6.28 | 0.13 | 71 | 133.21 | 46.47 | 1 | 0 | 20.75 | 16663.42 | 61 | 4558.81 | 141.96 | 54.2 | 43994.65 | 0.38 | 0.63 | 0.32 | 2.71 | 4 | 10

## RESULTADOS_13
Unnamed: 0 | Volume de calda [L] | STATUS | Capacidade operacional [ha/h] | Tempo de missao [h] | Tempo util [h] | Tempo por voo [min] | Autonomia Projetada [h] | N° Voos | MTOW [kg] | Massa Estrutura [kg] | Combustível [kg] | Abastecimentos | Massa gerador | Potência gerador [W] | Combustível consumido [L] | Calda cons [L] | Distância percorrida [km] | Distância Pulverizando [km] | RTL ACUMULADO[m] | EOC [km/km] | EOC [h/h] | Tempo de manobra [h] | Tempo rtl_rtw [h] | V pulv [m/s] | V desloc [m/s]
0 | 75 | CONCLUIDO | 8.8834 | 11.26 | 7.09 | 6.86 | 0.12 | 62 | 150.44 | 49.1 | 1 | 0 | 25.34 | 18787.76 | 62.45 | 4559.55 | 131.13 | 54.2 | 38626.71 | 0.41 | 0.66 | 0.28 | 2.37 | 4 | 10

## RESULTADOS_17
Unnamed: 0 | Volume de calda [L] | STATUS | Capacidade operacional [ha/h] | Tempo de missao [h] | Tempo util [h] | Tempo por voo [min] | Autonomia Projetada [h] | N° Voos | MTOW [kg] | Massa Estrutura [kg] | Combustível [kg] | Abastecimentos | Massa gerador | Potência gerador [W] | Combustível consumido [L] | Calda cons [L] | Distância percorrida [km] | Distância Pulverizando [km] | RTL ACUMULADO[m] | EOC [km/km] | EOC [h/h] | Tempo de manobra [h] | Tempo rtl_rtw [h] | V pulv [m/s] | V desloc [m/s]
0 | 95 | CONCLUIDO | 8.9637 | 11.16 | 6.71 | 7.6 | 0.1 | 53 | 185.69 | 53.44 | 1 | 21 | 36.26 | 23136.14 | 68.34 | 4557.53 | 120.02 | 54.2 | 33114.15 | 0.45 | 0.69 | 0.23 | 2 | 4 | 10
1 | 95 | CONCLUIDO | 9.2256 | 10.84 | 6.55 | 8.02 | 0.19 | 49 | 187.21 | 53.44 | 2 | 0 | 36.77 | 23322.88 | 65.7 | 4554.58 | 113.59 | 54.2 | 29922.6 | 0.48 | 0.71 | 0.25 | 1.84 | 4 | 10

## RESULTADOS_9
Unnamed: 0 | Volume de calda [L] | STATUS | Capacidade operacional [ha/h] | Tempo de missao [h] | Tempo util [h] | Tempo por voo [min] | Autonomia Projetada [h] | N° Voos | MTOW [kg] | Massa Estrutura [kg] | Combustível [kg] | Abastecimentos | Massa gerador | Potência gerador [W] | Combustível consumido [L] | Calda cons [L] | Distância percorrida [km] | Distância Pulverizando [km] | RTL ACUMULADO[m] | EOC [km/km] | EOC [h/h] | Tempo de manobra [h] | Tempo rtl_rtw [h] | V pulv [m/s] | V desloc [m/s]
0 | 55 | CONCLUIDO | 8.3239 | 12.01 | 7.92 | 5.66 | 0.15 | 84 | 116.05 | 43.4 | 1 | 0 | 16.65 | 14546.17 | 60.22 | 4560.18 | 157.98 | 54.2 | 51943.42 | 0.34 | 0.59 | 0.35 | 3.21 | 4 | 10

## resultados
Unnamed: 0 | Volume de calda [L] | STATUS | Capacidade operacional [ha/h] | Tempo de missao [h] | Tempo util [h] | Tempo por voo [min] | Autonomia Projetada [h] | N° Voos | MTOW [kg] | Massa Estrutura [kg] | Combustível [kg] | Abastecimentos | Massa gerador | Potência gerador [W] | Combustível consumido [L] | Calda cons [L] | Distância percorrida [km] | Distância Pulverizando [km] | RTL ACUMULADO[m] | EOC [km/km] | EOC [h/h] | Tempo de manobra [h] | Tempo rtl_rtw [h] | V pulv [m/s] | V desloc [m/s]
0 | 100 | CONCLUIDO | 8.7447 | 11.44 | 6.78 | 7.4 | 0.09 | 55 | 194.77 | 54.38 | 1 | 35 | 39.4 | 24256.19 | 73.03 | 4554.41 | 122.72 | 54.2 | 34456.72 | 0.44 | 0.69 | 0.22 | 2.07 | 4 | 10
1 | 100 | CONCLUIDO | 9.2303 | 10.83 | 6.49 | 8.28 | 0.18 | 47 | 196.32 | 54.38 | 2 | 0 | 39.95 | 24447.22 | 67 | 4557.23 | 111.79 | 54.2 | 29033.15 | 0.48 | 0.72 | 0.24 | 1.78 | 4 | 10
0 | 40 | CONCLUIDO | 7.5499 | 13.25 | 9.13 | 4.77 | 0.2 | 115 | 89.87 | 37.55 | 1 | 0 | 11.32 | 11317.98 | 60.1 | 4561.29 | 196.93 | 54.2 | 71260.28 | 0.28 | 0.51 | 0.44 | 4.42 | 4 | 10
0 | 30 | CONCLUIDO | 6.7412 | 14.83 | 10.61 | 4.16 | 0.24 | 153 | 71.52 | 32.27 | 1 | 0 | 8.25 | 9054.6 | 61.03 | 4568.24 | 244.4 | 54.2 | 94804.16 | 0.22 | 0.44 | 0.55 | 5.89 | 4 | 10
0 | 15 | CONCLUIDO | 4.6482 | 21.51 | 16.44 | 3.24 | 0.43 | 304 | 39.78 | 19.54 | 1 | 0 | 4.24 | 5140 | 64.6 | 4587.95 | 431.68 | 54.2 | 187691 | 0.13 | 0.29 | 0.99 | 11.7 | 4 | 10
0 | 70 | CONCLUIDO | 8.7979 | 11.37 | 7.23 | 6.57 | 0.12 | 66 | 141.81 | 47.83 | 1 | 0 | 22.98 | 17723.39 | 61.64 | 4557.84 | 135.65 | 54.2 | 40867.59 | 0.4 | 0.65 | 0.3 | 2.52 | 4 | 10
0 | 90 | CONCLUIDO | 9.0806 | 11.01 | 6.71 | 7.59 | 0.1 | 53 | 176.73 | 52.44 | 1 | 11 | 33.29 | 22031.19 | 65.32 | 4554.31 | 119.55 | 54.2 | 32879.67 | 0.45 | 0.7 | 0.24 | 2 | 4 | 10
1 | 90 | CONCLUIDO | 9.1259 | 10.96 | 6.69 | 7.72 | 0.2 | 52 | 178.21 | 52.44 | 2 | 0 | 33.77 | 22213.89 | 65.31 | 4554.69 | 118.27 | 54.2 | 32247.3 | 0.46 | 0.7 | 0.26 | 1.98 | 4 | 10
0 | 10 | CONCLUIDO | 3.4562 | 28.93 | 22.24 | 2.94 | 0.64 | 454 | 26.11 | 12.1 | 1 | 0 | 3.01 | 3454.41 | 63.98 | 4601.32 | 618.45 | 54.2 | 280326.27 | 0.09 | 0.21 | 1.43 | 17.49 | 4 | 10
0 | 45 | CONCLUIDO | 7.8813 | 12.69 | 8.6 | 5.06 | 0.18 | 102 | 98.71 | 39.72 | 1 | 0 | 12.99 | 12407.75 | 59.71 | 4560.48 | 179.64 | 54.2 | 62682.8 | 0.3 | 0.54 | 0.41 | 3.89 | 4 | 10
0 | 60 | CONCLUIDO | 8.5106 | 11.75 | 7.65 | 5.96 | 0.14 | 77 | 124.63 | 45 | 1 | 0 | 18.64 | 15605.44 | 60.55 | 4560.4 | 149 | 54.2 | 47486.16 | 0.36 | 0.61 | 0.33 | 2.93 | 4 | 10
0 | 80 | CONCLUIDO | 9.0027 | 11.11 | 6.91 | 7.15 | 0.11 | 58 | 159.12 | 50.28 | 1 | 0 | 27.84 | 19859.16 | 62.97 | 4558.45 | 125.39 | 54.2 | 35778 | 0.43 | 0.67 | 0.28 | 2.2 | 4 | 10
0 | 35 | CONCLUIDO | 7.202 | 13.88 | 9.74 | 4.46 | 0.22 | 131 | 80.84 | 35.1 | 1 | 0 | 9.74 | 10204.21 | 60.2 | 4564.2 | 216.12 | 54.2 | 80775.31 | 0.25 | 0.48 | 0.49 | 5.02 | 4 | 10
0 | 50 | CONCLUIDO | 8.1218 | 12.31 | 8.23 | 5.37 | 0.16 | 92 | 107.41 | 41.65 | 1 | 0 | 14.77 | 13481.73 | 59.82 | 4559.56 | 168 | 54.2 | 56910.6 | 0.32 | 0.57 | 0.37 | 3.52 | 4 | 10
0 | 25 | CONCLUIDO | 6.2118 | 16.1 | 11.76 | 3.86 | 0.28 | 183 | 61.76 | 28.92 | 1 | 0 | 6.84 | 7851.41 | 61.82 | 4565.72 | 281.66 | 54.2 | 113284.01 | 0.19 | 0.4 | 0.64 | 7.04 | 4 | 10
0 | 85 | CONCLUIDO | 9.0616 | 11.04 | 6.8 | 7.42 | 0.11 | 55 | 167.88 | 51.39 | 1 | 2 | 30.49 | 20939.59 | 63.98 | 4554.71 | 122.03 | 54.2 | 34108.87 | 0.44 | 0.69 | 0.26 | 2.09 | 4 | 10
1 | 85 | CONCLUIDO | 9.0543 | 11.04 | 6.81 | 7.43 | 0.21 | 55 | 169.33 | 51.39 | 2 | 0 | 30.94 | 21118.46 | 64.55 | 4554.89 | 122.19 | 54.2 | 34193.31 | 0.44 | 0.69 | 0.27 | 2.1 | 4 | 10
0 | 20 | CONCLUIDO | 5.5262 | 18.1 | 13.55 | 3.55 | 0.34 | 229 | 51.33 | 24.83 | 1 | 0 | 5.51 | 6564.78 | 63.37 | 4578.3 | 338.87 | 54.2 | 141661.39 | 0.16 | 0.35 | 0.78 | 8.82 | 4 | 10
0 | 65 | CONCLUIDO | 8.6649 | 11.54 | 7.43 | 6.28 | 0.13 | 71 | 133.21 | 46.47 | 1 | 0 | 20.75 | 16663.42 | 61 | 4558.81 | 141.96 | 54.2 | 43994.65 | 0.38 | 0.63 | 0.32 | 2.71 | 4 | 10
0 | 75 | CONCLUIDO | 8.8834 | 11.26 | 7.09 | 6.86 | 0.12 | 62 | 150.44 | 49.1 | 1 | 0 | 25.34 | 18787.76 | 62.45 | 4559.55 | 131.13 | 54.2 | 38626.71 | 0.41 | 0.66 | 0.28 | 2.37 | 4 | 10
0 | 95 | CONCLUIDO | 8.9637 | 11.16 | 6.71 | 7.6 | 0.1 | 53 | 185.69 | 53.44 | 1 | 21 | 36.26 | 23136.14 | 68.34 | 4557.53 | 120.02 | 54.2 | 33114.15 | 0.45 | 0.69 | 0.23 | 2 | 4 | 10
1 | 95 | CONCLUIDO | 9.2256 | 10.84 | 6.55 | 8.02 | 0.19 | 49 | 187.21 | 53.44 | 2 | 0 | 36.77 | 23322.88 | 65.7 | 4554.58 | 113.59 | 54.2 | 29922.6 | 0.48 | 0.71 | 0.25 | 1.84 | 4 | 10
0 | 55 | CONCLUIDO | 8.3239 | 12.01 | 7.92 | 5.66 | 0.15 | 84 | 116.05 | 43.4 | 1 | 0 | 16.65 | 14546.17 | 60.22 | 4560.18 | 157.98 | 54.2 | 51943.42 | 0.34 | 0.59 | 0.35 | 3.21 | 4 | 10

## gráficos
Selecione o eixo X:
Selecione o eixo Y:
Selecione o eixo Z:
Eixo X | Eixo Y | Eixo Z
0 | 0 | 0
0 | 0 | 0
0 | 0 | 0
0 | 0 | 0
0 | 0 | 0
0 | 0 | 0
0 | 0 | 0
0 | 0 | 0
0 | 0 | 0
0 | 0 | 0
0 | 0 | 0
0 | 0 | 0
0 | 0 | 0
0 | 0 | 0
0 | 0 | 0
0 | 0 | 0
0 | 0 | 0
0 | 0 | 0
0 | 0 | 0
0 | 0 | 0
0 | 0 | 0
0 | 0 | 0
0 | 0 | 0

## hidden (hidden)
Unnamed: 0
Volume de calda [L]
STATUS
Capacidade operacional [ha/h]
Tempo de missao [h]
Tempo util [h]
Tempo por voo [min]
Autonomia Projetada [h]
N° Voos
MTOW [kg]
Massa Estrutura [kg]
Combustível [kg]
Abastecimentos
Massa gerador
Potência gerador [W]
Combustível consumido [L]
Calda cons [L]
Distância percorrida [km]
Distância Pulverizando [km]
RTL ACUMULADO[m]
EOC [km/km]
EOC [h/h]
Tempo de manobra [h]
Tempo rtl_rtw [h]
V pulv [m/s]
V desloc [m/s]