## RESULTADOS_18
Unnamed: 0 | Volume de calda [L] | STATUS | Capacidade operacional [ha/h] | Tempo de missao [h] | Tempo util [h] | Tempo por voo [min] | Autonomia Projetada [h] | N° Voos | MTOW [kg] | Massa Estrutura [kg] | Combustível [kg] | Abastecimentos | Massa gerador | Potência gerador [W] | Combustível consumido [L] | Calda cons [L] | Distância percorrida [km] | Distância Pulverizando [km] | RTL ACUMULADO[m] | EOC [km/km] | EOC [h/h] | Tempo de manobra [h] | Tempo rtl_rtw [h] | V pulv [m/s] | V desloc [m/s]
0 | 100 | CONCLUIDO | 4.3158 | 23.17 | 14.98 | 6.15 | 0.09 | 146 | 194.77 | 54.38 | 1 | 144 | 39.4 | 24256.19 | 198.56 | 2740.63 | 295.85 | 106.81 | 93600.17 | 0.36 | 0.61 | 0.46 | 5.62 | 4 | 10
1 | 100 | CONCLUIDO | 6.4177 | 15.58 | 11.16 | 13.66 | 0.18 | 49 | 196.32 | 54.38 | 2 | 47 | 39.95 | 24447.22 | 131.54 | 2738.04 | 168.6 | 106.81 | 30459.63 | 0.63 | 0.82 | 0.3 | 1.81 | 4 | 10
2 | 100 | CONCLUIDO | 7.1259 | 14.03 | 10.39 | 21.49 | 0.27 | 29 | 197.88 | 54.38 | 3 | 1 | 40.5 | 24639 | 107.28 | 2738.08 | 141.6 | 106.81 | 17057.97 | 0.75 | 0.88 | 0.3 | 1.04 | 4 | 10
3 | 100 | CONCLUIDO | 7.1207 | 14.04 | 10.4 | 21.52 | 0.36 | 29 | 199.44 | 54.38 | 4 | 0 | 41.06 | 24831.54 | 108.06 | 2738.01 | 141.86 | 106.81 | 17188.58 | 0.75 | 0.88 | 0.3 | 1.05 | 4 | 10

## RESULTADOS_6
Unnamed: 0 | Volume de calda [L] | STATUS | Capacidade operacional [ha/h] | Tempo de missao [h] | Tempo util [h] | Tempo por voo [min] | Autonomia Projetada [h] | N° Voos | MTOW [kg] | Massa Estrutura [kg] | Combustível [kg] | Abastecimentos | Massa gerador | Potência gerador [W] | Combustível consumido [L] | Calda cons [L] | Distância percorrida [km] | Distância Pulverizando [km] | RTL ACUMULADO[m] | EOC [km/km] | EOC [h/h] | Tempo de manobra [h] | Tempo rtl_rtw [h] | V pulv [m/s] | V desloc [m/s]
0 | 40 | CONCLUIDO | 6.5744 | 15.21 | 11.95 | 10.24 | 0.2 | 70 | 89.87 | 37.55 | 1 | 3 | 11.32 | 11317.98 | 77.88 | 2740.84 | 192.27 | 106.81 | 42191.02 | 0.56 | 0.76 | 0.4 | 2.6 | 4 | 10
1 | 40 | CONCLUIDO | 6.5734 | 15.21 | 11.95 | 10.24 | 0.39 | 70 | 91.1 | 37.55 | 2 | 0 | 11.54 | 11468.97 | 78.9 | 2740.77 | 192.21 | 106.81 | 42158.53 | 0.56 | 0.76 | 0.41 | 2.6 | 4 | 10

## RESULTADOS_4
Unnamed: 0 | Volume de calda [L] | STATUS | Capacidade operacional [ha/h] | Tempo de missao [h] | Tempo util [h] | Tempo por voo [min] | Autonomia Projetada [h] | N° Voos | MTOW [kg] | Massa Estrutura [kg] | Combustível [kg] | Abastecimentos | Massa gerador | Potência gerador [W] | Combustível consumido [L] | Calda cons [L] | Distância percorrida [km] | Distância Pulverizando [km] | RTL ACUMULADO[m] | EOC [km/km] | EOC [h/h] | Tempo de manobra [h] | Tempo rtl_rtw [h] | V pulv [m/s] | V desloc [m/s]
0 | 30 | CONCLUIDO | 6.1754 | 16.19 | 12.9 | 8.32 | 0.24 | 93 | 71.52 | 32.27 | 1 | 0 | 8.25 | 9054.6 | 73.85 | 2741.27 | 222.64 | 106.81 | 57259.6 | 0.48 | 0.71 | 0.49 | 3.55 | 4 | 10

## RESULTADOS_1
Unnamed: 0 | Volume de calda [L] | STATUS | Capacidade operacional [ha/h] | Tempo de missao [h] | Tempo util [h] | Tempo por voo [min] | Autonomia Projetada [h] | N° Voos | MTOW [kg] | Massa Estrutura [kg] | Combustível [kg] | Abastecimentos | Massa gerador | Potência gerador [W] | Combustível consumido [L] | Calda cons [L] | Distância percorrida [km] | Distância Pulverizando [km] | RTL ACUMULADO[m] | EOC [km/km] | EOC [h/h] | Tempo de manobra [h] | Tempo rtl_rtw [h] | V pulv [m/s] | V desloc [m/s]
0 | 15 | CONCLUIDO | 4.9607 | 20.16 | 16.42 | 5.35 | 0.43 | 184 | 39.78 | 19.54 | 1 | 0 | 4.24 | 5140 | 64.52 | 2745.12 | 335.64 | 106.81 | 113304.35 | 0.32 | 0.56 | 0.75 | 7.06 | 4 | 10

## RESULTADOS_12
Unnamed: 0 | Volume de calda [L] | STATUS | Capacidade operacional [ha/h] | Tempo de missao [h] | Tempo util [h] | Tempo por voo [min] | Autonomia Projetada [h] | N° Voos | MTOW [kg] | Massa Estrutura [kg] | Combustível [kg] | Abastecimentos | Massa gerador | Potência gerador [W] | Combustível consumido [L] | Calda cons [L] | Distância percorrida [km] | Distância Pulverizando [km] | RTL ACUMULADO[m] | EOC [km/km] | EOC [h/h] | Tempo de manobra [h] | Tempo rtl_rtw [h] | V pulv [m/s] | V desloc [m/s]
0 | 70 | CONCLUIDO | 5.6885 | 17.58 | 12.64 | 8.07 | 0.12 | 94 | 141.81 | 47.83 | 1 | 92 | 22.98 | 17723.39 | 128.05 | 2739.47 | 217.19 | 106.81 | 54529.84 | 0.49 | 0.72 | 0.37 | 3.28 | 4 | 10
1 | 70 | CONCLUIDO | 6.9937 | 14.3 | 10.89 | 15.93 | 0.25 | 41 | 143.17 | 47.83 | 2 | 0 | 23.34 | 17891.86 | 92.82 | 2739.7 | 157.62 | 106.81 | 25008.38 | 0.68 | 0.84 | 0.34 | 1.54 | 4 | 10

## RESULTADOS_16
Unnamed: 0 | Volume de calda [L] | STATUS | Capacidade operacional [ha/h] | Tempo de missao [h] | Tempo util [h] | Tempo por voo [min] | Autonomia Projetada [h] | N° Voos | MTOW [kg] | Massa Estrutura [kg] | Combustível [kg] | Abastecimentos | Massa gerador | Potência gerador [W] | Combustível consumido [L] | Calda cons [L] | Distância percorrida [km] | Distância Pulverizando [km] | RTL ACUMULADO[m] | EOC [km/km] | EOC [h/h] | Tempo de manobra [h] | Tempo rtl_rtw [h] | V pulv [m/s] | V desloc [m/s]
0 | 90 | CONCLUIDO | 4.7324 | 21.13 | 14.16 | 6.64 | 0.1 | 128 | 176.73 | 52.44 | 1 | 126 | 33.29 | 22031.19 | 173.99 | 2740.52 | 268.99 | 106.81 | 80258.56 | 0.4 | 0.64 | 0.42 | 4.81 | 4 | 10
1 | 90 | CONCLUIDO | 6.7867 | 14.73 | 10.82 | 15.46 | 0.2 | 42 | 178.21 | 52.44 | 2 | 40 | 33.77 | 22213.89 | 113.97 | 2738.74 | 157.03 | 106.81 | 24712.09 | 0.68 | 0.84 | 0.29 | 1.48 | 4 | 10
2 | 90 | CONCLUIDO | 7.1051 | 14.07 | 10.52 | 19.72 | 0.3 | 32 | 179.7 | 52.44 | 3 | 0 | 34.26 | 22397.24 | 102.49 | 2738.68 | 145.68 | 106.81 | 19087.39 | 0.73 | 0.87 | 0.31 | 1.17 | 4 | 10

## RESULTADOS_0
Unnamed: 0 | Volume de calda [L] | STATUS | Capacidade operacional [ha/h] | Tempo de missao [h] | Tempo util [h] | Tempo por voo [min] | Autonomia Projetada [h] | N° Voos | MTOW [kg] | Massa Estrutura [kg] | Combustível [kg] | Abastecimentos | Massa gerador | Potência gerador [W] | Combustível consumido [L] | Calda cons [L] | Distância percorrida [km] | Distância Pulverizando [km] | RTL ACUMULADO[m] | EOC [km/km] | EOC [h/h] | Tempo de manobra [h] | Tempo rtl_rtw [h] | V pulv [m/s] | V desloc [m/s]
0 | 10 | CONCLUIDO | 4.0547 | 24.66 | 19.96 | 4.35 | 0.64 | 275 | 26.11 | 12.1 | 1 | 0 | 3.01 | 3454.41 | 57.74 | 2749.06 | 449.08 | 106.81 | 169571 | 0.24 | 0.46 | 1.03 | 10.59 | 4 | 10

## RESULTADOS_7
Unnamed: 0 | Volume de calda [L] | STATUS | Capacidade operacional [ha/h] | Tempo de missao [h] | Tempo util [h] | Tempo por voo [min] | Autonomia Projetada [h] | N° Voos | MTOW [kg] | Massa Estrutura [kg] | Combustível [kg] | Abastecimentos | Massa gerador | Potência gerador [W] | Combustível consumido [L] | Calda cons [L] | Distância percorrida [km] | Distância Pulverizando [km] | RTL ACUMULADO[m] | EOC [km/km] | EOC [h/h] | Tempo de manobra [h] | Tempo rtl_rtw [h] | V pulv [m/s] | V desloc [m/s]
0 | 45 | CONCLUIDO | 6.4785 | 15.44 | 12.11 | 11.18 | 0.18 | 65 | 98.71 | 39.72 | 1 | 27 | 12.99 | 12407.75 | 84.53 | 2739.81 | 200.38 | 106.81 | 46271.3 | 0.53 | 0.75 | 0.35 | 2.76 | 4 | 10
1 | 45 | CONCLUIDO | 6.7084 | 14.91 | 11.64 | 11.27 | 0.35 | 62 | 99.95 | 39.72 | 2 | 0 | 13.24 | 12561.45 | 81.07 | 2739.96 | 181.78 | 106.81 | 36985.85 | 0.59 | 0.78 | 0.4 | 2.3 | 4 | 10

## RESULTADOS_10
Unnamed: 0 | Volume de calda [L] | STATUS | Capacidade operacional [ha/h] | Tempo de missao [h] | Tempo util [h] | Tempo por voo [min] | Autonomia Projetada [h] | N° Voos | MTOW [kg] | Massa Estrutura [kg] | Combustível [kg] | Abastecimentos | Massa gerador | Potência gerador [W] | Combustível consumido [L] | Calda cons [L] | Distância percorrida [km] | Distância Pulverizando [km] | RTL ACUMULADO[m] | EOC [km/km] | EOC [h/h] | Tempo de manobra [h] | Tempo rtl_rtw [h] | V pulv [m/s] | V desloc [m/s]
0 | 60 | CONCLUIDO | 6.2086 | 16.11 | 11.98 | 9.22 | 0.14 | 78 | 124.63 | 45 | 1 | 76 | 18.64 | 15605.44 | 106.44 | 2739.54 | 196.12 | 106.81 | 44076.22 | 0.54 | 0.76 | 0.32 | 2.63 | 4 | 10
1 | 60 | CONCLUIDO | 6.9166 | 14.46 | 11.12 | 14.2 | 0.28 | 47 | 125.95 | 45 | 2 | 0 | 18.95 | 15767.7 | 88.31 | 2739.33 | 165.38 | 106.81 | 28860.37 | 0.65 | 0.82 | 0.35 | 1.78 | 4 | 10

## RESULTADOS_14
Unnamed: 0 | Volume de calda [L] | STATUS | Capacidade operacional [ha/h] | Tempo de missao [h] | Tempo util [h] | Tempo por voo [min] | Autonomia Projetada [h] | N° Voos | MTOW [kg] | Massa Estrutura [kg] | Combustível [kg] | Abastecimentos | Massa gerador | Potência gerador [W] | Combustível consumido [L] | Calda cons [L] | Distância percorrida [km] | Distância Pulverizando [km] | RTL ACUMULADO[m] | EOC [km/km] | EOC [h/h] | Tempo de manobra [h] | Tempo rtl_rtw [h] | V pulv [m/s] | V desloc [m/s]
0 | 80 | CONCLUIDO | 5.1652 | 19.36 | 13.46 | 7.28 | 0.11 | 111 | 159.12 | 50.28 | 1 | 109 | 27.84 | 19859.16 | 151.55 | 2739.59 | 245.31 | 106.81 | 68503.6 | 0.44 | 0.68 | 0.4 | 4.11 | 4 | 10
1 | 80 | CONCLUIDO | 7.0925 | 14.1 | 10.58 | 17.16 | 0.22 | 37 | 160.54 | 50.28 | 2 | 17 | 28.26 | 20034.4 | 97.34 | 2738.33 | 148.1 | 106.81 | 20269.63 | 0.72 | 0.86 | 0.3 | 1.24 | 4 | 10
2 | 80 | CONCLUIDO | 7.0707 | 14.14 | 10.66 | 17.76 | 0.33 | 36 | 161.97 | 50.28 | 3 | 0 | 28.69 | 20210.21 | 97.76 | 2738.67 | 150.56 | 106.81 | 21503.13 | 0.71 | 0.85 | 0.32 | 1.31 | 4 | 10

## RESULTADOS_5
Unnamed: 0 | Volume de calda [L] | STATUS | Capacidade operacional [ha/h] | Tempo de missao [h] | Tempo util [h] | Tempo por voo [min] | Autonomia Projetada [h] | N° Voos | MTOW [kg] | Massa Estrutura [kg] | Combustível [kg] | Abastecimentos | Massa gerador | Potência gerador [W] | Combustível consumido [L] | Calda cons [L] | Distância percorrida [km] | Distância Pulverizando [km] | RTL ACUMULADO[m] | EOC [km/km] | EOC [h/h] | Tempo de manobra [h] | Tempo rtl_rtw [h] | V pulv [m/s] | V desloc [m/s]
0 | 35 | CONCLUIDO | 6.3908 | 15.65 | 12.38 | 9.28 | 0.22 | 80 | 80.84 | 35.1 | 1 | 0 | 9.74 | 10204.21 | 76.11 | 2741.1 | 205.45 | 106.81 | 48731.93 | 0.52 | 0.74 | 0.46 | 3.03 | 4 | 10

## RESULTADOS_8
Unnamed: 0 | Volume de calda [L] | STATUS | Capacidade operacional [ha/h] | Tempo de missao [h] | Tempo util [h] | Tempo por voo [min] | Autonomia Projetada [h] | N° Voos | MTOW [kg] | Massa Estrutura [kg] | Combustível [kg] | Abastecimentos | Massa gerador | Potência gerador [W] | Combustível consumido [L] | Calda cons [L] | Distância percorrida [km] | Distância Pulverizando [km] | RTL ACUMULADO[m] | EOC [km/km] | EOC [h/h] | Tempo de manobra [h] | Tempo rtl_rtw [h] | V pulv [m/s] | V desloc [m/s]
0 | 50 | CONCLUIDO | 6.321 | 15.82 | 12.25 | 10.65 | 0.16 | 69 | 107.41 | 41.65 | 1 | 65 | 14.77 | 13481.73 | 93.36 | 2738.24 | 207.27 | 106.81 | 49692.97 | 0.52 | 0.74 | 0.3 | 2.91 | 4 | 10
1 | 50 | CONCLUIDO | 6.7925 | 14.72 | 11.44 | 12.26 | 0.32 | 56 | 108.68 | 41.65 | 2 | 0 | 15.03 | 13638.32 | 83.79 | 2738.66 | 175.42 | 106.81 | 33834.47 | 0.61 | 0.8 | 0.38 | 2.1 | 4 | 10

## RESULTADOS_3
Unnamed: 0 | Volume de calda [L] | STATUS | Capacidade operacional [ha/h] | Tempo de missao [h] | Tempo util [h] | Tempo por voo [min] | Autonomia Projetada [h] | N° Voos | MTOW [kg] | Massa Estrutura [kg] | Combustível [kg] | Abastecimentos | Massa gerador | Potência gerador [W] | Combustível consumido [L] | Calda cons [L] | Distância percorrida [km] | Distância Pulverizando [km] | RTL ACUMULADO[m] | EOC [km/km] | EOC [h/h] | Tempo de manobra [h] | Tempo rtl_rtw [h] | V pulv [m/s] | V desloc [m/s]
0 | 25 | CONCLUIDO | 5.9165 | 16.9 | 13.56 | 7.33 | 0.28 | 111 | 61.76 | 28.92 | 1 | 0 | 6.84 | 7851.41 | 71.08 | 2742.78 | 243.64 | 106.81 | 67671.74 | 0.44 | 0.67 | 0.54 | 4.21 | 4 | 10

## RESULTADOS_15
Unnamed: 0 | Volume de calda [L] | STATUS | Capacidade operacional [ha/h] | Tempo de missao [h] | Tempo util [h] | Tempo por voo [min] | Autonomia Projetada [h] | N° Voos | MTOW [kg] | Massa Estrutura [kg] | Combustível [kg] | Abastecimentos | Massa gerador | Potência gerador [W] | Combustível consumido [L] | Calda cons [L] | Distância percorrida [km] | Distância Pulverizando [km] | RTL ACUMULADO[m] | EOC [km/km] | EOC [h/h] | Tempo de manobra [h] | Tempo rtl_rtw [h] | V pulv [m/s] | V desloc [m/s]
0 | 85 | CONCLUIDO | 4.9505 | 20.2 | 13.79 | 6.96 | 0.11 | 119 | 167.88 | 51.39 | 1 | 117 | 30.49 | 20939.59 | 162.38 | 2740.45 | 256.32 | 106.81 | 73969.06 | 0.42 | 0.66 | 0.41 | 4.44 | 4 | 10
1 | 85 | CONCLUIDO | 6.9914 | 14.3 | 10.61 | 16.32 | 0.21 | 39 | 169.33 | 51.39 | 2 | 32 | 30.94 | 21118.46 | 104.09 | 2738.23 | 149.69 | 106.81 | 21052.79 | 0.71 | 0.86 | 0.29 | 1.26 | 4 | 10
2 | 85 | CONCLUIDO | 7.0904 | 14.1 | 10.58 | 18.67 | 0.31 | 34 | 170.79 | 51.39 | 3 | 0 | 31.4 | 21297.94 | 100.28 | 2737.9 | 147.75 | 106.81 | 20111.61 | 0.72 | 0.86 | 0.32 | 1.24 | 4 | 10

## RESULTADOS_2
Unnamed: 0 | Volume de calda [L] | STATUS | Capacidade operacional [ha/h] | Tempo de missao [h] | Tempo util [h] | Tempo por voo [min] | Autonomia Projetada [h] | N° Voos | MTOW [kg] | Massa Estrutura [kg] | Combustível [kg] | Abastecimentos | Massa gerador | Potência gerador [W] | Combustível consumido [L] | Calda cons [L] | Distância percorrida [km] | Distância Pulverizando [km] | RTL ACUMULADO[m] | EOC [km/km] | EOC [h/h] | Tempo de manobra [h] | Tempo rtl_rtw [h] | V pulv [m/s] | V desloc [m/s]
0 | 20 | CONCLUIDO | 5.5399 | 18.05 | 14.62 | 6.35 | 0.34 | 138 | 51.33 | 24.83 | 1 | 0 | 5.51 | 6564.78 | 67.97 | 2741.95 | 277.53 | 106.81 | 84482.23 | 0.38 | 0.62 | 0.62 | 5.26 | 4 | 10

## RESULTADOS_11
Unnamed: 0 | Volume de calda [L] | STATUS | Capacidade operacional [ha/h] | Tempo de missao [h] | Tempo util [h] | Tempo por voo [min] | Autonomia Projetada [h] | N° Voos | MTOW [kg] | Massa Estrutura [kg] | Combustível [kg] | Abastecimentos | Massa gerador | Potência gerador [W] | Combustível consumido [L] | Calda cons [L] | Distância percorrida [km] | Distância Pulverizando [km] | RTL ACUMULADO[m] | EOC [km/km] | EOC [h/h] | Tempo de manobra [h] | Tempo rtl_rtw [h] | V pulv [m/s] | V desloc [m/s]
0 | 65 | CONCLUIDO | 5.9984 | 16.67 | 12.18 | 8.6 | 0.13 | 85 | 133.21 | 46.47 | 1 | 83 | 20.75 | 16663.42 | 115.76 | 2739.37 | 202.16 | 106.81 | 47060.96 | 0.53 | 0.75 | 0.34 | 2.83 | 4 | 10
1 | 65 | CONCLUIDO | 6.9591 | 14.37 | 10.99 | 14.99 | 0.26 | 44 | 134.55 | 46.47 | 2 | 0 | 21.09 | 16828.84 | 90.52 | 2739.14 | 161.01 | 106.81 | 26692.34 | 0.66 | 0.83 | 0.35 | 1.65 | 4 | 10

## RESULTADOS_13
Unnamed: 0 | Volume de calda [L] | STATUS | Capacidade operacional [ha/h] | Tempo de missao [h] | Tempo util [h] | Tempo por voo [min] | Autonomia Projetada [h] | N° Voos | MTOW [kg] | Massa Estrutura [kg] | Combustível [kg] | Abastecimentos | Massa gerador | Potência gerador [W] | Combustível consumido [L] | Calda cons [L] | Distância percorrida [km] | Distância Pulverizando [km] | RTL ACUMULADO[m] | EOC [km/km] | EOC [h/h] | Tempo de manobra [h] | Tempo rtl_rtw [h] | V pulv [m/s] | V desloc [m/s]
0 | 75 | CONCLUIDO | 5.4005 | 18.52 | 13.09 | 7.63 | 0.12 | 103 | 150.44 | 49.1 | 1 | 101 | 25.34 | 18787.76 | 140.33 | 2739 | 232.94 | 106.81 | 62359.77 | 0.46 | 0.7 | 0.38 | 3.74 | 4 | 10
1 | 75 | CONCLUIDO | 7.0425 | 14.2 | 10.76 | 16.99 | 0.23 | 38 | 151.83 | 49.1 | 2 | 4 | 25.73 | 18959.54 | 94.94 | 2738.96 | 153.91 | 106.81 | 23168.88 | 0.69 | 0.85 | 0.32 | 1.42 | 4 | 10
2 | 75 | CONCLUIDO | 7.0483 | 14.19 | 10.75 | 16.97 | 0.35 | 38 | 153.23 | 49.1 | 3 | 0 | 26.13 | 19131.85 | 95.75 | 2738.78 | 153.25 | 106.81 | 22842.42 | 0.7 | 0.85 | 0.33 | 1.41 | 4 | 10

## RESULTADOS_17
Unnamed: 0 | Volume de calda [L] | STATUS | Capacidade operacional [ha/h] | Tempo de missao [h] | Tempo util [h] | Tempo por voo [min] | Autonomia Projetada [h] | N° Voos | MTOW [kg] | Massa Estrutura [kg] | Combustível [kg] | Abastecimentos | Massa gerador | Potência gerador [W] | Combustível consumido [L] | Calda cons [L] | Distância percorrida [km] | Distância Pulverizando [km] | RTL ACUMULADO[m] | EOC [km/km] | EOC [h/h] | Tempo de manobra [h] | Tempo rtl_rtw [h] | V pulv [m/s] | V desloc [m/s]
0 | 95 | CONCLUIDO | 4.5104 | 22.17 | 14.6 | 6.4 | 0.1 | 137 | 185.69 | 53.44 | 1 | 135 | 36.26 | 23136.14 | 186.62 | 2741.92 | 283.61 | 106.81 | 87526.65 | 0.38 | 0.62 | 0.43 | 5.25 | 4 | 10
1 | 95 | CONCLUIDO | 6.5734 | 15.21 | 11.03 | 14.39 | 0.19 | 46 | 187.21 | 53.44 | 2 | 44 | 36.77 | 23322.88 | 123.44 | 2738.58 | 164.28 | 106.81 | 28317.06 | 0.65 | 0.83 | 0.3 | 1.69 | 4 | 10
2 | 95 | CONCLUIDO | 7.1379 | 14.01 | 10.42 | 20.85 | 0.28 | 30 | 188.73 | 53.44 | 3 | 0 | 37.29 | 23510.33 | 104.39 | 2738.56 | 142.73 | 106.81 | 17621.62 | 0.75 | 0.87 | 0.31 | 1.08 | 4 | 10

## RESULTADOS_9
Unnamed: 0 | Volume de calda [L] | STATUS | Capacidade operacional [ha/h] | Tempo de missao [h] | Tempo util [h] | Tempo por voo [min] | Autonomia Projetada [h] | N° Voos | MTOW [kg] | Massa Estrutura [kg] | Combustível [kg] | Abastecimentos | Massa gerador | Potência gerador [W] | Combustível consumido [L] | Calda cons [L] | Distância percorrida [km] | Distância Pulverizando [km] | RTL ACUMULADO[m] | EOC [km/km] | EOC [h/h] | Tempo de manobra [h] | Tempo rtl_rtw [h] | V pulv [m/s] | V desloc [m/s]
0 | 55 | CONCLUIDO | 6.3599 | 15.72 | 11.92 | 9.93 | 0.15 | 72 | 116.05 | 43.4 | 1 | 70 | 16.65 | 14546.17 | 98.26 | 2738.77 | 194.81 | 106.81 | 43448.45 | 0.55 | 0.76 | 0.3 | 2.57 | 4 | 10
1 | 55 | CONCLUIDO | 6.8705 | 14.56 | 11.25 | 13.24 | 0.3 | 51 | 117.34 | 43.4 | 2 | 0 | 16.94 | 14705.49 | 85.75 | 2738.29 | 169.62 | 106.81 | 30958.26 | 0.63 | 0.81 | 0.36 | 1.91 | 4 | 10

## resultados
Unnamed: 0 | Volume de calda [L] | STATUS | Capacidade operacional [ha/h] | Tempo de missao [h] | Tempo util [h] | Tempo por voo [min] | Autonomia Projetada [h] | N° Voos | MTOW [kg] | Massa Estrutura [kg] | Combustível [kg] | Abastecimentos | Massa gerador | Potência gerador [W] | Combustível consumido [L] | Calda cons [L] | Distância percorrida [km] | Distância Pulverizando [km] | RTL ACUMULADO[m] | EOC [km/km] | EOC [h/h] | Tempo de manobra [h] | Tempo rtl_rtw [h] | V pulv [m/s] | V desloc [m/s]
0 | 100 | CONCLUIDO | 4.3158 | 23.17 | 14.98 | 6.15 | 0.09 | 146 | 194.77 | 54.38 | 1 | 144 | 39.4 | 24256.19 | 198.56 | 2740.63 | 295.85 | 106.81 | 93600.17 | 0.36 | 0.61 | 0.46 | 5.62 | 4 | 10
1 | 100 | CONCLUIDO | 6.4177 | 15.58 | 11.16 | 13.66 | 0.18 | 49 | 196.32 | 54.38 | 2 | 47 | 39.95 | 24447.22 | 131.54 | 2738.04 | 168.6 | 106.81 | 30459.63 | 0.63 | 0.82 | 0.3 | 1.81 | 4 | 10
2 | 100 | CONCLUIDO | 7.1259 | 14.03 | 10.39 | 21.49 | 0.27 | 29 | 197.88 | 54.38 | 3 | 1 | 40.5 | 24639 | 107.28 | 2738.08 | 141.6 | 106.81 | 17057.97 | 0.75 | 0.88 | 0.3 | 1.04 | 4 | 10
3 | 100 | CONCLUIDO | 7.1207 | 14.04 | 10.4 | 21.52 | 0.36 | 29 | 199.44 | 54.38 | 4 | 0 | 41.06 | 24831.54 | 108.06 | 2738.01 | 141.86 | 106.81 | 17188.58 | 0.75 | 0.88 | 0.3 | 1.05 | 4 | 10
0 | 40 | CONCLUIDO | 6.5744 | 15.21 | 11.95 | 10.24 | 0.2 | 70 | 89.87 | 37.55 | 1 | 3 | 11.32 | 11317.98 | 77.88 | 2740.84 | 192.27 | 106.81 | 42191.02 | 0.56 | 0.76 | 0.4 | 2.6 | 4 | 10
1 | 40 | CONCLUIDO | 6.5734 | 15.21 | 11.95 | 10.24 | 0.39 | 70 | 91.1 | 37.55 | 2 | 0 | 11.54 | 11468.97 | 78.9 | 2740.77 | 192.21 | 106.81 | 42158.53 | 0.56 | 0.76 | 0.41 | 2.6 | 4 | 10
0 | 30 | CONCLUIDO | 6.1754 | 16.19 | 12.9 | 8.32 | 0.24 | 93 | 71.52 | 32.27 | 1 | 0 | 8.25 | 9054.6 | 73.85 | 2741.27 | 222.64 | 106.81 | 57259.6 | 0.48 | 0.71 | 0.49 | 3.55 | 4 | 10
0 | 15 | CONCLUIDO | 4.9607 | 20.16 | 16.42 | 5.35 | 0.43 | 184 | 39.78 | 19.54 | 1 | 0 | 4.24 | 5140 | 64.52 | 2745.12 | 335.64 | 106.81 | 113304.35 | 0.32 | 0.56 | 0.75 | 7.06 | 4 | 10
0 | 70 | CONCLUIDO | 5.6885 | 17.58 | 12.64 | 8.07 | 0.12 | 94 | 141.81 | 47.83 | 1 | 92 | 22.98 | 17723.39 | 128.05 | 2739.47 | 217.19 | 106.81 | 54529.84 | 0.49 | 0.72 | 0.37 | 3.28 | 4 | 10
1 | 70 | CONCLUIDO | 6.9937 | 14.3 | 10.89 | 15.93 | 0.25 | 41 | 143.17 | 47.83 | 2 | 0 | 23.34 | 17891.86 | 92.82 | 2739.7 | 157.62 | 106.81 | 25008.38 | 0.68 | 0.84 | 0.34 | 1.54 | 4 | 10
0 | 90 | CONCLUIDO | 4.7324 | 21.13 | 14.16 | 6.64 | 0.1 | 128 | 176.73 | 52.44 | 1 | 126 | 33.29 | 22031.19 | 173.99 | 2740.52 | 268.99 | 106.81 | 80258.56 | 0.4 | 0.64 | 0.42 | 4.81 | 4 | 10
1 | 90 | CONCLUIDO | 6.7867 | 14.73 | 10.82 | 15.46 | 0.2 | 42 | 178.21 | 52.44 | 2 | 40 | 33.77 | 22213.89 | 113.97 | 2738.74 | 157.03 | 106.81 | 24712.09 | 0.68 | 0.84 | 0.29 | 1.48 | 4 | 10
2 | 90 | CONCLUIDO | 7.1051 | 14.07 | 10.52 | 19.72 | 0.3 | 32 | 179.7 | 52.44 | 3 | 0 | 34.26 | 22397.24 | 102.49 | 2738.68 | 145.68 | 106.81 | 19087.39 | 0.73 | 0.87 | 0.31 | 1.17 | 4 | 10
0 | 10 | CONCLUIDO | 4.0547 | 24.66 | 19.96 | 4.35 | 0.64 | 275 | 26.11 | 12.1 | 1 | 0 | 3.01 | 3454.41 | 57.74 | 2749.06 | 449.08 | 106.81 | 169571 | 0.24 | 0.46 | 1.03 | 10.59 | 4 | 10
0 | 45 | CONCLUIDO | 6.4785 | 15.44 | 12.11 | 11.18 | 0.18 | 65 | 98.71 | 39.72 | 1 | 27 | 12.99 | 12407.75 | 84.53 | 2739.81 | 200.38 | 106.81 | 46271.3 | 0.53 | 0.75 | 0.35 | 2.76 | 4 | 10
1 | 45 | CONCLUIDO | 6.7084 | 14.91 | 11.64 | 11.27 | 0.35 | 62 | 99.95 | 39.72 | 2 | 0 | 13.24 | 12561.45 | 81.07 | 2739.96 | 181.78 | 106.81 | 36985.85 | 0.59 | 0.78 | 0.4 | 2.3 | 4 | 10
0 | 60 | CONCLUIDO | 6.2086 | 16.11 | 11.98 | 9.22 | 0.14 | 78 | 124.63 | 45 | 1 | 76 | 18.64 | 15605.44 | 106.44 | 2739.54 | 196.12 | 106.81 | 44076.22 | 0.54 | 0.76 | 0.32 | 2.63 | 4 | 10
1 | 60 | CONCLUIDO | 6.9166 | 14.46 | 11.12 | 14.2 | 0.28 | 47 | 125.95 | 45 | 2 | 0 | 18.95 | 15767.7 | 88.31 | 2739.33 | 165.38 | 106.81 | 28860.37 | 0.65 | 0.82 | 0.35 | 1.78 | 4 | 10
0 | 80 | CONCLUIDO | 5.1652 | 19.36 | 13.46 | 7.28 | 0.11 | 111 | 159.12 | 50.28 | 1 | 109 | 27.84 | 19859.16 | 151.55 | 2739.59 | 245.31 | 106.81 | 68503.6 | 0.44 | 0.68 | 0.4 | 4.11 | 4 | 10
1 | 80 | CONCLUIDO | 7.0925 | 14.1 | 10.58 | 17.16 | 0.22 | 37 | 160.54 | 50.28 | 2 | 17 | 28.26 | 20034.4 | 97.34 | 2738.33 | 148.1 | 106.81 | 20269.63 | 0.72 | 0.86 | 0.3 | 1.24 | 4 | 10
2 | 80 | CONCLUIDO | 7.0707 | 14.14 | 10.66 | 17.76 | 0.33 | 36 | 161.97 | 50.28 | 3 | 0 | 28.69 | 20210.21 | 97.76 | 2738.67 | 150.56 | 106.81 | 21503.13 | 0.71 | 0.85 | 0.32 | 1.31 | 4 | 10
0 | 35 | CONCLUIDO | 6.3908 | 15.65 | 12.38 | 9.28 | 0.22 | 80 | 80.84 | 35.1 | 1 | 0 | 9.74 | 10204.21 | 76.11 | 2741.1 | 205.45 | 106.81 | 48731.93 | 0.52 | 0.74 | 0.46 | 3.03 | 4 | 10
0 | 50 | CONCLUIDO | 6.321 | 15.82 | 12.25 | 10.65 | 0.16 | 69 | 107.41 | 41.65 | 1 | 65 | 14.77 | 13481.73 | 93.36 | 2738.24 | 207.27 | 106.81 | 49692.97 | 0.52 | 0.74 | 0.3 | 2.91 | 4 | 10
1 | 50 | CONCLUIDO | 6.7925 | 14.72 | 11.44 | 12.26 | 0.32 | 56 | 108.68 | 41.65 | 2 | 0 | 15.03 | 13638.32 | 83.79 | 2738.66 | 175.42 | 106.81 | 33834.47 | 0.61 | 0.8 | 0.38 | 2.1 | 4 | 10
0 | 25 | CONCLUIDO | 5.9165 | 16.9 | 13.56 | 7.33 | 0.28 | 111 | 61.76 | 28.92 | 1 | 0 | 6.84 | 7851.41 | 71.08 | 2742.78 | 243.64 | 106.81 | 67671.74 | 0.44 | 0.67 | 0.54 | 4.21 | 4 | 10
0 | 85 | CONCLUIDO | 4.9505 | 20.2 | 13.79 | 6.96 | 0.11 | 119 | 167.88 | 51.39 | 1 | 117 | 30.49 | 20939.59 | 162.38 | 2740.45 | 256.32 | 106.81 | 73969.06 | 0.42 | 0.66 | 0.41 | 4.44 | 4 | 10
1 | 85 | CONCLUIDO | 6.9914 | 14.3 | 10.61 | 16.32 | 0.21 | 39 | 169.33 | 51.39 | 2 | 32 | 30.94 | 21118.46 | 104.09 | 2738.23 | 149.69 | 106.81 | 21052.79 | 0.71 | 0.86 | 0.29 | 1.26 | 4 | 10
2 | 85 | CONCLUIDO | 7.0904 | 14.1 | 10.58 | 18.67 | 0.31 | 34 | 170.79 | 51.39 | 3 | 0 | 31.4 | 21297.94 | 100.28 | 2737.9 | 147.75 | 106.81 | 20111.61 | 0.72 | 0.86 | 0.32 | 1.24 | 4 | 10
0 | 20 | CONCLUIDO | 5.5399 | 18.05 | 14.62 | 6.35 | 0.34 | 138 | 51.33 | 24.83 | 1 | 0 | 5.51 | 6564.78 | 67.97 | 2741.95 | 277.53 | 106.81 | 84482.23 | 0.38 | 0.62 | 0.62 | 5.26 | 4 | 10
0 | 65 | CONCLUIDO | 5.9984 | 16.67 | 12.18 | 8.6 | 0.13 | 85 | 133.21 | 46.47 | 1 | 83 | 20.75 | 16663.42 | 115.76 | 2739.37 | 202.16 | 106.81 | 47060.96 | 0.53 | 0.75 | 0.34 | 2.83 | 4 | 10
1 | 65 | CONCLUIDO | 6.9591 | 14.37 | 10.99 | 14.99 | 0.26 | 44 | 134.55 | 46.47 | 2 | 0 | 21.09 | 16828.84 | 90.52 | 2739.14 | 161.01 | 106.81 | 26692.34 | 0.66 | 0.83 | 0.35 | 1.65 | 4 | 10
0 | 75 | CONCLUIDO | 5.4005 | 18.52 | 13.09 | 7.63 | 0.12 | 103 | 150.44 | 49.1 | 1 | 101 | 25.34 | 18787.76 | 140.33 | 2739 | 232.94 | 106.81 | 62359.77 | 0.46 | 0.7 | 0.38 | 3.74 | 4 | 10
1 | 75 | CONCLUIDO | 7.0425 | 14.2 | 10.76 | 16.99 | 0.23 | 38 | 151.83 | 49.1 | 2 | 4 | 25.73 | 18959.54 | 94.94 | 2738.96 | 153.91 | 106.81 | 23168.88 | 0.69 | 0.85 | 0.32 | 1.42 | 4 | 10
2 | 75 | CONCLUIDO | 7.0483 | 14.19 | 10.75 | 16.97 | 0.35 | 38 | 153.23 | 49.1 | 3 | 0 | 26.13 | 19131.85 | 95.75 | 2738.78 | 153.25 | 106.81 | 22842.42 | 0.7 | 0.85 | 0.33 | 1.41 | 4 | 10
0 | 95 | CONCLUIDO | 4.5104 | 22.17 | 14.6 | 6.4 | 0.1 | 137 | 185.69 | 53.44 | 1 | 135 | 36.26 | 23136.14 | 186.62 | 2741.92 | 283.61 | 106.81 | 87526.65 | 0.38 | 0.62 | 0.43 | 5.25 | 4 | 10
1 | 95 | CONCLUIDO | 6.5734 | 15.21 | 11.03 | 14.39 | 0.19 | 46 | 187.21 | 53.44 | 2 | 44 | 36.77 | 23322.88 | 123.44 | 2738.58 | 164.28 | 106.81 | 28317.06 | 0.65 | 0.83 | 0.3 | 1.69 | 4 | 10
2 | 95 | CONCLUIDO | 7.1379 | 14.01 | 10.42 | 20.85 | 0.28 | 30 | 188.73 | 53.44 | 3 | 0 | 37.29 | 23510.33 | 104.39 | 2738.56 | 142.73 | 106.81 | 17621.62 | 0.75 | 0.87 | 0.31 | 1.08 | 4 | 10
0 | 55 | CONCLUIDO | 6.3599 | 15.72 | 11.92 | 9.93 | 0.15 | 72 | 116.05 | 43.4 | 1 | 70 | 16.65 | 14546.17 | 98.26 | 2738.77 | 194.81 | 106.81 | 43448.45 | 0.55 | 0.76 | 0.3 | 2.57 | 4 | 10
1 | 55 | CONCLUIDO | 6.8705 | 14.56 | 11.25 | 13.24 | 0.3 | 51 | 117.34 | 43.4 | 2 | 0 | 16.94 | 14705.49 | 85.75 | 2738.29 | 169.62 | 106.81 | 30958.26 | 0.63 | 0.81 | 0.36 | 1.91 | 4 | 10

## gráficos
Selecione o eixo X:
Selecione o eixo Y:
Selecione o eixo Z:
Eixo X | Eixo Y | Eixo Z
0 | 0 | 0
0 | 0 | 0
0 | 0 | 0
0 | 0 | 0
0 | 0 | 0
0 | 0 | 0
0 | 0 | 0
0 | 0 | 0
0 | 0 | 0
0 | 0 | 0
0 | 0 | 0
0 | 0 | 0
0 | 0 | 0
0 | 0 | 0
0 | 0 | 0
0 | 0 | 0
0 | 0 | 0
0 | 0 | 0
0 | 0 | 0
0 | 0 | 0
0 | 0 | 0
0 | 0 | 0
0 | 0 | 0
0 | 0 | 0
0 | 0 | 0
0 | 0 | 0
0 | 0 | 0
0 | 0 | 0
0 | 0 | 0
0 | 0 | 0
0 | 0 | 0
0 | 0 | 0
0 | 0 | 0
0 | 0 | 0
0 | 0 | 0
0 | 0 | 0
0 | 0 | 0
0 | 0 | 0
0 | 0 | 0

## hidden (hidden)
Unnamed: 0
Volume de calda [L]
STATUS
Capacidade operacional [ha/h]
Tempo de missao [h]
Tempo util [h]
Tempo por voo [min]
Autonomia Projetada [h]
N° Voos
MTOW [kg]
Massa Estrutura [kg]
Combustível [kg]
Abastecimentos
Massa gerador
Potência gerador [W]
Combustível consumido [L]
Calda cons [L]
Distância percorrida [km]
Distância Pulverizando [km]
RTL ACUMULADO[m]
EOC [km/km]
EOC [h/h]
Tempo de manobra [h]
Tempo rtl_rtw [h]
V pulv [m/s]
V desloc [m/s]