## RESULTADOS_18
Unnamed: 0 | Volume de calda [L] | STATUS | Capacidade operacional [ha/h] | Tempo de missao [h] | Tempo util [h] | Tempo por voo [min] | Autonomia Projetada [h] | N° Voos | MTOW [kg] | Massa Estrutura [kg] | Combustível [kg] | Abastecimentos | Massa gerador | Potência gerador [W] | Combustível consumido [L] | Calda cons [L] | Distância percorrida [km] | Distância Pulverizando [km] | RTL ACUMULADO[m] | EOC [km/km] | EOC [h/h] | Tempo de manobra [h] | Tempo rtl_rtw [h] | V pulv [m/s] | V desloc [m/s]
0 | 100 | CONCLUIDO | 0.6987 | 143.13 | 100.75 | 5.9 | 0.09 | 1025 | 194.77 | 54.38 | 1 | 1023 | 39.4 | 24256.19 | 1386.31 | 5798.19 | 1889.16 | 84.51 | 897459.81 | 0.04 | 0.47 | 1.79 | 52.9 | 0.5 | 10
1 | 100 | CONCLUIDO | 1.315 | 76.04 | 61.94 | 12.47 | 0.18 | 298 | 196.32 | 54.38 | 2 | 296 | 39.95 | 24447.22 | 819.21 | 5796.64 | 563.85 | 84.51 | 238440.85 | 0.15 | 0.77 | 0.61 | 14.1 | 0.5 | 10
2 | 100 | CONCLUIDO | 1.5404 | 64.92 | 55.75 | 19.56 | 0.27 | 171 | 197.88 | 54.38 | 3 | 169 | 40.5 | 24639 | 707.7 | 5796.47 | 353.57 | 84.51 | 133935.54 | 0.24 | 0.85 | 0.41 | 7.92 | 0.5 | 10
3 | 100 | CONCLUIDO | 1.6589 | 60.28 | 53.21 | 27.29 | 0.36 | 117 | 199.44 | 54.38 | 4 | 115 | 41.06 | 24831.54 | 644.18 | 5796.4 | 267.47 | 84.51 | 91157.44 | 0.32 | 0.89 | 0.32 | 5.38 | 0.5 | 10
4 | 100 | CONCLUIDO | 1.7377 | 57.55 | 51.69 | 36.06 | 0.44 | 86 | 201.01 | 54.38 | 5 | 84 | 41.63 | 25024.84 | 591.24 | 5796.24 | 215.51 | 84.51 | 65328.05 | 0.39 | 0.92 | 0.28 | 3.85 | 0.5 | 10
5 | 100 | CONCLUIDO | 1.7865 | 55.97 | 50.85 | 45.54 | 0.53 | 67 | 202.58 | 54.38 | 6 | 60 | 42.2 | 25218.93 | 545.65 | 5796.32 | 186.98 | 84.51 | 51159.54 | 0.45 | 0.93 | 0.25 | 3.02 | 0.5 | 10
6 | 100 | CONCLUIDO | 1.8028 | 55.47 | 50.62 | 50.62 | 0.61 | 60 | 204.16 | 54.38 | 7 | 1 | 42.78 | 25413.94 | 526.35 | 5796.21 | 176.95 | 84.51 | 46181.05 | 0.48 | 0.94 | 0.31 | 2.79 | 0.5 | 10
7 | 100 | CONCLUIDO | 1.8029 | 55.46 | 50.62 | 50.62 | 0.69 | 60 | 205.75 | 54.38 | 8 | 1 | 43.37 | 25609.61 | 529.03 | 5796.21 | 176.81 | 84.51 | 46109.91 | 0.48 | 0.94 | 0.31 | 2.79 | 0.5 | 10
8 | 100 | CONCLUIDO | 1.8061 | 55.37 | 50.56 | 51.41 | 0.77 | 59 | 207.34 | 54.38 | 9 | 0 | 43.96 | 25806.1 | 531.94 | 5796.21 | 174.79 | 84.51 | 45106.54 | 0.48 | 0.94 | 0.31 | 2.73 | 0.5 | 10

## RESULTADOS_6
Unnamed: 0 | Volume de calda [L] | STATUS | Capacidade operacional [ha/h] | Tempo de missao [h] | Tempo util [h] | Tempo por voo [min] | Autonomia Projetada [h] | N° Voos | MTOW [kg] | Massa Estrutura [kg] | Combustível [kg] | Abastecimentos | Massa gerador | Potência gerador [W] | Combustível consumido [L] | Calda cons [L] | Distância percorrida [km] | Distância Pulverizando [km] | RTL ACUMULADO[m] | EOC [km/km] | EOC [h/h] | Tempo de manobra [h] | Tempo rtl_rtw [h] | V pulv [m/s] | V desloc [m/s]
0 | 40 | CONCLUIDO | 1.3508 | 74.03 | 65.24 | 10.78 | 0.2 | 363 | 89.87 | 37.55 | 1 | 361 | 11.32 | 11317.98 | 498.2 | 5796.59 | 676.37 | 84.51 | 294374.37 | 0.12 | 0.73 | 0.71 | 17.4 | 0.5 | 10
1 | 40 | CONCLUIDO | 1.6811 | 59.49 | 54.75 | 22.2 | 0.39 | 148 | 91.1 | 37.55 | 2 | 3 | 11.54 | 11468.97 | 357.07 | 5796.34 | 312.97 | 84.51 | 113751.77 | 0.27 | 0.87 | 0.56 | 6.92 | 0.5 | 10
2 | 40 | CONCLUIDO | 1.6835 | 59.4 | 54.68 | 22.32 | 0.57 | 147 | 92.32 | 37.55 | 3 | 1 | 11.77 | 11620.34 | 360.51 | 5796.39 | 310.63 | 84.51 | 112586.79 | 0.27 | 0.87 | 0.56 | 6.85 | 0.5 | 10
3 | 40 | CONCLUIDO | 1.6857 | 59.32 | 54.62 | 22.45 | 0.75 | 146 | 93.55 | 37.55 | 4 | 0 | 12 | 11772.07 | 364.23 | 5796.39 | 308.6 | 84.51 | 111573.78 | 0.27 | 0.87 | 0.56 | 6.79 | 0.5 | 10

## RESULTADOS_4
Unnamed: 0 | Volume de calda [L] | STATUS | Capacidade operacional [ha/h] | Tempo de missao [h] | Tempo util [h] | Tempo por voo [min] | Autonomia Projetada [h] | N° Voos | MTOW [kg] | Massa Estrutura [kg] | Combustível [kg] | Abastecimentos | Massa gerador | Potência gerador [W] | Combustível consumido [L] | Calda cons [L] | Distância percorrida [km] | Distância Pulverizando [km] | RTL ACUMULADO[m] | EOC [km/km] | EOC [h/h] | Tempo de manobra [h] | Tempo rtl_rtw [h] | V pulv [m/s] | V desloc [m/s]
0 | 30 | CONCLUIDO | 1.5038 | 66.5 | 60.5 | 13.6 | 0.24 | 267 | 71.52 | 32.27 | 1 | 260 | 8.25 | 9054.6 | 366.71 | 5796.63 | 514.78 | 84.51 | 214059.38 | 0.16 | 0.78 | 0.57 | 12.67 | 0.5 | 10
1 | 30 | CONCLUIDO | 1.6177 | 61.82 | 56.94 | 17.52 | 0.48 | 195 | 72.7 | 32.27 | 2 | 1 | 8.43 | 9200.25 | 326.44 | 5796.63 | 384.55 | 84.51 | 149306.3 | 0.22 | 0.83 | 0.7 | 9.11 | 0.5 | 10
2 | 30 | CONCLUIDO | 1.6178 | 61.81 | 56.94 | 17.52 | 0.71 | 195 | 73.88 | 32.27 | 3 | 0 | 8.61 | 9346.23 | 331.04 | 5796.63 | 384.43 | 84.51 | 149244.48 | 0.22 | 0.83 | 0.71 | 9.1 | 0.5 | 10

## RESULTADOS_1
Unnamed: 0 | Volume de calda [L] | STATUS | Capacidade operacional [ha/h] | Tempo de missao [h] | Tempo util [h] | Tempo por voo [min] | Autonomia Projetada [h] | N° Voos | MTOW [kg] | Massa Estrutura [kg] | Combustível [kg] | Abastecimentos | Massa gerador | Potência gerador [W] | Combustível consumido [L] | Calda cons [L] | Distância percorrida [km] | Distância Pulverizando [km] | RTL ACUMULADO[m] | EOC [km/km] | EOC [h/h] | Tempo de manobra [h] | Tempo rtl_rtw [h] | V pulv [m/s] | V desloc [m/s]
0 | 15 | CONCLUIDO | 1.3889 | 72 | 65.99 | 10.2 | 0.43 | 388 | 39.78 | 19.54 | 1 | 1 | 4.24 | 5140 | 257.99 | 5796.91 | 682.28 | 84.51 | 297206.47 | 0.12 | 0.72 | 1.27 | 18.15 | 0.5 | 10
1 | 15 | CONCLUIDO | 1.3903 | 71.93 | 65.93 | 10.22 | 0.84 | 387 | 40.89 | 19.54 | 2 | 0 | 4.35 | 5277.26 | 264.18 | 5796.9 | 680.23 | 84.51 | 296183.12 | 0.12 | 0.72 | 1.26 | 18.09 | 0.5 | 10

## RESULTADOS_12
Unnamed: 0 | Volume de calda [L] | STATUS | Capacidade operacional [ha/h] | Tempo de missao [h] | Tempo util [h] | Tempo por voo [min] | Autonomia Projetada [h] | N° Voos | MTOW [kg] | Massa Estrutura [kg] | Combustível [kg] | Abastecimentos | Massa gerador | Potência gerador [W] | Combustível consumido [L] | Calda cons [L] | Distância percorrida [km] | Distância Pulverizando [km] | RTL ACUMULADO[m] | EOC [km/km] | EOC [h/h] | Tempo de manobra [h] | Tempo rtl_rtw [h] | V pulv [m/s] | V desloc [m/s]
0 | 70 | CONCLUIDO | 0.9956 | 100.44 | 79.64 | 7.43 | 0.12 | 643 | 141.81 | 47.83 | 1 | 641 | 22.98 | 17723.39 | 876.72 | 5797.2 | 1166.88 | 84.51 | 538232.34 | 0.07 | 0.6 | 1.17 | 31.8 | 0.5 | 10
1 | 70 | CONCLUIDO | 1.5077 | 66.33 | 57.89 | 16.15 | 0.25 | 215 | 143.17 | 47.83 | 2 | 213 | 23.34 | 17891.86 | 592.79 | 5796.54 | 426.2 | 84.51 | 170032.46 | 0.2 | 0.82 | 0.48 | 10.06 | 0.5 | 10
2 | 70 | CONCLUIDO | 1.691 | 59.14 | 53.41 | 26.49 | 0.37 | 121 | 144.54 | 47.83 | 3 | 119 | 23.71 | 18060.85 | 499.85 | 5796.36 | 274.02 | 84.51 | 94407.63 | 0.31 | 0.89 | 0.34 | 5.58 | 0.5 | 10
3 | 70 | CONCLUIDO | 1.7713 | 56.46 | 51.77 | 36.54 | 0.49 | 85 | 145.92 | 47.83 | 4 | 14 | 24.09 | 18230.35 | 441.35 | 5796.39 | 215.46 | 84.51 | 65308.64 | 0.39 | 0.92 | 0.36 | 3.94 | 0.5 | 10
4 | 70 | CONCLUIDO | 1.774 | 56.37 | 51.69 | 36.49 | 0.6 | 85 | 147.3 | 47.83 | 5 | 1 | 24.47 | 18400.38 | 444.73 | 5796.31 | 211.89 | 84.51 | 63524.12 | 0.4 | 0.92 | 0.38 | 3.86 | 0.5 | 10
5 | 70 | CONCLUIDO | 1.7768 | 56.28 | 51.63 | 36.88 | 0.71 | 84 | 148.68 | 47.83 | 6 | 0 | 24.85 | 18570.94 | 447.58 | 5796.31 | 209.84 | 84.51 | 62506.15 | 0.4 | 0.92 | 0.38 | 3.8 | 0.5 | 10

## RESULTADOS_16
Unnamed: 0 | Volume de calda [L] | STATUS | Capacidade operacional [ha/h] | Tempo de missao [h] | Tempo util [h] | Tempo por voo [min] | Autonomia Projetada [h] | N° Voos | MTOW [kg] | Massa Estrutura [kg] | Combustível [kg] | Abastecimentos | Massa gerador | Potência gerador [W] | Combustível consumido [L] | Calda cons [L] | Distância percorrida [km] | Distância Pulverizando [km] | RTL ACUMULADO[m] | EOC [km/km] | EOC [h/h] | Tempo de manobra [h] | Tempo rtl_rtw [h] | V pulv [m/s] | V desloc [m/s]
0 | 90 | CONCLUIDO | 0.7945 | 125.86 | 92.29 | 6.32 | 0.1 | 876 | 176.73 | 52.44 | 1 | 874 | 33.29 | 22031.19 | 1188.02 | 5797.39 | 1599.8 | 84.51 | 753524.81 | 0.05 | 0.51 | 1.54 | 44.45 | 0.5 | 10
1 | 90 | CONCLUIDO | 1.3761 | 72.67 | 60.61 | 13.42 | 0.2 | 271 | 178.21 | 52.44 | 2 | 269 | 33.77 | 22213.89 | 744.67 | 5796.69 | 518.9 | 84.51 | 216102.38 | 0.16 | 0.78 | 0.57 | 12.78 | 0.5 | 10
2 | 90 | CONCLUIDO | 1.586 | 63.05 | 55.08 | 21.19 | 0.3 | 156 | 179.7 | 52.44 | 3 | 154 | 34.26 | 22397.24 | 642.9 | 5796.4 | 330.91 | 84.51 | 122679.43 | 0.26 | 0.86 | 0.38 | 7.25 | 0.5 | 10
3 | 90 | CONCLUIDO | 1.7003 | 58.81 | 52.66 | 30.09 | 0.39 | 105 | 181.19 | 52.44 | 4 | 103 | 34.75 | 22581.25 | 577.9 | 5796.44 | 248.55 | 84.51 | 81752.6 | 0.34 | 0.9 | 0.31 | 4.83 | 0.5 | 10
4 | 90 | CONCLUIDO | 1.7726 | 56.41 | 51.29 | 40.49 | 0.49 | 76 | 182.69 | 52.44 | 5 | 71 | 35.25 | 22766.06 | 521.54 | 5796.35 | 202.26 | 84.51 | 58755.31 | 0.42 | 0.93 | 0.26 | 3.46 | 0.5 | 10
5 | 90 | CONCLUIDO | 1.7941 | 55.74 | 50.93 | 45.61 | 0.58 | 67 | 184.19 | 52.44 | 6 | 3 | 35.75 | 22951.43 | 499.22 | 5796.28 | 187.37 | 84.51 | 51354.5 | 0.45 | 0.93 | 0.32 | 3.1 | 0.5 | 10
6 | 90 | CONCLUIDO | 1.7971 | 55.65 | 50.88 | 46.25 | 0.67 | 66 | 185.7 | 52.44 | 7 | 0 | 36.26 | 23137.49 | 502.44 | 5796.29 | 185.37 | 84.51 | 50359.72 | 0.46 | 0.93 | 0.33 | 3.05 | 0.5 | 10

## RESULTADOS_0
Unnamed: 0 | Volume de calda [L] | STATUS | Capacidade operacional [ha/h] | Tempo de missao [h] | Tempo util [h] | Tempo por voo [min] | Autonomia Projetada [h] | N° Voos | MTOW [kg] | Massa Estrutura [kg] | Combustível [kg] | Abastecimentos | Massa gerador | Potência gerador [W] | Combustível consumido [L] | Calda cons [L] | Distância percorrida [km] | Distância Pulverizando [km] | RTL ACUMULADO[m] | EOC [km/km] | EOC [h/h] | Tempo de manobra [h] | Tempo rtl_rtw [h] | V pulv [m/s] | V desloc [m/s]
0 | 10 | CONCLUIDO | 1.2037 | 83.08 | 74.99 | 7.76 | 0.64 | 580 | 26.11 | 12.1 | 1 | 0 | 3.01 | 3454.41 | 217.09 | 5797.21 | 978.41 | 84.51 | 444311.38 | 0.09 | 0.63 | 1.84 | 27.15 | 0.5 | 10

## RESULTADOS_7
Unnamed: 0 | Volume de calda [L] | STATUS | Capacidade operacional [ha/h] | Tempo de missao [h] | Tempo util [h] | Tempo por voo [min] | Autonomia Projetada [h] | N° Voos | MTOW [kg] | Massa Estrutura [kg] | Combustível [kg] | Abastecimentos | Massa gerador | Potência gerador [W] | Combustível consumido [L] | Calda cons [L] | Distância percorrida [km] | Distância Pulverizando [km] | RTL ACUMULADO[m] | EOC [km/km] | EOC [h/h] | Tempo de manobra [h] | Tempo rtl_rtw [h] | V pulv [m/s] | V desloc [m/s]
0 | 45 | CONCLUIDO | 1.2842 | 77.87 | 67.5 | 9.93 | 0.18 | 408 | 98.71 | 39.72 | 1 | 406 | 12.99 | 12407.75 | 559.43 | 5796.64 | 752.98 | 84.51 | 332453.54 | 0.11 | 0.7 | 0.79 | 19.66 | 0.5 | 10
1 | 45 | CONCLUIDO | 1.6867 | 59.29 | 54.4 | 23.15 | 0.35 | 141 | 99.95 | 39.72 | 2 | 87 | 13.24 | 12561.45 | 381.3 | 5796.34 | 305.34 | 84.51 | 109970.97 | 0.28 | 0.87 | 0.44 | 6.57 | 0.5 | 10
2 | 45 | CONCLUIDO | 1.7061 | 58.61 | 53.93 | 24.7 | 0.52 | 131 | 101.2 | 39.72 | 3 | 1 | 13.49 | 12715.54 | 374.98 | 5796.6 | 285.77 | 84.51 | 100233.93 | 0.3 | 0.88 | 0.52 | 6.1 | 0.5 | 10
3 | 45 | CONCLUIDO | 1.7085 | 58.53 | 53.87 | 24.86 | 0.69 | 130 | 102.45 | 39.72 | 4 | 0 | 13.74 | 12870.03 | 378.36 | 5796.6 | 283.69 | 84.51 | 99197.91 | 0.3 | 0.88 | 0.52 | 6.04 | 0.5 | 10

## RESULTADOS_10
Unnamed: 0 | Volume de calda [L] | STATUS | Capacidade operacional [ha/h] | Tempo de missao [h] | Tempo util [h] | Tempo por voo [min] | Autonomia Projetada [h] | N° Voos | MTOW [kg] | Massa Estrutura [kg] | Combustível [kg] | Abastecimentos | Massa gerador | Potência gerador [W] | Combustível consumido [L] | Calda cons [L] | Distância percorrida [km] | Distância Pulverizando [km] | RTL ACUMULADO[m] | EOC [km/km] | EOC [h/h] | Tempo de manobra [h] | Tempo rtl_rtw [h] | V pulv [m/s] | V desloc [m/s]
0 | 60 | CONCLUIDO | 1.1041 | 90.57 | 74.51 | 8.2 | 0.14 | 545 | 124.63 | 45 | 1 | 543 | 18.64 | 15605.44 | 744.91 | 5796.86 | 991.75 | 84.51 | 451155.87 | 0.09 | 0.64 | 1.02 | 26.67 | 0.5 | 10
1 | 60 | CONCLUIDO | 1.5754 | 63.47 | 56.56 | 18.15 | 0.28 | 187 | 125.95 | 45 | 2 | 185 | 18.95 | 15767.7 | 514.23 | 5796.41 | 381.05 | 84.51 | 147594.26 | 0.22 | 0.84 | 0.44 | 8.73 | 0.5 | 10
2 | 60 | CONCLUIDO | 1.7414 | 57.42 | 52.63 | 30.37 | 0.42 | 104 | 127.27 | 45 | 3 | 60 | 19.27 | 15930.42 | 421.73 | 5796.34 | 246.02 | 84.51 | 80496.48 | 0.34 | 0.9 | 0.36 | 4.8 | 0.5 | 10
3 | 60 | CONCLUIDO | 1.7513 | 57.1 | 52.44 | 31.78 | 0.55 | 99 | 128.59 | 45 | 4 | 1 | 19.59 | 16093.6 | 417.85 | 5796.58 | 236.77 | 84.51 | 75897.18 | 0.36 | 0.9 | 0.42 | 4.61 | 0.5 | 10
4 | 60 | CONCLUIDO | 1.7539 | 57.02 | 52.38 | 32.07 | 0.68 | 98 | 129.92 | 45 | 5 | 0 | 19.92 | 16257.24 | 421.06 | 5796.56 | 234.74 | 84.51 | 74882.74 | 0.36 | 0.91 | 0.42 | 4.55 | 0.5 | 10

## RESULTADOS_14
Unnamed: 0 | Volume de calda [L] | STATUS | Capacidade operacional [ha/h] | Tempo de missao [h] | Tempo util [h] | Tempo por voo [min] | Autonomia Projetada [h] | N° Voos | MTOW [kg] | Massa Estrutura [kg] | Combustível [kg] | Abastecimentos | Massa gerador | Potência gerador [W] | Combustível consumido [L] | Calda cons [L] | Distância percorrida [km] | Distância Pulverizando [km] | RTL ACUMULADO[m] | EOC [km/km] | EOC [h/h] | Tempo de manobra [h] | Tempo rtl_rtw [h] | V pulv [m/s] | V desloc [m/s]
0 | 80 | CONCLUIDO | 0.8925 | 112.05 | 85.49 | 6.82 | 0.11 | 752 | 159.12 | 50.28 | 1 | 750 | 27.84 | 19859.16 | 1022.5 | 5798.03 | 1366.61 | 84.51 | 637549.17 | 0.06 | 0.56 | 1.35 | 37.65 | 0.5 | 10
1 | 80 | CONCLUIDO | 1.4407 | 69.41 | 59.26 | 14.63 | 0.22 | 243 | 160.54 | 50.28 | 2 | 241 | 28.26 | 20034.4 | 669.32 | 5796.66 | 472.48 | 84.51 | 193028.51 | 0.18 | 0.8 | 0.53 | 11.42 | 0.5 | 10
2 | 80 | CONCLUIDO | 1.6379 | 61.05 | 54.25 | 23.42 | 0.33 | 139 | 161.97 | 50.28 | 3 | 137 | 28.69 | 20210.21 | 573.29 | 5796.41 | 302.45 | 84.51 | 108535.52 | 0.28 | 0.87 | 0.36 | 6.42 | 0.5 | 10
3 | 80 | CONCLUIDO | 1.7448 | 57.31 | 52.02 | 33.93 | 0.43 | 92 | 163.4 | 50.28 | 4 | 90 | 29.12 | 20386.62 | 505.43 | 5796.25 | 226.87 | 84.51 | 70981.2 | 0.37 | 0.91 | 0.29 | 4.19 | 0.5 | 10
4 | 80 | CONCLUIDO | 1.7837 | 56.06 | 51.32 | 41.06 | 0.54 | 75 | 164.83 | 50.28 | 5 | 2 | 29.55 | 20563.61 | 471.05 | 5796.21 | 200.12 | 84.51 | 57689.8 | 0.42 | 0.92 | 0.35 | 3.49 | 0.5 | 10
5 | 80 | CONCLUIDO | 1.7865 | 55.97 | 51.27 | 41.57 | 0.64 | 74 | 166.27 | 50.28 | 6 | 0 | 29.99 | 20741.2 | 474.13 | 5796.21 | 198.11 | 84.51 | 56692.03 | 0.43 | 0.93 | 0.35 | 3.44 | 0.5 | 10

## RESULTADOS_5
Unnamed: 0 | Volume de calda [L] | STATUS | Capacidade operacional [ha/h] | Tempo de missao [h] | Tempo util [h] | Tempo por voo [min] | Autonomia Projetada [h] | N° Voos | MTOW [kg] | Massa Estrutura [kg] | Combustível [kg] | Abastecimentos | Massa gerador | Potência gerador [W] | Combustível consumido [L] | Calda cons [L] | Distância percorrida [km] | Distância Pulverizando [km] | RTL ACUMULADO[m] | EOC [km/km] | EOC [h/h] | Tempo de manobra [h] | Tempo rtl_rtw [h] | V pulv [m/s] | V desloc [m/s]
0 | 35 | CONCLUIDO | 1.4236 | 70.25 | 62.91 | 11.95 | 0.22 | 316 | 80.84 | 35.1 | 1 | 314 | 9.74 | 10204.21 | 434.71 | 5796.4 | 597.24 | 84.51 | 255042.59 | 0.14 | 0.75 | 0.64 | 15.08 | 0.5 | 10
1 | 35 | CONCLUIDO | 1.6535 | 60.48 | 55.69 | 19.89 | 0.43 | 168 | 82.04 | 35.1 | 2 | 1 | 9.94 | 10352.53 | 343.09 | 5796.58 | 343.75 | 84.51 | 129038.05 | 0.25 | 0.85 | 0.62 | 7.86 | 0.5 | 10
2 | 35 | CONCLUIDO | 1.6557 | 60.4 | 55.63 | 19.99 | 0.63 | 167 | 83.25 | 35.1 | 3 | 0 | 10.15 | 10501.19 | 347.06 | 5796.58 | 341.64 | 84.51 | 127987.91 | 0.25 | 0.85 | 0.62 | 7.8 | 0.5 | 10

## RESULTADOS_8
Unnamed: 0 | Volume de calda [L] | STATUS | Capacidade operacional [ha/h] | Tempo de missao [h] | Tempo util [h] | Tempo por voo [min] | Autonomia Projetada [h] | N° Voos | MTOW [kg] | Massa Estrutura [kg] | Combustível [kg] | Abastecimentos | Massa gerador | Potência gerador [W] | Combustível consumido [L] | Calda cons [L] | Distância percorrida [km] | Distância Pulverizando [km] | RTL ACUMULADO[m] | EOC [km/km] | EOC [h/h] | Tempo de manobra [h] | Tempo rtl_rtw [h] | V pulv [m/s] | V desloc [m/s]
0 | 50 | CONCLUIDO | 1.2215 | 81.87 | 69.77 | 9.24 | 0.16 | 453 | 107.41 | 41.65 | 1 | 451 | 14.77 | 13481.73 | 620.55 | 5797.1 | 830.17 | 84.51 | 370825.27 | 0.1 | 0.68 | 0.86 | 21.93 | 0.5 | 10
1 | 50 | CONCLUIDO | 1.6542 | 60.45 | 54.99 | 21.43 | 0.32 | 154 | 108.68 | 41.65 | 2 | 150 | 15.03 | 13638.32 | 425.27 | 5796.43 | 327.87 | 84.51 | 121170.44 | 0.26 | 0.86 | 0.39 | 7.16 | 0.5 | 10
2 | 50 | CONCLUIDO | 1.7242 | 58 | 53.34 | 27.12 | 0.48 | 118 | 109.96 | 41.65 | 3 | 1 | 15.31 | 13795.21 | 387.93 | 5796.4 | 266.37 | 84.51 | 90601.09 | 0.32 | 0.89 | 0.48 | 5.51 | 0.5 | 10
3 | 50 | CONCLUIDO | 1.7243 | 57.99 | 53.34 | 27.12 | 0.63 | 118 | 111.23 | 41.65 | 4 | 1 | 15.58 | 13952.52 | 391.4 | 5796.4 | 266.16 | 84.51 | 90496.43 | 0.32 | 0.89 | 0.48 | 5.5 | 0.5 | 10
4 | 50 | CONCLUIDO | 1.7268 | 57.91 | 53.28 | 27.32 | 0.78 | 117 | 112.51 | 41.65 | 5 | 0 | 15.86 | 14110.24 | 394.97 | 5796.4 | 264.15 | 84.51 | 89493.38 | 0.32 | 0.89 | 0.48 | 5.44 | 0.5 | 10

## RESULTADOS_3
Unnamed: 0 | Volume de calda [L] | STATUS | Capacidade operacional [ha/h] | Tempo de missao [h] | Tempo util [h] | Tempo por voo [min] | Autonomia Projetada [h] | N° Voos | MTOW [kg] | Massa Estrutura [kg] | Combustível [kg] | Abastecimentos | Massa gerador | Potência gerador [W] | Combustível consumido [L] | Calda cons [L] | Distância percorrida [km] | Distância Pulverizando [km] | RTL ACUMULADO[m] | EOC [km/km] | EOC [h/h] | Tempo de manobra [h] | Tempo rtl_rtw [h] | V pulv [m/s] | V desloc [m/s]
0 | 25 | CONCLUIDO | 1.5546 | 64.32 | 59.18 | 14.73 | 0.28 | 241 | 61.76 | 28.92 | 1 | 60 | 6.84 | 7851.41 | 308.55 | 5796.45 | 461.46 | 84.51 | 187531.83 | 0.18 | 0.8 | 0.77 | 11.35 | 0.5 | 10
1 | 25 | CONCLUIDO | 1.567 | 63.82 | 58.77 | 15.07 | 0.55 | 234 | 62.92 | 28.92 | 2 | 1 | 7 | 7994.37 | 309.44 | 5796.47 | 444.89 | 84.51 | 179279.15 | 0.19 | 0.81 | 0.82 | 10.94 | 0.5 | 10
2 | 25 | CONCLUIDO | 1.5688 | 63.74 | 58.71 | 15.12 | 0.81 | 233 | 64.08 | 28.92 | 3 | 0 | 7.16 | 8137.65 | 314.24 | 5796.47 | 442.87 | 84.51 | 178275.93 | 0.19 | 0.81 | 0.82 | 10.88 | 0.5 | 10

## RESULTADOS_15
Unnamed: 0 | Volume de calda [L] | STATUS | Capacidade operacional [ha/h] | Tempo de missao [h] | Tempo util [h] | Tempo por voo [min] | Autonomia Projetada [h] | N° Voos | MTOW [kg] | Massa Estrutura [kg] | Combustível [kg] | Abastecimentos | Massa gerador | Potência gerador [W] | Combustível consumido [L] | Calda cons [L] | Distância percorrida [km] | Distância Pulverizando [km] | RTL ACUMULADO[m] | EOC [km/km] | EOC [h/h] | Tempo de manobra [h] | Tempo rtl_rtw [h] | V pulv [m/s] | V desloc [m/s]
0 | 85 | CONCLUIDO | 0.8428 | 118.66 | 88.76 | 6.56 | 0.11 | 812 | 167.88 | 51.39 | 1 | 810 | 30.49 | 20939.59 | 1102.5 | 5797.49 | 1478.68 | 84.51 | 693285.3 | 0.06 | 0.53 | 1.45 | 40.93 | 0.5 | 10
1 | 85 | CONCLUIDO | 1.4079 | 71.03 | 59.95 | 14 | 0.21 | 257 | 169.33 | 51.39 | 2 | 255 | 30.94 | 21118.46 | 707.14 | 5796.51 | 495.9 | 84.51 | 204671.66 | 0.17 | 0.79 | 0.55 | 12.11 | 0.5 | 10
2 | 85 | CONCLUIDO | 1.6133 | 61.98 | 54.63 | 22.3 | 0.31 | 147 | 170.79 | 51.39 | 3 | 145 | 31.4 | 21297.94 | 608.08 | 5796.45 | 315.45 | 84.51 | 114993.65 | 0.27 | 0.87 | 0.37 | 6.8 | 0.5 | 10
3 | 85 | CONCLUIDO | 1.7217 | 58.08 | 52.35 | 31.73 | 0.41 | 99 | 172.25 | 51.39 | 4 | 97 | 31.86 | 21478.05 | 543.42 | 5796.27 | 238.25 | 84.51 | 76633.43 | 0.35 | 0.91 | 0.3 | 4.52 | 0.5 | 10
4 | 85 | CONCLUIDO | 1.7849 | 56.02 | 51.18 | 42.06 | 0.51 | 73 | 173.71 | 51.39 | 5 | 37 | 32.32 | 21658.78 | 489.85 | 5796.27 | 196.85 | 84.51 | 56065.16 | 0.43 | 0.93 | 0.3 | 3.35 | 0.5 | 10
5 | 85 | CONCLUIDO | 1.7914 | 55.82 | 51.08 | 43.78 | 0.61 | 70 | 175.18 | 51.39 | 6 | 0 | 32.79 | 21840.16 | 485.74 | 5796.3 | 191.94 | 84.51 | 53624.92 | 0.44 | 0.93 | 0.34 | 3.25 | 0.5 | 10

## RESULTADOS_2
Unnamed: 0 | Volume de calda [L] | STATUS | Capacidade operacional [ha/h] | Tempo de missao [h] | Tempo util [h] | Tempo por voo [min] | Autonomia Projetada [h] | N° Voos | MTOW [kg] | Massa Estrutura [kg] | Combustível [kg] | Abastecimentos | Massa gerador | Potência gerador [W] | Combustível consumido [L] | Calda cons [L] | Distância percorrida [km] | Distância Pulverizando [km] | RTL ACUMULADO[m] | EOC [km/km] | EOC [h/h] | Tempo de manobra [h] | Tempo rtl_rtw [h] | V pulv [m/s] | V desloc [m/s]
0 | 20 | CONCLUIDO | 1.4954 | 66.87 | 61.54 | 12.6 | 0.34 | 293 | 51.33 | 24.83 | 1 | 3 | 5.51 | 6564.78 | 284.48 | 5796.86 | 536.52 | 84.51 | 224798.96 | 0.16 | 0.77 | 0.98 | 13.71 | 0.5 | 10
1 | 20 | CONCLUIDO | 1.4988 | 66.72 | 61.42 | 12.66 | 0.66 | 291 | 52.47 | 24.83 | 2 | 0 | 5.64 | 6705.1 | 289.27 | 5796.86 | 532.14 | 84.51 | 222621.55 | 0.16 | 0.77 | 0.98 | 13.58 | 0.5 | 10

## RESULTADOS_11
Unnamed: 0 | Volume de calda [L] | STATUS | Capacidade operacional [ha/h] | Tempo de missao [h] | Tempo util [h] | Tempo por voo [min] | Autonomia Projetada [h] | N° Voos | MTOW [kg] | Massa Estrutura [kg] | Combustível [kg] | Abastecimentos | Massa gerador | Potência gerador [W] | Combustível consumido [L] | Calda cons [L] | Distância percorrida [km] | Distância Pulverizando [km] | RTL ACUMULADO[m] | EOC [km/km] | EOC [h/h] | Tempo de manobra [h] | Tempo rtl_rtw [h] | V pulv [m/s] | V desloc [m/s]
0 | 65 | CONCLUIDO | 1.0491 | 95.32 | 77 | 7.79 | 0.13 | 593 | 133.21 | 46.47 | 1 | 591 | 20.75 | 16663.42 | 809.47 | 5797.24 | 1077.05 | 84.51 | 493564.35 | 0.08 | 0.62 | 1.09 | 29.16 | 0.5 | 10
1 | 65 | CONCLUIDO | 1.5414 | 64.87 | 57.22 | 17.08 | 0.26 | 201 | 134.55 | 46.47 | 2 | 199 | 21.09 | 16828.84 | 554.33 | 5796.32 | 403.58 | 84.51 | 158790.68 | 0.21 | 0.83 | 0.46 | 9.39 | 0.5 | 10
2 | 65 | CONCLUIDO | 1.7205 | 58.12 | 52.92 | 28.6 | 0.39 | 111 | 135.9 | 46.47 | 3 | 107 | 21.43 | 16994.64 | 458.82 | 5796.37 | 257.49 | 84.51 | 86195.43 | 0.33 | 0.9 | 0.31 | 5.09 | 0.5 | 10
3 | 65 | CONCLUIDO | 1.7634 | 56.71 | 52.05 | 34.32 | 0.52 | 91 | 137.25 | 46.47 | 4 | 1 | 21.78 | 17160.92 | 429.14 | 5796.34 | 223.88 | 84.51 | 69491.36 | 0.38 | 0.91 | 0.4 | 4.22 | 0.5 | 10
4 | 65 | CONCLUIDO | 1.7634 | 56.71 | 52.05 | 34.32 | 0.64 | 91 | 138.6 | 46.47 | 5 | 0 | 22.13 | 17327.69 | 432.93 | 5796.34 | 223.8 | 84.51 | 69449.1 | 0.38 | 0.91 | 0.4 | 4.22 | 0.5 | 10

## RESULTADOS_13
Unnamed: 0 | Volume de calda [L] | STATUS | Capacidade operacional [ha/h] | Tempo de missao [h] | Tempo util [h] | Tempo por voo [min] | Autonomia Projetada [h] | N° Voos | MTOW [kg] | Massa Estrutura [kg] | Combustível [kg] | Abastecimentos | Massa gerador | Potência gerador [W] | Combustível consumido [L] | Calda cons [L] | Distância percorrida [km] | Distância Pulverizando [km] | RTL ACUMULADO[m] | EOC [km/km] | EOC [h/h] | Tempo de manobra [h] | Tempo rtl_rtw [h] | V pulv [m/s] | V desloc [m/s]
0 | 75 | CONCLUIDO | 0.9433 | 106.02 | 82.47 | 7.11 | 0.12 | 696 | 150.44 | 49.1 | 1 | 694 | 25.34 | 18787.76 | 947.62 | 5797.33 | 1263.36 | 84.51 | 586206.03 | 0.07 | 0.58 | 1.27 | 34.63 | 0.5 | 10
1 | 75 | CONCLUIDO | 1.4745 | 67.82 | 58.55 | 15.34 | 0.23 | 229 | 151.83 | 49.1 | 2 | 227 | 25.73 | 18959.54 | 631.04 | 5796.49 | 448.53 | 84.51 | 181124.41 | 0.19 | 0.81 | 0.5 | 10.71 | 0.5 | 10
2 | 75 | CONCLUIDO | 1.6653 | 60.05 | 53.8 | 24.83 | 0.35 | 130 | 153.23 | 49.1 | 3 | 128 | 26.13 | 19131.85 | 536.81 | 5796.42 | 287.36 | 84.51 | 101032.52 | 0.29 | 0.88 | 0.34 | 5.97 | 0.5 | 10
3 | 75 | CONCLUIDO | 1.7653 | 56.65 | 51.74 | 36.1 | 0.46 | 86 | 154.63 | 49.1 | 4 | 65 | 26.53 | 19304.72 | 468.29 | 5796.25 | 216.73 | 84.51 | 65941.33 | 0.39 | 0.92 | 0.3 | 3.91 | 0.5 | 10
4 | 75 | CONCLUIDO | 1.7798 | 56.19 | 51.49 | 39.11 | 0.57 | 79 | 156.03 | 49.1 | 5 | 0 | 26.94 | 19478.15 | 457.88 | 5796.22 | 205.59 | 84.51 | 60403.2 | 0.41 | 0.92 | 0.37 | 3.67 | 0.5 | 10

## RESULTADOS_17
Unnamed: 0 | Volume de calda [L] | STATUS | Capacidade operacional [ha/h] | Tempo de missao [h] | Tempo util [h] | Tempo por voo [min] | Autonomia Projetada [h] | N° Voos | MTOW [kg] | Massa Estrutura [kg] | Combustível [kg] | Abastecimentos | Massa gerador | Potência gerador [W] | Combustível consumido [L] | Calda cons [L] | Distância percorrida [km] | Distância Pulverizando [km] | RTL ACUMULADO[m] | EOC [km/km] | EOC [h/h] | Tempo de manobra [h] | Tempo rtl_rtw [h] | V pulv [m/s] | V desloc [m/s]
0 | 95 | CONCLUIDO | 0.7461 | 134.02 | 96.3 | 6.1 | 0.1 | 947 | 185.69 | 53.44 | 1 | 945 | 36.26 | 23136.14 | 1282.61 | 5798.09 | 1736.44 | 84.51 | 821490.87 | 0.05 | 0.49 | 1.66 | 48.46 | 0.5 | 10
1 | 95 | CONCLUIDO | 1.3461 | 74.29 | 61.25 | 12.94 | 0.19 | 284 | 187.21 | 53.44 | 2 | 282 | 36.77 | 23322.88 | 781.51 | 5796.74 | 540.45 | 84.51 | 226809.57 | 0.16 | 0.77 | 0.59 | 13.42 | 0.5 | 10
2 | 95 | CONCLUIDO | 1.5618 | 64.03 | 55.46 | 20.29 | 0.28 | 164 | 188.73 | 53.44 | 3 | 162 | 37.29 | 23510.33 | 675.86 | 5796.54 | 343.44 | 84.51 | 128903.62 | 0.25 | 0.86 | 0.4 | 7.62 | 0.5 | 10
3 | 95 | CONCLUIDO | 1.6804 | 59.51 | 52.91 | 28.6 | 0.37 | 111 | 190.25 | 53.44 | 4 | 109 | 37.82 | 23698.48 | 611.11 | 5796.26 | 257.17 | 84.51 | 86035.44 | 0.33 | 0.9 | 0.31 | 5.08 | 0.5 | 10
4 | 95 | CONCLUIDO | 1.7503 | 57.13 | 51.61 | 37.77 | 0.46 | 82 | 191.78 | 53.44 | 5 | 80 | 38.35 | 23887.36 | 559.33 | 5796.35 | 213.14 | 84.51 | 64165.19 | 0.4 | 0.92 | 0.27 | 3.78 | 0.5 | 10
5 | 95 | CONCLUIDO | 1.7976 | 55.63 | 50.78 | 47.61 | 0.55 | 64 | 193.32 | 53.44 | 6 | 24 | 38.89 | 24076.95 | 515.03 | 5796.31 | 183.08 | 84.51 | 49225.07 | 0.46 | 0.93 | 0.29 | 2.95 | 0.5 | 10
6 | 95 | CONCLUIDO | 1.7999 | 55.56 | 50.74 | 48.33 | 0.64 | 63 | 194.86 | 53.44 | 7 | 1 | 39.43 | 24267.28 | 514.01 | 5796.33 | 180.97 | 84.51 | 48177.44 | 0.47 | 0.94 | 0.32 | 2.91 | 0.5 | 10
7 | 95 | CONCLUIDO | 1.8031 | 55.46 | 50.68 | 49.05 | 0.72 | 62 | 196.41 | 53.44 | 8 | 0 | 39.98 | 24458.36 | 516.08 | 5796.33 | 178.89 | 84.51 | 47141.42 | 0.47 | 0.94 | 0.32 | 2.85 | 0.5 | 10

## RESULTADOS_9
Unnamed: 0 | Volume de calda [L] | STATUS | Capacidade operacional [ha/h] | Tempo de missao [h] | Tempo util [h] | Tempo por voo [min] | Autonomia Projetada [h] | N° Voos | MTOW [kg] | Massa Estrutura [kg] | Combustível [kg] | Abastecimentos | Massa gerador | Potência gerador [W] | Combustível consumido [L] | Calda cons [L] | Distância percorrida [km] | Distância Pulverizando [km] | RTL ACUMULADO[m] | EOC [km/km] | EOC [h/h] | Tempo de manobra [h] | Tempo rtl_rtw [h] | V pulv [m/s] | V desloc [m/s]
0 | 55 | CONCLUIDO | 1.1611 | 86.12 | 72.12 | 8.67 | 0.15 | 499 | 116.05 | 43.4 | 1 | 497 | 16.65 | 14546.17 | 682.44 | 5797 | 910.63 | 84.51 | 410826.94 | 0.09 | 0.66 | 0.93 | 24.28 | 0.5 | 10
1 | 55 | CONCLUIDO | 1.6138 | 61.97 | 55.8 | 19.58 | 0.3 | 171 | 117.34 | 43.4 | 2 | 169 | 16.94 | 14705.49 | 470.92 | 5796.47 | 355.06 | 84.51 | 134678.86 | 0.24 | 0.85 | 0.42 | 7.97 | 0.5 | 10
2 | 55 | CONCLUIDO | 1.7382 | 57.53 | 52.87 | 29.37 | 0.45 | 108 | 118.63 | 43.4 | 3 | 3 | 17.23 | 14865.24 | 401.14 | 5796.36 | 250.97 | 84.51 | 82951.06 | 0.34 | 0.9 | 0.45 | 5.03 | 0.5 | 10
3 | 55 | CONCLUIDO | 1.7408 | 57.45 | 52.8 | 29.61 | 0.59 | 107 | 119.93 | 43.4 | 4 | 0 | 17.53 | 15025.44 | 404.44 | 5796.38 | 248.83 | 84.51 | 81886.1 | 0.34 | 0.9 | 0.45 | 4.97 | 0.5 | 10

## resultados
Unnamed: 0 | Volume de calda [L] | STATUS | Capacidade operacional [ha/h] | Tempo de missao [h] | Tempo util [h] | Tempo por voo [min] | Autonomia Projetada [h] | N° Voos | MTOW [kg] | Massa Estrutura [kg] | Combustível [kg] | Abastecimentos | Massa gerador | Potência gerador [W] | Combustível consumido [L] | Calda cons [L] | Distância percorrida [km] | Distância Pulverizando [km] | RTL ACUMULADO[m] | EOC [km/km] | EOC [h/h] | Tempo de manobra [h] | Tempo rtl_rtw [h] | V pulv [m/s] | V desloc [m/s]
0 | 100 | CONCLUIDO | 0.6987 | 143.13 | 100.75 | 5.9 | 0.09 | 1025 | 194.77 | 54.38 | 1 | 1023 | 39.4 | 24256.19 | 1386.31 | 5798.19 | 1889.16 | 84.51 | 897459.81 | 0.04 | 0.47 | 1.79 | 52.9 | 0.5 | 10
1 | 100 | CONCLUIDO | 1.315 | 76.04 | 61.94 | 12.47 | 0.18 | 298 | 196.32 | 54.38 | 2 | 296 | 39.95 | 24447.22 | 819.21 | 5796.64 | 563.85 | 84.51 | 238440.85 | 0.15 | 0.77 | 0.61 | 14.1 | 0.5 | 10
2 | 100 | CONCLUIDO | 1.5404 | 64.92 | 55.75 | 19.56 | 0.27 | 171 | 197.88 | 54.38 | 3 | 169 | 40.5 | 24639 | 707.7 | 5796.47 | 353.57 | 84.51 | 133935.54 | 0.24 | 0.85 | 0.41 | 7.92 | 0.5 | 10
3 | 100 | CONCLUIDO | 1.6589 | 60.28 | 53.21 | 27.29 | 0.36 | 117 | 199.44 | 54.38 | 4 | 115 | 41.06 | 24831.54 | 644.18 | 5796.4 | 267.47 | 84.51 | 91157.44 | 0.32 | 0.89 | 0.32 | 5.38 | 0.5 | 10
4 | 100 | CONCLUIDO | 1.7377 | 57.55 | 51.69 | 36.06 | 0.44 | 86 | 201.01 | 54.38 | 5 | 84 | 41.63 | 25024.84 | 591.24 | 5796.24 | 215.51 | 84.51 | 65328.05 | 0.39 | 0.92 | 0.28 | 3.85 | 0.5 | 10
5 | 100 | CONCLUIDO | 1.7865 | 55.97 | 50.85 | 45.54 | 0.53 | 67 | 202.58 | 54.38 | 6 | 60 | 42.2 | 25218.93 | 545.65 | 5796.32 | 186.98 | 84.51 | 51159.54 | 0.45 | 0.93 | 0.25 | 3.02 | 0.5 | 10
6 | 100 | CONCLUIDO | 1.8028 | 55.47 | 50.62 | 50.62 | 0.61 | 60 | 204.16 | 54.38 | 7 | 1 | 42.78 | 25413.94 | 526.35 | 5796.21 | 176.95 | 84.51 | 46181.05 | 0.48 | 0.94 | 0.31 | 2.79 | 0.5 | 10
7 | 100 | CONCLUIDO | 1.8029 | 55.46 | 50.62 | 50.62 | 0.69 | 60 | 205.75 | 54.38 | 8 | 1 | 43.37 | 25609.61 | 529.03 | 5796.21 | 176.81 | 84.51 | 46109.91 | 0.48 | 0.94 | 0.31 | 2.79 | 0.5 | 10
8 | 100 | CONCLUIDO | 1.8061 | 55.37 | 50.56 | 51.41 | 0.77 | 59 | 207.34 | 54.38 | 9 | 0 | 43.96 | 25806.1 | 531.94 | 5796.21 | 174.79 | 84.51 | 45106.54 | 0.48 | 0.94 | 0.31 | 2.73 | 0.5 | 10
0 | 40 | CONCLUIDO | 1.3508 | 74.03 | 65.24 | 10.78 | 0.2 | 363 | 89.87 | 37.55 | 1 | 361 | 11.32 | 11317.98 | 498.2 | 5796.59 | 676.37 | 84.51 | 294374.37 | 0.12 | 0.73 | 0.71 | 17.4 | 0.5 | 10
1 | 40 | CONCLUIDO | 1.6811 | 59.49 | 54.75 | 22.2 | 0.39 | 148 | 91.1 | 37.55 | 2 | 3 | 11.54 | 11468.97 | 357.07 | 5796.34 | 312.97 | 84.51 | 113751.77 | 0.27 | 0.87 | 0.56 | 6.92 | 0.5 | 10
2 | 40 | CONCLUIDO | 1.6835 | 59.4 | 54.68 | 22.32 | 0.57 | 147 | 92.32 | 37.55 | 3 | 1 | 11.77 | 11620.34 | 360.51 | 5796.39 | 310.63 | 84.51 | 112586.79 | 0.27 | 0.87 | 0.56 | 6.85 | 0.5 | 10
3 | 40 | CONCLUIDO | 1.6857 | 59.32 | 54.62 | 22.45 | 0.75 | 146 | 93.55 | 37.55 | 4 | 0 | 12 | 11772.07 | 364.23 | 5796.39 | 308.6 | 84.51 | 111573.78 | 0.27 | 0.87 | 0.56 | 6.79 | 0.5 | 10
0 | 30 | CONCLUIDO | 1.5038 | 66.5 | 60.5 | 13.6 | 0.24 | 267 | 71.52 | 32.27 | 1 | 260 | 8.25 | 9054.6 | 366.71 | 5796.63 | 514.78 | 84.51 | 214059.38 | 0.16 | 0.78 | 0.57 | 12.67 | 0.5 | 10
1 | 30 | CONCLUIDO | 1.6177 | 61.82 | 56.94 | 17.52 | 0.48 | 195 | 72.7 | 32.27 | 2 | 1 | 8.43 | 9200.25 | 326.44 | 5796.63 | 384.55 | 84.51 | 149306.3 | 0.22 | 0.83 | 0.7 | 9.11 | 0.5 | 10
2 | 30 | CONCLUIDO | 1.6178 | 61.81 | 56.94 | 17.52 | 0.71 | 195 | 73.88 | 32.27 | 3 | 0 | 8.61 | 9346.23 | 331.04 | 5796.63 | 384.43 | 84.51 | 149244.48 | 0.22 | 0.83 | 0.71 | 9.1 | 0.5 | 10
0 | 15 | CONCLUIDO | 1.3889 | 72 | 65.99 | 10.2 | 0.43 | 388 | 39.78 | 19.54 | 1 | 1 | 4.24 | 5140 | 257.99 | 5796.91 | 682.28 | 84.51 | 297206.47 | 0.12 | 0.72 | 1.27 | 18.15 | 0.5 | 10
1 | 15 | CONCLUIDO | 1.3903 | 71.93 | 65.93 | 10.22 | 0.84 | 387 | 40.89 | 19.54 | 2 | 0 | 4.35 | 5277.26 | 264.18 | 5796.9 | 680.23 | 84.51 | 296183.12 | 0.12 | 0.72 | 1.26 | 18.09 | 0.5 | 10
0 | 70 | CONCLUIDO | 0.9956 | 100.44 | 79.64 | 7.43 | 0.12 | 643 | 141.81 | 47.83 | 1 | 641 | 22.98 | 17723.39 | 876.72 | 5797.2 | 1166.88 | 84.51 | 538232.34 | 0.07 | 0.6 | 1.17 | 31.8 | 0.5 | 10
1 | 70 | CONCLUIDO | 1.5077 | 66.33 | 57.89 | 16.15 | 0.25 | 215 | 143.17 | 47.83 | 2 | 213 | 23.34 | 17891.86 | 592.79 | 5796.54 | 426.2 | 84.51 | 170032.46 | 0.2 | 0.82 | 0.48 | 10.06 | 0.5 | 10
2 | 70 | CONCLUIDO | 1.691 | 59.14 | 53.41 | 26.49 | 0.37 | 121 | 144.54 | 47.83 | 3 | 119 | 23.71 | 18060.85 | 499.85 | 5796.36 | 274.02 | 84.51 | 94407.63 | 0.31 | 0.89 | 0.34 | 5.58 | 0.5 | 10
3 | 70 | CONCLUIDO | 1.7713 | 56.46 | 51.77 | 36.54 | 0.49 | 85 | 145.92 | 47.83 | 4 | 14 | 24.09 | 18230.35 | 441.35 | 5796.39 | 215.46 | 84.51 | 65308.64 | 0.39 | 0.92 | 0.36 | 3.94 | 0.5 | 10
4 | 70 | CONCLUIDO | 1.774 | 56.37 | 51.69 | 36.49 | 0.6 | 85 | 147.3 | 47.83 | 5 | 1 | 24.47 | 18400.38 | 444.73 | 5796.31 | 211.89 | 84.51 | 63524.12 | 0.4 | 0.92 | 0.38 | 3.86 | 0.5 | 10
5 | 70 | CONCLUIDO | 1.7768 | 56.28 | 51.63 | 36.88 | 0.71 | 84 | 148.68 | 47.83 | 6 | 0 | 24.85 | 18570.94 | 447.58 | 5796.31 | 209.84 | 84.51 | 62506.15 | 0.4 | 0.92 | 0.38 | 3.8 | 0.5 | 10
0 | 90 | CONCLUIDO | 0.7945 | 125.86 | 92.29 | 6.32 | 0.1 | 876 | 176.73 | 52.44 | 1 | 874 | 33.29 | 22031.19 | 1188.02 | 5797.39 | 1599.8 | 84.51 | 753524.81 | 0.05 | 0.51 | 1.54 | 44.45 | 0.5 | 10
1 | 90 | CONCLUIDO | 1.3761 | 72.67 | 60.61 | 13.42 | 0.2 | 271 | 178.21 | 52.44 | 2 | 269 | 33.77 | 22213.89 | 744.67 | 5796.69 | 518.9 | 84.51 | 216102.38 | 0.16 | 0.78 | 0.57 | 12.78 | 0.5 | 10
2 | 90 | CONCLUIDO | 1.586 | 63.05 | 55.08 | 21.19 | 0.3 | 156 | 179.7 | 52.44 | 3 | 154 | 34.26 | 22397.24 | 642.9 | 5796.4 | 330.91 | 84.51 | 122679.43 | 0.26 | 0.86 | 0.38 | 7.25 | 0.5 | 10
3 | 90 | CONCLUIDO | 1.7003 | 58.81 | 52.66 | 30.09 | 0.39 | 105 | 181.19 | 52.44 | 4 | 103 | 34.75 | 22581.25 | 577.9 | 5796.44 | 248.55 | 84.51 | 81752.6 | 0.34 | 0.9 | 0.31 | 4.83 | 0.5 | 10
4 | 90 | CONCLUIDO | 1.7726 | 56.41 | 51.29 | 40.49 | 0.49 | 76 | 182.69 | 52.44 | 5 | 71 | 35.25 | 22766.06 | 521.54 | 5796.35 | 202.26 | 84.51 | 58755.31 | 0.42 | 0.93 | 0.26 | 3.46 | 0.5 | 10
5 | 90 | CONCLUIDO | 1.7941 | 55.74 | 50.93 | 45.61 | 0.58 | 67 | 184.19 | 52.44 | 6 | 3 | 35.75 | 22951.43 | 499.22 | 5796.28 | 187.37 | 84.51 | 51354.5 | 0.45 | 0.93 | 0.32 | 3.1 | 0.5 | 10
6 | 90 | CONCLUIDO | 1.7971 | 55.65 | 50.88 | 46.25 | 0.67 | 66 | 185.7 | 52.44 | 7 | 0 | 36.26 | 23137.49 | 502.44 | 5796.29 | 185.37 | 84.51 | 50359.72 | 0.46 | 0.93 | 0.33 | 3.05 | 0.5 | 10
0 | 10 | CONCLUIDO | 1.2037 | 83.08 | 74.99 | 7.76 | 0.64 | 580 | 26.11 | 12.1 | 1 | 0 | 3.01 | 3454.41 | 217.09 | 5797.21 | 978.41 | 84.51 | 444311.38 | 0.09 | 0.63 | 1.84 | 27.15 | 0.5 | 10
0 | 45 | CONCLUIDO | 1.2842 | 77.87 | 67.5 | 9.93 | 0.18 | 408 | 98.71 | 39.72 | 1 | 406 | 12.99 | 12407.75 | 559.43 | 5796.64 | 752.98 | 84.51 | 332453.54 | 0.11 | 0.7 | 0.79 | 19.66 | 0.5 | 10
1 | 45 | CONCLUIDO | 1.6867 | 59.29 | 54.4 | 23.15 | 0.35 | 141 | 99.95 | 39.72 | 2 | 87 | 13.24 | 12561.45 | 381.3 | 5796.34 | 305.34 | 84.51 | 109970.97 | 0.28 | 0.87 | 0.44 | 6.57 | 0.5 | 10
2 | 45 | CONCLUIDO | 1.7061 | 58.61 | 53.93 | 24.7 | 0.52 | 131 | 101.2 | 39.72 | 3 | 1 | 13.49 | 12715.54 | 374.98 | 5796.6 | 285.77 | 84.51 | 100233.93 | 0.3 | 0.88 | 0.52 | 6.1 | 0.5 | 10
3 | 45 | CONCLUIDO | 1.7085 | 58.53 | 53.87 | 24.86 | 0.69 | 130 | 102.45 | 39.72 | 4 | 0 | 13.74 | 12870.03 | 378.36 | 5796.6 | 283.69 | 84.51 | 99197.91 | 0.3 | 0.88 | 0.52 | 6.04 | 0.5 | 10
0 | 60 | CONCLUIDO | 1.1041 | 90.57 | 74.51 | 8.2 | 0.14 | 545 | 124.63 | 45 | 1 | 543 | 18.64 | 15605.44 | 744.91 | 5796.86 | 991.75 | 84.51 | 451155.87 | 0.09 | 0.64 | 1.02 | 26.67 | 0.5 | 10
1 | 60 | CONCLUIDO | 1.5754 | 63.47 | 56.56 | 18.15 | 0.28 | 187 | 125.95 | 45 | 2 | 185 | 18.95 | 15767.7 | 514.23 | 5796.41 | 381.05 | 84.51 | 147594.26 | 0.22 | 0.84 | 0.44 | 8.73 | 0.5 | 10
2 | 60 | CONCLUIDO | 1.7414 | 57.42 | 52.63 | 30.37 | 0.42 | 104 | 127.27 | 45 | 3 | 60 | 19.27 | 15930.42 | 421.73 | 5796.34 | 246.02 | 84.51 | 80496.48 | 0.34 | 0.9 | 0.36 | 4.8 | 0.5 | 10
3 | 60 | CONCLUIDO | 1.7513 | 57.1 | 52.44 | 31.78 | 0.55 | 99 | 128.59 | 45 | 4 | 1 | 19.59 | 16093.6 | 417.85 | 5796.58 | 236.77 | 84.51 | 75897.18 | 0.36 | 0.9 | 0.42 | 4.61 | 0.5 | 10
4 | 60 | CONCLUIDO | 1.7539 | 57.02 | 52.38 | 32.07 | 0.68 | 98 | 129.92 | 45 | 5 | 0 | 19.92 | 16257.24 | 421.06 | 5796.56 | 234.74 | 84.51 | 74882.74 | 0.36 | 0.91 | 0.42 | 4.55 | 0.5 | 10
0 | 80 | CONCLUIDO | 0.8925 | 112.05 | 85.49 | 6.82 | 0.11 | 752 | 159.12 | 50.28 | 1 | 750 | 27.84 | 19859.16 | 1022.5 | 5798.03 | 1366.61 | 84.51 | 637549.17 | 0.06 | 0.56 | 1.35 | 37.65 | 0.5 | 10
1 | 80 | CONCLUIDO | 1.4407 | 69.41 | 59.26 | 14.63 | 0.22 | 243 | 160.54 | 50.28 | 2 | 241 | 28.26 | 20034.4 | 669.32 | 5796.66 | 472.48 | 84.51 | 193028.51 | 0.18 | 0.8 | 0.53 | 11.42 | 0.5 | 10
2 | 80 | CONCLUIDO | 1.6379 | 61.05 | 54.25 | 23.42 | 0.33 | 139 | 161.97 | 50.28 | 3 | 137 | 28.69 | 20210.21 | 573.29 | 5796.41 | 302.45 | 84.51 | 108535.52 | 0.28 | 0.87 | 0.36 | 6.42 | 0.5 | 10
3 | 80 | CONCLUIDO | 1.7448 | 57.31 | 52.02 | 33.93 | 0.43 | 92 | 163.4 | 50.28 | 4 | 90 | 29.12 | 20386.62 | 505.43 | 5796.25 | 226.87 | 84.51 | 70981.2 | 0.37 | 0.91 | 0.29 | 4.19 | 0.5 | 10
4 | 80 | CONCLUIDO | 1.7837 | 56.06 | 51.32 | 41.06 | 0.54 | 75 | 164.83 | 50.28 | 5 | 2 | 29.55 | 20563.61 | 471.05 | 5796.21 | 200.12 | 84.51 | 57689.8 | 0.42 | 0.92 | 0.35 | 3.49 | 0.5 | 10
5 | 80 | CONCLUIDO | 1.7865 | 55.97 | 51.27 | 41.57 | 0.64 | 74 | 166.27 | 50.28 | 6 | 0 | 29.99 | 20741.2 | 474.13 | 5796.21 | 198.11 | 84.51 | 56692.03 | 0.43 | 0.93 | 0.35 | 3.44 | 0.5 | 10
0 | 35 | CONCLUIDO | 1.4236 | 70.25 | 62.91 | 11.95 | 0.22 | 316 | 80.84 | 35.1 | 1 | 314 | 9.74 | 10204.21 | 434.71 | 5796.4 | 597.24 | 84.51 | 255042.59 | 0.14 | 0.75 | 0.64 | 15.08 | 0.5 | 10
1 | 35 | CONCLUIDO | 1.6535 | 60.48 | 55.69 | 19.89 | 0.43 | 168 | 82.04 | 35.1 | 2 | 1 | 9.94 | 10352.53 | 343.09 | 5796.58 | 343.75 | 84.51 | 129038.05 | 0.25 | 0.85 | 0.62 | 7.86 | 0.5 | 10
2 | 35 | CONCLUIDO | 1.6557 | 60.4 | 55.63 | 19.99 | 0.63 | 167 | 83.25 | 35.1 | 3 | 0 | 10.15 | 10501.19 | 347.06 | 5796.58 | 341.64 | 84.51 | 127987.91 | 0.25 | 0.85 | 0.62 | 7.8 | 0.5 | 10
0 | 50 | CONCLUIDO | 1.2215 | 81.87 | 69.77 | 9.24 | 0.16 | 453 | 107.41 | 41.65 | 1 | 451 | 14.77 | 13481.73 | 620.55 | 5797.1 | 830.17 | 84.51 | 370825.27 | 0.1 | 0.68 | 0.86 | 21.93 | 0.5 | 10
1 | 50 | CONCLUIDO | 1.6542 | 60.45 | 54.99 | 21.43 | 0.32 | 154 | 108.68 | 41.65 | 2 | 150 | 15.03 | 13638.32 | 425.27 | 5796.43 | 327.87 | 84.51 | 121170.44 | 0.26 | 0.86 | 0.39 | 7.16 | 0.5 | 10
2 | 50 | CONCLUIDO | 1.7242 | 58 | 53.34 | 27.12 | 0.48 | 118 | 109.96 | 41.65 | 3 | 1 | 15.31 | 13795.21 | 387.93 | 5796.4 | 266.37 | 84.51 | 90601.09 | 0.32 | 0.89 | 0.48 | 5.51 | 0.5 | 10
3 | 50 | CONCLUIDO | 1.7243 | 57.99 | 53.34 | 27.12 | 0.63 | 118 | 111.23 | 41.65 | 4 | 1 | 15.58 | 13952.52 | 391.4 | 5796.4 | 266.16 | 84.51 | 90496.43 | 0.32 | 0.89 | 0.48 | 5.5 | 0.5 | 10
4 | 50 | CONCLUIDO | 1.7268 | 57.91 | 53.28 | 27.32 | 0.78 | 117 | 112.51 | 41.65 | 5 | 0 | 15.86 | 14110.24 | 394.97 | 5796.4 | 264.15 | 84.51 | 89493.38 | 0.32 | 0.89 | 0.48 | 5.44 | 0.5 | 10
0 | 25 | CONCLUIDO | 1.5546 | 64.32 | 59.18 | 14.73 | 0.28 | 241 | 61.76 | 28.92 | 1 | 60 | 6.84 | 7851.41 | 308.55 | 5796.45 | 461.46 | 84.51 | 187531.83 | 0.18 | 0.8 | 0.77 | 11.35 | 0.5 | 10
1 | 25 | CONCLUIDO | 1.567 | 63.82 | 58.77 | 15.07 | 0.55 | 234 | 62.92 | 28.92 | 2 | 1 | 7 | 7994.37 | 309.44 | 5796.47 | 444.89 | 84.51 | 179279.15 | 0.19 | 0.81 | 0.82 | 10.94 | 0.5 | 10
2 | 25 | CONCLUIDO | 1.5688 | 63.74 | 58.71 | 15.12 | 0.81 | 233 | 64.08 | 28.92 | 3 | 0 | 7.16 | 8137.65 | 314.24 | 5796.47 | 442.87 | 84.51 | 178275.93 | 0.19 | 0.81 | 0.82 | 10.88 | 0.5 | 10
0 | 85 | CONCLUIDO | 0.8428 | 118.66 | 88.76 | 6.56 | 0.11 | 812 | 167.88 | 51.39 | 1 | 810 | 30.49 | 20939.59 | 1102.5 | 5797.49 | 1478.68 | 84.51 | 693285.3 | 0.06 | 0.53 | 1.45 | 40.93 | 0.5 | 10
1 | 85 | CONCLUIDO | 1.4079 | 71.03 | 59.95 | 14 | 0.21 | 257 | 169.33 | 51.39 | 2 | 255 | 30.94 | 21118.46 | 707.14 | 5796.51 | 495.9 | 84.51 | 204671.66 | 0.17 | 0.79 | 0.55 | 12.11 | 0.5 | 10
2 | 85 | CONCLUIDO | 1.6133 | 61.98 | 54.63 | 22.3 | 0.31 | 147 | 170.79 | 51.39 | 3 | 145 | 31.4 | 21297.94 | 608.08 | 5796.45 | 315.45 | 84.51 | 114993.65 | 0.27 | 0.87 | 0.37 | 6.8 | 0.5 | 10
3 | 85 | CONCLUIDO | 1.7217 | 58.08 | 52.35 | 31.73 | 0.41 | 99 | 172.25 | 51.39 | 4 | 97 | 31.86 | 21478.05 | 543.42 | 5796.27 | 238.25 | 84.51 | 76633.43 | 0.35 | 0.91 | 0.3 | 4.52 | 0.5 | 10
4 | 85 | CONCLUIDO | 1.7849 | 56.02 | 51.18 | 42.06 | 0.51 | 73 | 173.71 | 51.39 | 5 | 37 | 32.32 | 21658.78 | 489.85 | 5796.27 | 196.85 | 84.51 | 56065.16 | 0.43 | 0.93 | 0.3 | 3.35 | 0.5 | 10
5 | 85 | CONCLUIDO | 1.7914 | 55.82 | 51.08 | 43.78 | 0.61 | 70 | 175.18 | 51.39 | 6 | 0 | 32.79 | 21840.16 | 485.74 | 5796.3 | 191.94 | 84.51 | 53624.92 | 0.44 | 0.93 | 0.34 | 3.25 | 0.5 | 10
0 | 20 | CONCLUIDO | 1.4954 | 66.87 | 61.54 | 12.6 | 0.34 | 293 | 51.33 | 24.83 | 1 | 3 | 5.51 | 6564.78 | 284.48 | 5796.86 | 536.52 | 84.51 | 224798.96 | 0.16 | 0.77 | 0.98 | 13.71 | 0.5 | 10
1 | 20 | CONCLUIDO | 1.4988 | 66.72 | 61.42 | 12.66 | 0.66 | 291 | 52.47 | 24.83 | 2 | 0 | 5.64 | 6705.1 | 289.27 | 5796.86 | 532.14 | 84.51 | 222621.55 | 0.16 | 0.77 | 0.98 | 13.58 | 0.5 | 10
0 | 65 | CONCLUIDO | 1.0491 | 95.32 | 77 | 7.79 | 0.13 | 593 | 133.21 | 46.47 | 1 | 591 | 20.75 | 16663.42 | 809.47 | 5797.24 | 1077.05 | 84.51 | 493564.35 | 0.08 | 0.62 | 1.09 | 29.16 | 0.5 | 10
1 | 65 | CONCLUIDO | 1.5414 | 64.87 | 57.22 | 17.08 | 0.26 | 201 | 134.55 | 46.47 | 2 | 199 | 21.09 | 16828.84 | 554.33 | 5796.32 | 403.58 | 84.51 | 158790.68 | 0.21 | 0.83 | 0.46 | 9.39 | 0.5 | 10
2 | 65 | CONCLUIDO | 1.7205 | 58.12 | 52.92 | 28.6 | 0.39 | 111 | 135.9 | 46.47 | 3 | 107 | 21.43 | 16994.64 | 458.82 | 5796.37 | 257.49 | 84.51 | 86195.43 | 0.33 | 0.9 | 0.31 | 5.09 | 0.5 | 10
3 | 65 | CONCLUIDO | 1.7634 | 56.71 | 52.05 | 34.32 | 0.52 | 91 | 137.25 | 46.47 | 4 | 1 | 21.78 | 17160.92 | 429.14 | 5796.34 | 223.88 | 84.51 | 69491.36 | 0.38 | 0.91 | 0.4 | 4.22 | 0.5 | 10
4 | 65 | CONCLUIDO | 1.7634 | 56.71 | 52.05 | 34.32 | 0.64 | 91 | 138.6 | 46.47 | 5 | 0 | 22.13 | 17327.69 | 432.93 | 5796.34 | 223.8 | 84.51 | 69449.1 | 0.38 | 0.91 | 0.4 | 4.22 | 0.5 | 10
0 | 75 | CONCLUIDO | 0.9433 | 106.02 | 82.47 | 7.11 | 0.12 | 696 | 150.44 | 49.1 | 1 | 694 | 25.34 | 18787.76 | 947.62 | 5797.33 | 1263.36 | 84.51 | 586206.03 | 0.07 | 0.58 | 1.27 | 34.63 | 0.5 | 10
1 | 75 | CONCLUIDO | 1.4745 | 67.82 | 58.55 | 15.34 | 0.23 | 229 | 151.83 | 49.1 | 2 | 227 | 25.73 | 18959.54 | 631.04 | 5796.49 | 448.53 | 84.51 | 181124.41 | 0.19 | 0.81 | 0.5 | 10.71 | 0.5 | 10
2 | 75 | CONCLUIDO | 1.6653 | 60.05 | 53.8 | 24.83 | 0.35 | 130 | 153.23 | 49.1 | 3 | 128 | 26.13 | 19131.85 | 536.81 | 5796.42 | 287.36 | 84.51 | 101032.52 | 0.29 | 0.88 | 0.34 | 5.97 | 0.5 | 10
3 | 75 | CONCLUIDO | 1.7653 | 56.65 | 51.74 | 36.1 | 0.46 | 86 | 154.63 | 49.1 | 4 | 65 | 26.53 | 19304.72 | 468.29 | 5796.25 | 216.73 | 84.51 | 65941.33 | 0.39 | 0.92 | 0.3 | 3.91 | 0.5 | 10
4 | 75 | CONCLUIDO | 1.7798 | 56.19 | 51.49 | 39.11 | 0.57 | 79 | 156.03 | 49.1 | 5 | 0 | 26.94 | 19478.15 | 457.88 | 5796.22 | 205.59 | 84.51 | 60403.2 | 0.41 | 0.92 | 0.37 | 3.67 | 0.5 | 10
0 | 95 | CONCLUIDO | 0.7461 | 134.02 | 96.3 | 6.1 | 0.1 | 947 | 185.69 | 53.44 | 1 | 945 | 36.26 | 23136.14 | 1282.61 | 5798.09 | 1736.44 | 84.51 | 821490.87 | 0.05 | 0.49 | 1.66 | 48.46 | 0.5 | 10
1 | 95 | CONCLUIDO | 1.3461 | 74.29 | 61.25 | 12.94 | 0.19 | 284 | 187.21 | 53.44 | 2 | 282 | 36.77 | 23322.88 | 781.51 | 5796.74 | 540.45 | 84.51 | 226809.57 | 0.16 | 0.77 | 0.59 | 13.42 | 0.5 | 10
2 | 95 | CONCLUIDO | 1.5618 | 64.03 | 55.46 | 20.29 | 0.28 | 164 | 188.73 | 53.44 | 3 | 162 | 37.29 | 23510.33 | 675.86 | 5796.54 | 343.44 | 84.51 | 128903.62 | 0.25 | 0.86 | 0.4 | 7.62 | 0.5 | 10
3 | 95 | CONCLUIDO | 1.6804 | 59.51 | 52.91 | 28.6 | 0.37 | 111 | 190.25 | 53.44 | 4 | 109 | 37.82 | 23698.48 | 611.11 | 5796.26 | 257.17 | 84.51 | 86035.44 | 0.33 | 0.9 | 0.31 | 5.08 | 0.5 | 10
4 | 95 | CONCLUIDO | 1.7503 | 57.13 | 51.61 | 37.77 | 0.46 | 82 | 191.78 | 53.44 | 5 | 80 | 38.35 | 23887.36 | 559.33 | 5796.35 | 213.14 | 84.51 | 64165.19 | 0.4 | 0.92 | 0.27 | 3.78 | 0.5 | 10
5 | 95 | CONCLUIDO | 1.7976 | 55.63 | 50.78 | 47.61 | 0.55 | 64 | 193.32 | 53.44 | 6 | 24 | 38.89 | 24076.95 | 515.03 | 5796.31 | 183.08 | 84.51 | 49225.07 | 0.46 | 0.93 | 0.29 | 2.95 | 0.5 | 10
6 | 95 | CONCLUIDO | 1.7999 | 55.56 | 50.74 | 48.33 | 0.64 | 63 | 194.86 | 53.44 | 7 | 1 | 39.43 | 24267.28 | 514.01 | 5796.33 | 180.97 | 84.51 | 48177.44 | 0.47 | 0.94 | 0.32 | 2.91 | 0.5 | 10
7 | 95 | CONCLUIDO | 1.8031 | 55.46 | 50.68 | 49.05 | 0.72 | 62 | 196.41 | 53.44 | 8 | 0 | 39.98 | 24458.36 | 516.08 | 5796.33 | 178.89 | 84.51 | 47141.42 | 0.47 | 0.94 | 0.32 | 2.85 | 0.5 | 10
0 | 55 | CONCLUIDO | 1.1611 | 86.12 | 72.12 | 8.67 | 0.15 | 499 | 116.05 | 43.4 | 1 | 497 | 16.65 | 14546.17 | 682.44 | 5797 | 910.63 | 84.51 | 410826.94 | 0.09 | 0.66 | 0.93 | 24.28 | 0.5 | 10
1 | 55 | CONCLUIDO | 1.6138 | 61.97 | 55.8 | 19.58 | 0.3 | 171 | 117.34 | 43.4 | 2 | 169 | 16.94 | 14705.49 | 470.92 | 5796.47 | 355.06 | 84.51 | 134678.86 | 0.24 | 0.85 | 0.42 | 7.97 | 0.5 | 10
2 | 55 | CONCLUIDO | 1.7382 | 57.53 | 52.87 | 29.37 | 0.45 | 108 | 118.63 | 43.4 | 3 | 3 | 17.23 | 14865.24 | 401.14 | 5796.36 | 250.97 | 84.51 | 82951.06 | 0.34 | 0.9 | 0.45 | 5.03 | 0.5 | 10
3 | 55 | CONCLUIDO | 1.7408 | 57.45 | 52.8 | 29.61 | 0.59 | 107 | 119.93 | 43.4 | 4 | 0 | 17.53 | 15025.44 | 404.44 | 5796.38 | 248.83 | 84.51 | 81886.1 | 0.34 | 0.9 | 0.45 | 4.97 | 0.5 | 10

## gráficos
Selecione o eixo X:
Selecione o eixo Y:
Selecione o eixo Z:
Eixo X | Eixo Y | Eixo Z
0 | 0 | 0
0 | 0 | 0
0 | 0 | 0
0 | 0 | 0
0 | 0 | 0
0 | 0 | 0
0 | 0 | 0
0 | 0 | 0
0 | 0 | 0
0 | 0 | 0
0 | 0 | 0
0 | 0 | 0
0 | 0 | 0
0 | 0 | 0
0 | 0 | 0
0 | 0 | 0
0 | 0 | 0
0 | 0 | 0
0 | 0 | 0
0 | 0 | 0
0 | 0 | 0
0 | 0 | 0
0 | 0 | 0
0 | 0 | 0
0 | 0 | 0
0 | 0 | 0
0 | 0 | 0
0 | 0 | 0
0 | 0 | 0
0 | 0 | 0
0 | 0 | 0
0 | 0 | 0
0 | 0 | 0
0 | 0 | 0
0 | 0 | 0
0 | 0 | 0
0 | 0 | 0
0 | 0 | 0
0 | 0 | 0
0 | 0 | 0
0 | 0 | 0
0 | 0 | 0
0 | 0 | 0
0 | 0 | 0
0 | 0 | 0
0 | 0 | 0
0 | 0 | 0
0 | 0 | 0
0 | 0 | 0
0 | 0 | 0
0 | 0 | 0
0 | 0 | 0
0 | 0 | 0
0 | 0 | 0
0 | 0 | 0
0 | 0 | 0
0 | 0 | 0
0 | 0 | 0
0 | 0 | 0
0 | 0 | 0
0 | 0 | 0
0 | 0 | 0
0 | 0 | 0
0 | 0 | 0
0 | 0 | 0
0 | 0 | 0
0 | 0 | 0
0 | 0 | 0
0 | 0 | 0
0 | 0 | 0
0 | 0 | 0
0 | 0 | 0
0 | 0 | 0
0 | 0 | 0
0 | 0 | 0
0 | 0 | 0
0 | 0 | 0
0 | 0 | 0
0 | 0 | 0
0 | 0 | 0
0 | 0 | 0
0 | 0 | 0
0 | 0 | 0
0 | 0 | 0
0 | 0 | 0
0 | 0 | 0
0 | 0 | 0
0 | 0 | 0

## hidden (hidden)
Unnamed: 0
Volume de calda [L]
STATUS
Capacidade operacional [ha/h]
Tempo de missao [h]
Tempo util [h]
Tempo por voo [min]
Autonomia Projetada [h]
N° Voos
MTOW [kg]
Massa Estrutura [kg]
Combustível [kg]
Abastecimentos
Massa gerador
Potência gerador [W]
Combustível consumido [L]
Calda cons [L]
Distância percorrida [km]
Distância Pulverizando [km]
RTL ACUMULADO[m]
EOC [km/km]
EOC [h/h]
Tempo de manobra [h]
Tempo rtl_rtw [h]
V pulv [m/s]
V desloc [m/s]